## Rekapitulace stavby
Export Komplet | [25 empty] | VZ | 2.0 | [5 empty] | False | False | {19a72f06-af4e-470d-a1f3-bb78437e8bb6}
[18 empty] | >> skryté sloupce << | [13 empty] | 0,01 | 21
[32 empty] | 0,01 | 15
|  | REKAPITULACE STAVBY | [16 empty] | v --- níže se nacházejí doplnkové a pomocné údaje k sestavám --- v | [11 empty] | Návod na vyplnění | 0,001
|  | Kód: |  |  |  |  | 20200303 | [23 empty] | Měnit lze pouze buňky se žlutým podbarvením! 1) v Rekapitulaci stavby vyplňte údaje o Uchazeči (přenesou se do ostatních sestav i v jiných listech) 2) na vybraných listech vyplňte v sestavě Soupis prací ceny u položek | 0,01
|  | Stavba: |  |  |  |  | Revitalizace objektu ZS Zarubova v Praze 12 pavilon1,2,3 | [24 empty] | 0,01
|  | KSO: | [11 empty] | CC-CZ: | [17 empty] | 0,01
|  | Místo: |  |  |  |  | Zárubova č.p.977,č.o.17,142 00 Praha 4 Kamýk | [6 empty] | Datum: |  | 9. 4. 2020 | [15 empty] | 0,01
0,01
|  | Zadavatel: | [11 empty] | IČ: | [17 empty] | 0,01
|  |  | MČ Praha 12, Písková 830/25, Praha 4, 143 00 | [10 empty] | DIČ: | [17 empty] | 0,01
0,01
|  | Uchazeč: | [11 empty] | IČ: |  | Vyplň údaj | [15 empty] | 0,01
|  |  | Vyplň údaj | [10 empty] | DIČ: |  | Vyplň údaj | [15 empty] | 0,01
False
|  | Projektant: | [11 empty] | IČ: | [17 empty] | False
|  |  | Ing.arch. Jan Mudra | [10 empty] | DIČ: | [17 empty] | True
0,01
|  | Zpracovatel: | [11 empty] | IČ: | [17 empty] | 0,01
[14 empty] | DIČ: | [17 empty] | True
Poznámka:
Jsou-li ve výkazu výměr uvedeny odkazy na výrobce, obchodní názvy nebo specifické označení výrobků, jsou tyto odkazy informativní a zadavatel umožnuje použití jiných, avšak kvalitativně, technicky a esteticky stejných nebo lepších řešení.
|  | Cena bez DPH | [11 empty] | 0
[8 empty] | Sazba daně |  | Základ daně |  |  |  | Výše daně
|  | DPH |  | základní |  |  |  | 21% |  | 0 |  |  |  | 0
|  |  |  | snížená |  |  |  | 15% |  | 0 |  |  |  | 0
|  |  |  | zákl. přenesená |  |  |  | 21% |  | 0 |  |  |  | 0
|  |  |  | sníž. přenesená |  |  |  | 15% |  | 0 |  |  |  | 0
|  |  |  | nulová |  |  |  | 0% |  | 0 |  |  |  | 0
|  | Cena s DPH | [6 empty] | v |  | CZK |  |  | 0
REKAPITULACE OBJEKTŮ STAVBY A SOUPISŮ PRACÍ
| Kód: | [6 empty] | 20200303
| Stavba: | [6 empty] | Revitalizace objektu ZS Zarubova v Praze 12 pavilon1,2,3
| Místo: | [6 empty] | Zárubova č.p.977,č.o.17,142 00 Praha 4 Kamýk |  |  |  |  | Datum: |  | 9. 4. 2020
| Zadavatel: | [6 empty] | MČ Praha 12, Písková 830/25, Praha 4, 143 00 |  |  |  |  | Projektant: |  | Ing.arch. Jan Mudra |  |  |  | Informatívní údaje z listů zakázek
| Uchazeč: | [11 empty] | Zpracovatel:
| Kód |  |  |  | Popis | [6 empty] | Cena bez DPH [CZK] |  |  |  | Cena s DPH [CZK] | Typ |  | z toho Ostat. náklady [CZK] | DPH [CZK] | Normohodiny [h] | DPH základní [CZK] | DPH snížená [CZK] | DPH základní přenesená [CZK] | DPH snížená přenesená [CZK] | Základna DPH základní | Základna DPH snížená | Základna DPH zákl. přenesená | Základna DPH sníž. přenesená | Základna DPH nulová
| Náklady stavby celkem | [10 empty] | 0 |  |  |  | 0 |  |  | 0 | 0 | 0 | 0 | 0 | 0 | 0 | 0 | 0 | 0 | 0 | 0 |  | D | 0 | ###NOIMPORT### | IMPORT | {19a72f06-af4e-470d-a1f3-bb78437e8bb6} | {00000000-0000-0000-0000-000000000000}
/ |  | 00 |  |  |  | Vedlejší Rozpočtové Náklady | [5 empty] | 0 |  |  |  | 0 | STA |  | 0 | 0 | 0 | 0 | 0 | 0 | 0 | 0 | 0 | 0 | 0 | 0 |  |  | 1 |  | IMPORT | {b38f7f44-9789-4bc2-bee9-76aa4d76bc23} | {19a72f06-af4e-470d-a1f3-bb78437e8bb6} | 2
/ |  | 01 |  |  |  | Pavilon 1 | [5 empty] | 0 |  |  |  | 0 | STA |  | 0 | 0 | 0 | 0 | 0 | 0 | 0 | 0 | 0 | 0 | 0 | 0 |  |  | 1 |  | IMPORT | {e20aa343-9bf2-4638-ac36-e1b7de2a9cac} | {19a72f06-af4e-470d-a1f3-bb78437e8bb6} | 2
/ |  | 02 |  |  |  | Pavilon 2 ( TĚLOCVIČNA ) | [5 empty] | 0 |  |  |  | 0 | STA |  | 0 | 0 | 0 | 0 | 0 | 0 | 0 | 0 | 0 | 0 | 0 | 0 |  |  | 1 |  | IMPORT | {dc30cbbd-e36d-4677-b8a2-b600d67815c1} | {19a72f06-af4e-470d-a1f3-bb78437e8bb6} | 2
/ |  | 03 |  |  |  | Pavilon 3 ( SPOJOVACÍ PAVOLON A ŠATNY - BEZ ATRIA ) | [5 empty] | 0 |  |  |  | 0 | STA |  | 0 | 0 | 0 | 0 | 0 | 0 | 0 | 0 | 0 | 0 | 0 | 0 |  |  | 1 |  | IMPORT | {6bdbb87a-4a8f-4dc0-948d-47ea8066632c} | {19a72f06-af4e-470d-a1f3-bb78437e8bb6} | 2

## 00 - Vedlejší Rozpočtové ...
[9 empty] | >> skryté sloupce << | [9 empty] | {b38f7f44-9789-4bc2-bee9-76aa4d76bc23}
2
| KRYCÍ LIST SOUPISU PRACÍ | [8 empty] | v --- níže se nacházejí doplnkové a pomocné údaje k sestavám --- v | [8 empty] | False
Stavba:
Revitalizace objektu ZS Zarubova v Praze 12 pavilon1,2,3
Objekt:
00 - Vedlejší Rozpočtové Náklady
| KSO: |  |  |  |  | CC-CZ:
| Místo: |  | Zárubova č.p.977,č.o.17,142 00 Praha 4 Kamýk |  |  | Datum: | 9. 4. 2020
| Zadavatel: |  |  |  |  | IČ:
|  | MČ Praha 12, Písková 830/25, Praha 4, 143 00 |  |  |  | DIČ:
| Uchazeč: |  |  |  |  | IČ: | Vyplň údaj
|  | Vyplň údaj |  |  |  | DIČ: | Vyplň údaj
| Projektant: |  |  |  |  | IČ:
|  | Ing.arch. Jan Mudra |  |  |  | DIČ:
| Zpracovatel: |  |  |  |  | IČ:
DIČ:
Poznámka:
Jsou-li ve výkazu výměr uvedeny odkazy na výrobce, obchodní názvy nebo specifické označení výrobků, jsou tyto odkazy informativní a zadavatel umožnuje použití jiných, avšak kvalitativně, technicky a esteticky stejných nebo lepších řešení.
| Cena bez DPH | [5 empty] | 0
|  |  | Základ daně |  |  | Sazba daně | Výše daně
| DPH | základní | 0 |  |  | 21% | 0
|  | snížená | 0 |  |  | 15% | 0
|  | zákl. přenesená | 0 |  |  | 21% | 0
|  | sníž. přenesená | 0 |  |  | 15% | 0
|  | nulová | 0 |  |  | 0% | 0
| Cena s DPH |  |  | v | CZK |  | 0
REKAPITULACE ČLENĚNÍ SOUPISU PRACÍ
Stavba:
Revitalizace objektu ZS Zarubova v Praze 12 pavilon1,2,3
Objekt:
00 - Vedlejší Rozpočtové Náklady
Místo: |  |  | Zárubova č.p.977,č.o.17,142 00 Praha 4 Kamýk |  |  | Datum: | 9. 4. 2020
Zadavatel: |  |  | MČ Praha 12, Písková 830/25, Praha 4, 143 00 |  |  | Projektant: | Ing.arch. Jan Mudra
Uchazeč: |  |  | Vyplň údaj |  |  | Zpracovatel:
Kód dílu - Popis | [6 empty] | Cena celkem [CZK]
Náklady stavby celkem | [6 empty] | 0 | [12 empty] | -1
| VRN - Vedlejší rozpočtové náklady | [5 empty] | 0
| VRN1 - Průzkumné, geodetické a projektové práce | [5 empty] | 0
| VRN3 - Zařízení staveniště | [5 empty] | 0
| VRN4 - Inženýrská činnost | [5 empty] | 0
| VRN9 - Ostatní náklady | [5 empty] | 0
SOUPIS PRACÍ
Stavba:
Revitalizace objektu ZS Zarubova v Praze 12 pavilon1,2,3
Objekt:
00 - Vedlejší Rozpočtové Náklady
Místo: |  |  | Zárubova č.p.977,č.o.17,142 00 Praha 4 Kamýk |  |  | Datum: | 9. 4. 2020
Zadavatel: |  |  | MČ Praha 12, Písková 830/25, Praha 4, 143 00 |  |  | Projektant: | Ing.arch. Jan Mudra
Uchazeč: |  |  | Vyplň údaj |  |  | Zpracovatel:
PČ | Typ | Kód | Popis | MJ | Množství | J.cena [CZK] | Cena celkem [CZK] | Cenová soustava |  |  | DPH | J. Nh [h] | Nh celkem [h] | J. hmotnost [t] | Hmotnost celkem [t] | J. suť [t] | Suť Celkem [t]
Náklady soupisu celkem | [6 empty] | 0 | [5 empty] | 0 |  | 0.00356 |  | 0 |  | D | -1 | [7 empty] | 0
| D | VRN | Vedlejší rozpočtové náklady |  |  |  | 0 | [5 empty] | 0 |  | 0.00356 |  | 0 | 1 | D | 0 | ROZPOCET | [6 empty] | 0
| D | VRN1 | Průzkumné, geodetické a projektové práce |  |  |  | 0 | [5 empty] | 0 |  | 0 |  | 0 | 1 | D | 1 | ROZPOCET | [6 empty] | 0
1 | K | 011224000 | Dendrologická opatření | soubor | 1 |  | 0 |  |  |  | základní |  | 0 | 0 | 0 | 0 | 0 | 4 | K | 2 | ROZPOCET | 0 | 0 | 0 | 0 | 0 | 1 | 0 | 4 | 123501043
| PP |  | Dendrologická opatření | [15 empty] | PP | 2
| P |  | Poznámka k položce: prořez a průzkum v zahradě u pavilonu 1 a 3 | [15 empty] | P | 2
2 | K | 012002000 | Geodetické práce | Kč | 1 |  | 0 |  |  |  | základní |  | 0 | 0 | 0 | 0 | 0 | 4 | K | 2 | ROZPOCET | 0 | 0 | 0 | 0 | 0 | 1 | 0 | 4 | -1163822318
| PP |  | Geodetické práce | [15 empty] | PP | 2
3 | K | 013002000 | Projektové práce | Kč | 1 |  | 0 |  |  |  | základní |  | 0 | 0 | 0 | 0 | 0 | 4 | K | 2 | ROZPOCET | 0 | 0 | 0 | 0 | 0 | 1 | 0 | 4 | -809262090
| PP |  | Projektové práce | [15 empty] | PP | 2
4 | K | 013254000 | Dokumentace skutečného provedení stavby | Kč | 1 |  | 0 |  |  |  | základní |  | 0 | 0 | 0 | 0 | 0 | 4 | K | 2 | ROZPOCET | 0 | 0 | 0 | 0 | 0 | 1 | 0 | 4 | 1314628467
| PP |  | Dokumentace skutečného provedení stavby | [15 empty] | PP | 2
5 | K | 013254001 | Dílenská dokumentace | Kč | 1 |  | 0 |  |  |  | základní |  | 0 | 0 | 0 | 0 | 0 | 4 | K | 2 | ROZPOCET | 0 | 0 | 0 | 0 | 0 | 1 | 0 | 4 | -106878460
| PP |  | Dílenská dokumentace | [15 empty] | PP | 2
| D | VRN3 | Zařízení staveniště |  |  |  | 0 | [5 empty] | 0 |  | 0 |  | 0 | 5 | D | 1 | ROZPOCET | [6 empty] | 0
6 | K | 030001000 | Zařízení staveniště | Kč | 1 |  | 0 |  |  |  | základní |  | 0 | 0 | 0 | 0 | 0 | 4 | K | 2 | ROZPOCET | 0 | 0 | 0 | 0 | 0 | 1 | 0 | 4 | 2097587810
| PP |  | Zařízení staveniště | [15 empty] | PP | 2
| P |  | Poznámka k položce: Zařízení staveníště : - odkladové a skladovací plochy pro potřebný materiál - sociál a zázemí pro dělníky ( pronájem toi toi ; buňky pro převlékání atd..) - zřízení přenosného elektroměru pro měření energii spotřebované pro stavbu - odkladové a skladovací plochy pro potřebné nářadí a nástroje potřebné pro stavbu - zabezpečení staveniště-případné oplocení a zamezení vstupu nepovolaným osobám - zaištění vody pro možný chod stavby - informační tabule ....... | [15 empty] | P | 2
| D | VRN4 | Inženýrská činnost |  |  |  | 0 | [5 empty] | 0 |  | 0 |  | 0 | 5 | D | 1 | ROZPOCET | [6 empty] | 0
7 | K | 043002000 | Zkoušky a ostatní měření | Kč | 1 |  | 0 |  |  |  | základní |  | 0 | 0 | 0 | 0 | 0 | 4 | K | 2 | ROZPOCET | 0 | 0 | 0 | 0 | 0 | 1 | 0 | 4 | 1108728651
| PP |  | Zkoušky a ostatní měření | [15 empty] | PP | 2
| P |  | Poznámka k položce: Hlavní tituly průvodních činností a nákladů inženýrská činnost zkoušky a ostatní měření. Revize elektro: Před uvedením stavby do provozu budou provedeny všechny předepsané zkoušky a výchozí revize elektrických zařízení (dle ČSN 33 1500 - Elektrotechnické předpisy. Revize elektrických zařízení). Výtrhové zkoušty kotvení tepelné izolace. Těsnící zkoušky hydroizolačních vrstev střech. Viz tech. zpráva. | [15 empty] | P | 2
8 | K | 045002000 | Kompletační a koordinační činnost | Kč | 1 |  | 0 |  |  |  | základní |  | 0 | 0 | 0 | 0 | 0 | 4 | K | 2 | ROZPOCET | 0 | 0 | 0 | 0 | 0 | 1 | 0 | 4 | -1136285578
| PP |  | Kompletační a koordinační činnost | [15 empty] | PP | 2
| P |  | Poznámka k položce: Hlavní tituly průvodních činností a nákladů inženýrská činnost kompletační a koordinační činnost. Zrušení a obnovení ( výměna ) el zařízení na fasádě( zvonky panely tabla.....) | [15 empty] | P | 2
| D | VRN9 | Ostatní náklady |  |  |  | 0 | [5 empty] | 0 |  | 0.00356 |  | 0 | 5 | D | 1 | ROZPOCET | [6 empty] | 0
9 | K | 09000100014 | Ostatní náklady související s provozem | Kč | 1 |  | 0 |  |  |  | základní |  | 0 | 0 | 0 | 0 | 0 | 4 | K | 2 | ROZPOCET | 0 | 0 | 0 | 0 | 0 | 1 | 0 | 4 | -1534995796
| PP |  | Ostatní náklady související s provozem | [15 empty] | PP | 2
| P |  | Poznámka k položce: Proškolení , atestace a návody užívání a bezpečnosti..... | [15 empty] | P | 2
10 | K | 985312R11 | Stěhování nábytku a potřebné úkony s nábytkem | kpl | 1 |  | 0 |  |  |  | základní |  | 0 | 0.00356 | 0.00356 | 0 | 0 | 4 | K | 2 | ROZPOCET | 0 | 0 | 0 | 0 | 0 | 1 | 0 | 4 | -407154179
| PP |  | Stěhování nábytku a potřebné úkony s nábytkem | [15 empty] | PP | 2
| P |  | Poznámka k položce: rozebrání nábytkové sestavy,její přesun a opětovné smontování ( 3 učebny ve 2NP pavilon 1 ) rozměry stěhovaného nábytku dělka 2x 10 m , výška 2 m viz PD a TZ | [15 empty] | P | 2
11 | K | 09000100112 | Průběžný úklid vnitřní komunikace a chodníku při dopravě a skládání materiálu | Kč | 1 |  | 0 |  |  |  | základní |  | 0 | 0 | 0 | 0 | 0 | 4 | K | 2 | ROZPOCET | 0 | 0 | 0 | 0 | 0 | 1 | 0 | 4 | -972744730
| PP |  | Průběžný úklid vnitřní komunikace a chodníku při dopravě a skládání materiálu | [15 empty] | PP | 2
12 | K | 0900010012 | Generální finální úklid prostor včetně mytí podlah, oken, dveří, zárubní, obkladů, zařizovacích předmětů a svítidel | Kč | 1 |  | 0 |  |  |  | základní |  | 0 | 0 | 0 | 0 | 0 | 4 | K | 2 | ROZPOCET | 0 | 0 | 0 | 0 | 0 | 1 | 0 | 4 | -1765377374
| PP |  | Generální finální úklid prostor včetně mytí podlah, oken, dveří, zárubní, obkladů, zařizovacích předmětů a svítidel | [15 empty] | PP | 2
| P |  | Poznámka k položce: včetně 3 učeben ve 2.NP pa vilonu 1 | [15 empty] | P | 2
13 | K | 091002000 | Náklady na přesuny hmot vč skládkovného | soubor | 1 |  | 0 |  |  |  | základní |  | 0 | 0 | 0 | 0 | 0 | 4 | K | 2 | ROZPOCET | 0 | 0 | 0 | 0 | 0 | 1 | 0 | 4 | -1400626898
| PP |  | Náklady na přesuny hmot vč skládkovného | [15 empty] | PP | 2
| P |  | Poznámka k položce: Obsahuje přesuny hmot pro celou stavbu - pro všechny pavilony ( není obsahem u jednotlivých objektů ) | [15 empty] | P | 2
14 | K | 091002012 | Likvidace nebezpečných hmot | soubor | 1 |  | 0 |  |  |  | základní |  | 0 | 0 | 0 | 0 | 0 | 4 | K | 2 | ROZPOCET | 0 | 0 | 0 | 0 | 0 | 1 | 0 | 4 | -1548163240
| PP |  | Likvidace nebezpečných hmot | [15 empty] | PP | 2
| P |  | Poznámka k položce: Likvidace nebezpečných hmot pro celou stavbu - pro všechny pavilony ( není obsahem u jednotlivých objektů ; například u meziokeních výplní MIV ) Odhadované množství viz tech . zpráva ( cca 8,5 tun ) | [15 empty] | P | 2
15 | K | 091002013 | Zabezpečení určeného prostředí proti možnému úniku azbestu | soubor | 1 |  | 0 |  |  |  | základní |  | 0 | 0 | 0 | 0 | 0 | 4 | K | 2 | ROZPOCET | 0 | 0 | 0 | 0 | 0 | 1 | 0 | 4 | -1964098385
| PP |  | Zabezpečení určeného prostředí proti možnému úniku azbestu | [15 empty] | PP | 2
| P |  | Poznámka k položce: Viz. tech. zpráva. Kolem konstrukcí s azbestem bude před zahájením prací vytvořeno uzavřené kontrolované pásmo , zamezující šíření azbestových vláken. | [15 empty] | P | 2

## 01 - Pavilon 1
[9 empty] | >> skryté sloupce << | [9 empty] | {e20aa343-9bf2-4638-ac36-e1b7de2a9cac}
2
| KRYCÍ LIST SOUPISU PRACÍ | [8 empty] | v --- níže se nacházejí doplnkové a pomocné údaje k sestavám --- v | [8 empty] | False
Stavba:
Revitalizace objektu ZS Zarubova v Praze 12 pavilon1,2,3
Objekt:
01 - Pavilon 1
| KSO: |  |  |  |  | CC-CZ:
| Místo: |  | Zárubova č.p.977,č.o.17,142 00 Praha 4 Kamýk |  |  | Datum: | 9. 4. 2020
| Zadavatel: |  |  |  |  | IČ:
|  | MČ Praha 12, Písková 830/25, Praha 4, 143 00 |  |  |  | DIČ:
| Uchazeč: |  |  |  |  | IČ: | Vyplň údaj
|  | Vyplň údaj |  |  |  | DIČ: | Vyplň údaj
| Projektant: |  |  |  |  | IČ:
|  | Ing.arch. Jan Mudra |  |  |  | DIČ:
| Zpracovatel: |  |  |  |  | IČ:
DIČ:
Poznámka:
Jsou-li ve výkazu výměr uvedeny odkazy na výrobce, obchodní názvy nebo specifické označení výrobků, jsou tyto odkazy informativní a zadavatel umožnuje použití jiných, avšak kvalitativně, technicky a esteticky stejných nebo lepších řešení.
| Cena bez DPH | [5 empty] | 0
|  |  | Základ daně |  |  | Sazba daně | Výše daně
| DPH | základní | 0 |  |  | 21% | 0
|  | snížená | 0 |  |  | 15% | 0
|  | zákl. přenesená | 0 |  |  | 21% | 0
|  | sníž. přenesená | 0 |  |  | 15% | 0
|  | nulová | 0 |  |  | 0% | 0
| Cena s DPH |  |  | v | CZK |  | 0
REKAPITULACE ČLENĚNÍ SOUPISU PRACÍ
Stavba:
Revitalizace objektu ZS Zarubova v Praze 12 pavilon1,2,3
Objekt:
01 - Pavilon 1
Místo: |  |  | Zárubova č.p.977,č.o.17,142 00 Praha 4 Kamýk |  |  | Datum: | 9. 4. 2020
Zadavatel: |  |  | MČ Praha 12, Písková 830/25, Praha 4, 143 00 |  |  | Projektant: | Ing.arch. Jan Mudra
Uchazeč: |  |  | Vyplň údaj |  |  | Zpracovatel:
Kód dílu - Popis | [6 empty] | Cena celkem [CZK]
Náklady stavby celkem | [6 empty] | 0 | [12 empty] | -1
| HSV - Práce a dodávky HSV | [5 empty] | 0
| 1 - Zemní práce | [5 empty] | 0
| 2 - Zakládání | [5 empty] | 0
| 3 - Svislé a kompletní konstrukce | [5 empty] | 0
| 4 - Vodorovné konstrukce | [5 empty] | 0
| 5 - Komunikace pozemní | [5 empty] | 0
| 6 - Úpravy povrchů, podlahy a osazování výplní | [5 empty] | 0
| 9 - Ostatní konstrukce a práce, bourání | [5 empty] | 0
| PSV - Práce a dodávky PSV | [5 empty] | 0
| 711 - Izolace proti vodě, vlhkosti a plynům | [5 empty] | 0
| 712 - Povlakové krytiny | [5 empty] | 0
| 713 - Izolace tepelné | [5 empty] | 0
| 762 - Konstrukce tesařské | [5 empty] | 0
| 764 - Konstrukce klempířské | [5 empty] | 0
| 766 - Konstrukce truhlářské | [5 empty] | 0
| 767 - Konstrukce zámečnické | [5 empty] | 0
| 777 - Podlahy lité | [5 empty] | 0
| 783 - Dokončovací práce | [5 empty] | 0
| 784 - Dokončovací práce | [5 empty] | 0
| M - Práce a dodávky M | [5 empty] | 0
| 21-M - Elektromontáže | [5 empty] | 0
| 46-M - Zemní práce při extr.mont.pracích | [5 empty] | 0
SOUPIS PRACÍ
Stavba:
Revitalizace objektu ZS Zarubova v Praze 12 pavilon1,2,3
Objekt:
01 - Pavilon 1
Místo: |  |  | Zárubova č.p.977,č.o.17,142 00 Praha 4 Kamýk |  |  | Datum: | 9. 4. 2020
Zadavatel: |  |  | MČ Praha 12, Písková 830/25, Praha 4, 143 00 |  |  | Projektant: | Ing.arch. Jan Mudra
Uchazeč: |  |  | Vyplň údaj |  |  | Zpracovatel:
PČ | Typ | Kód | Popis | MJ | Množství | J.cena [CZK] | Cena celkem [CZK] | Cenová soustava |  |  | DPH | J. Nh [h] | Nh celkem [h] | J. hmotnost [t] | Hmotnost celkem [t] | J. suť [t] | Suť Celkem [t]
Náklady soupisu celkem | [6 empty] | 0 | [5 empty] | 0 |  | 69.9793 |  | 35.2271 |  | D | -1 | [10 empty] | 0
| D | HSV | Práce a dodávky HSV |  |  |  | 0 | [5 empty] | 0 |  | 67.6655 |  | 35.2271 | 1 | D | 0 |  |  |  | ROZPOCET | [6 empty] | 0
| D | 1 | Zemní práce |  |  |  | 0 | [5 empty] | 0 |  | 0 |  | 0 | 1 | D | 1 |  |  |  | ROZPOCET | [6 empty] | 0
1 | K | 132101101 | Hloubení rýh šířky do 600 mm v hornině tř. 1 a 2 objemu do 100 m3 | m3 | 24.351 |  | 0 |  |  |  | základní |  | 0 | 0 | 0 | 0 | 0 | 4 | K | 2 |  |  |  | ROZPOCET | 0 | 0 | 0 | 0 | 0 | 1 | 0 | 4 | 504852026
| PP |  | Hloubení rýh šířky do 600 mm v hornině tř. 1 a 2 objemu do 100 m3 | [15 empty] | PP | 2
| VV |  | okapový chodník-hloubení pro možnost osazování nopové folie a xps | [15 empty] | VV | 2 | 1 | True | 0 | ROZPOCET
| VV |  | (17,5+0,8+11,95+0,8+1,73+19,06+0,88+28,45)*0,5*0,6 |  | 24.351 | [13 empty] | VV | 2 | 2 | True | 0 | ROZPOCET
| VV |  | Součet |  | 24.351 | [13 empty] | VV | 2 | 4 | True | 1 | ROZPOCET
2 | K | 162301101 | Vodorovné přemístění do 500 m výkopku/sypaniny z horniny tř. 1 až 4 | m3 | 24.351 |  | 0 |  |  |  | základní |  | 0 | 0 | 0 | 0 | 0 | 4 | K | 2 |  |  |  | ROZPOCET | 0 | 0 | 0 | 0 | 0 | 1 | 0 | 4 | -1050382436
| PP |  | Vodorovné přemístění do 500 m výkopku/sypaniny z horniny tř. 1 až 4 | [15 empty] | PP | 2
| VV |  | (17,5+0,8+11,95+0,8+1,73+19,06+0,88+28,45)*0,5*0,6 |  | 24.351 | [13 empty] | VV | 2 | 2 | True | 0 | ROZPOCET
| VV |  | Součet |  | 24.351 | [13 empty] | VV | 2 | 4 | True | 1 | ROZPOCET
3 | K | 162701109 | Příplatek k vodorovnému přemístění výkopku/sypaniny z horniny tř. 1 až 4 ZKD 1000 m přes 10000 m | m3 | 24.351 |  | 0 |  |  |  | základní |  | 0 | 0 | 0 | 0 | 0 | 4 | K | 2 |  |  |  | ROZPOCET | 0 | 0 | 0 | 0 | 0 | 1 | 0 | 4 | -2078146483
| PP |  | Příplatek k vodorovnému přemístění výkopku/sypaniny z horniny tř. 1 až 4 ZKD 1000 m přes 10000 m | [15 empty] | PP | 2
| VV |  | (17,5+0,8+11,95+0,8+1,73+19,06+0,88+28,45)*0,5*0,6 |  | 24.351 | [13 empty] | VV | 2 | 2 | True | 0 | ROZPOCET
| VV |  | Součet |  | 24.351 | [13 empty] | VV | 2 | 4 | True | 1 | ROZPOCET
4 | K | 171201201 | Uložení sypaniny na skládky | m3 | 24.351 |  | 0 |  |  |  | základní |  | 0 | 0 | 0 | 0 | 0 | 4 | K | 2 |  |  |  | ROZPOCET | 0 | 0 | 0 | 0 | 0 | 1 | 0 | 4 | 446599061
| PP |  | Uložení sypaniny na skládky | [15 empty] | PP | 2
| VV |  | (17,5+0,8+11,95+0,8+1,73+19,06+0,88+28,45)*0,5*0,6 |  | 24.351 | [13 empty] | VV | 2 | 2 | True | 0 | ROZPOCET
| VV |  | Součet |  | 24.351 | [13 empty] | VV | 2 | 4 | True | 1 | ROZPOCET
5 | K | 171201211 | Poplatek za uložení odpadu ze sypaniny na skládce (skládkovné) | t | 41.397 |  | 0 |  |  |  | základní |  | 0 | 0 | 0 | 0 | 0 | 4 | K | 2 |  |  |  | ROZPOCET | 0 | 0 | 0 | 0 | 0 | 1 | 0 | 4 | -1734413320
| PP |  | Poplatek za uložení odpadu ze sypaniny na skládce (skládkovné) | [15 empty] | PP | 2
| VV |  | ((17,5+0,8+11,95+0,8+1,73+19,06+0,88+28,45)*0,5*0,6)*1,7 |  | 41.397 | [13 empty] | VV | 2 | 2 | True | 0 | ROZPOCET
| VV |  | Součet |  | 41.397 | [13 empty] | VV | 2 | 4 | True | 1 | ROZPOCET
6 | K | 171201R | vysvahování,odhumusování a osázení plochy travním semenem | m2 | 26 |  | 0 |  |  |  | základní |  | 0 | 0 | 0 | 0 | 0 | 4 | K | 2 |  |  |  | ROZPOCET | 0 | 0 | 0 | 0 | 0 | 1 | 0 | 4 | 716643872
| PP |  | vysvahování,odhumusování a osázení plochy travním semenem | [15 empty] | PP | 2
| P |  | Poznámka k položce: viz PD a TZ | [15 empty] | P | 2
| VV |  | 26 |  | 26 | [13 empty] | VV | 2 | 2 | True | 0 | ROZPOCET
| VV |  | Součet |  | 26 | [13 empty] | VV | 2 | 4 | True | 1 | ROZPOCET
7 | K | 174201101 | Zásyp jam, šachet rýh nebo kolem objektů sypaninou bez zhutnění | m3 | 24.351 |  | 0 |  |  |  | základní |  | 0 | 0 | 0 | 0 | 0 | 4 | K | 2 |  |  |  | ROZPOCET | 0 | 0 | 0 | 0 | 0 | 1 | 0 | 4 | 1223430230
| PP |  | Zásyp jam, šachet rýh nebo kolem objektů sypaninou bez zhutnění | [15 empty] | PP | 2
| VV |  | okapový chodník | [15 empty] | VV | 2 | 1 | True | 0 | ROZPOCET
| VV |  | (17,5+0,8+11,95+0,8+1,73+19,06+0,88+28,45)*0,5*0,6 |  | 24.351 | [13 empty] | VV | 2 | 2 | True | 0 | ROZPOCET
| VV |  | Součet |  | 24.351 | [13 empty] | VV | 2 | 4 | True | 1 | ROZPOCET
8 | M | 583336980 | kamenivo těžené hrubé (Bratčice) frakce 32-63 | t | 46.267 |  | 0 |  |  |  | základní |  | 0 | 0 | 0 | 0 | 0 | 8 | M | 2 |  |  |  | ROZPOCET | 0 | 0 | 0 | 0 | 0 | 1 | 0 | 4 | -431437081
| PP |  | kamenivo těžené hrubé (Bratčice) frakce 32-63 | [15 empty] | PP | 2
| VV |  | 24,351*1,9 |  | 46.267 | [13 empty] | VV | 2 | 2 | True | 0 | ROZPOCET
| VV |  | Součet |  | 46.267 | [13 empty] | VV | 2 | 4 | True | 1 | ROZPOCET
| D | 2 | Zakládání |  |  |  | 0 | [5 empty] | 0 |  | 8.811 |  | 0 | 1 | D | 1 |  |  |  | ROZPOCET | [6 empty] | 0
9 | K | 279113145 | Základová zeď tl do 400 mm z tvárnic ztraceného bednění včetně výplně z betonu tř. C 20/25 | m2 | 9.12 |  | 0 | CS ÚRS 2019 01 |  |  | základní |  | 0 | 0.96612 | 8.811 | 0 | 0 | 4 | K | 2 |  |  |  | ROZPOCET | 0 | 0 | 0 | 0 | 0 | 1 | 0 | 4 | 1039076321
| PP |  | Základové zdi z tvárnic ztraceného bednění včetně výplně z betonu bez zvláštních nároků na vliv prostředí třídy C 20/25, tloušťky zdiva přes 300 do 400 mm | [15 empty] | PP | 2
| VV |  | základ pod sloupky rampy | [15 empty] | VV | 2 | 1 | True | 0 | ROZPOCET
| VV |  | 9*1*0,8 |  | 7.2 | [13 empty] | VV | 2 | 2 | True | 0 | ROZPOCET
| VV |  | 2*1,2*0,8 |  | 1.92 | [13 empty] | VV | 2 | 2 | True | 0 | ROZPOCET
| VV |  | Součet |  | 9.12 | [13 empty] | VV | 2 | 4 | True | 1 | ROZPOCET
| D | 3 | Svislé a kompletní konstrukce |  |  |  | 0 | [5 empty] | 0 |  | 21.2923 |  | 0 | 1 | D | 1 |  |  |  | ROZPOCET | [6 empty] | 0
10 | K | 311113145 | Nosná zeď tl do 400 mm z hladkých tvárnic ztraceného bednění včetně výplně z betonu tř. C 20/25 | m2 | 11.628 |  | 0 | CS ÚRS 2019 01 |  |  | základní |  | 0 | 0.96612 | 11.234 | 0 | 0 | 4 | K | 2 |  |  |  | ROZPOCET | 0 | 0 | 0 | 0 | 0 | 1 | 0 | 4 | -1445447180
| PP |  | Nadzákladové zdi z tvárnic ztraceného bednění hladkých, včetně výplně z betonu třídy C 20/25, tloušťky zdiva přes 300 do 400 mm | [15 empty] | PP | 2
| VV |  | podpěrné zdi pod rampou | [15 empty] | VV | 2 | 1 | True | 0 | ROZPOCET
| VV |  | 9*1*1,02 |  | 9.18 | [13 empty] | VV | 2 | 2 | True | 0 | ROZPOCET
| VV |  | 2*1,2*1,02 |  | 2.448 | [13 empty] | VV | 2 | 2 | True | 0 | ROZPOCET
| VV |  | Součet |  | 11.628 | [13 empty] | VV | 2 | 4 | True | 1 | ROZPOCET
11 | K | 346272266 | Přizdívka z pórobetonových tvárnic tl 200 mm | m2 | 65.254 |  | 0 | CS ÚRS 2019 01 |  |  | základní |  | 0 | 0.15414 | 10.0583 | 0 | 0 | 4 | K | 2 |  |  |  | ROZPOCET | 0 | 0 | 0 | 0 | 0 | 1 | 0 | 4 | 938872478
| PP |  | Přizdívky z pórobetonových tvárnic objemová hmotnost do 500 kg/m3, na tenké maltové lože, tloušťka přizdívky 200 mm | [15 empty] | PP | 2
| VV |  | vyzdění po MIV | [15 empty] | VV | 2 | 1 | True | 0 | ROZPOCET
| VV |  | 32*0,73*2,055 |  | 48.005 | [13 empty] | VV | 2 | 2 | True | 0 | ROZPOCET
| VV |  | podezdívky pod parapety vnitřní předpokládaná výška do 10 cm | [15 empty] | VV | 2 | 1 | True | 0 | ROZPOCET
| VV |  | (36*2,4+16*0,86*+5*1,2+1,52+2*0,541*+2*0,93)*0,1 |  | 17.249 | [13 empty] | VV | 2 | 2 | True | 0 | ROZPOCET
| VV |  | Součet |  | 65.254 | [13 empty] | VV | 2 | 4 | True | 1 | ROZPOCET
| D | 4 | Vodorovné konstrukce |  |  |  | 0 | [5 empty] | 0 |  | 13.6247 |  | 0 | 1 | D | 1 |  |  |  | ROZPOCET | [6 empty] | 0
12 | K | 411321616 | Stropy deskové ze ŽB tř. C 30/37 | m3 | 4.217 |  | 0 |  |  |  | základní |  | 0 | 2.4534 | 10.3461 | 0 | 0 | 4 | K | 2 |  |  |  | ROZPOCET | 0 | 0 | 0 | 0 | 0 | 1 | 0 | 4 | 859512361
| PP |  | Stropy deskové ze ŽB tř. C 30/37 | [15 empty] | PP | 2
| P |  | Poznámka k položce: Žb deska - rampa u pavilonu 1 horní plocha sklon 1% | [15 empty] | P | 2
| VV |  | rampa | [15 empty] | VV | 2 | 1 | True | 0 | ROZPOCET
| VV |  | 1,32*13,92*0,12+1,32*12,7*0,12 |  | 4.217 | [13 empty] | VV | 2 | 2 | True | 0 | ROZPOCET
| VV |  | Součet |  | 4.217 | [13 empty] | VV | 2 | 4 | True | 1 | ROZPOCET
13 | K | 411351101 | Zřízení bednění stropů deskových | m2 | 38.332 |  | 0 |  |  |  | základní |  | 0 | 0.00215 | 0.082414 | 0 | 0 | 4 | K | 2 |  |  |  | ROZPOCET | 0 | 0 | 0 | 0 | 0 | 1 | 0 | 4 | -620973177
| PP |  | Zřízení bednění stropů deskových | [15 empty] | PP | 2
| VV |  | rampa | [15 empty] | VV | 2 | 1 | True | 0 | ROZPOCET
| VV |  | 1,32*13,92+1,32*12,7 |  | 35.138 | [13 empty] | VV | 2 | 2 | True | 0 | ROZPOCET
| VV |  | 0,12*13,92+0,12*12,7 |  | 3.194 | [13 empty] | VV | 2 | 2 | True | 0 | ROZPOCET
| VV |  | Součet |  | 38.332 | [13 empty] | VV | 2 | 4 | True | 1 | ROZPOCET
14 | K | 411351102 | Odstranění bednění stropů deskových | m2 | 38.332 |  | 0 |  |  |  | základní |  | 0 | 0 | 0 | 0 | 0 | 4 | K | 2 |  |  |  | ROZPOCET | 0 | 0 | 0 | 0 | 0 | 1 | 0 | 4 | -1001746338
| PP |  | Odstranění bednění stropů deskových | [15 empty] | PP | 2
| VV |  | rampa | [15 empty] | VV | 2 | 1 | True | 0 | ROZPOCET
| VV |  | 1,32*13,92+1,32*12,7 |  | 35.138 | [13 empty] | VV | 2 | 2 | True | 0 | ROZPOCET
| VV |  | 0,12*13,92+0,12*12,7 |  | 3.194 | [13 empty] | VV | 2 | 2 | True | 0 | ROZPOCET
| VV |  | Součet |  | 38.332 | [13 empty] | VV | 2 | 4 | True | 1 | ROZPOCET
15 | K | 411361R | Výztuž betonářskou ocelí 10 505 | t | 0.746 |  | 0 |  |  |  | základní |  | 0 | 1.0552 | 0.78715 | 0 | 0 | 4 | K | 2 |  |  |  | ROZPOCET | 0 | 0 | 0 | 0 | 0 | 1 | 0 | 4 | 115448207
| PP |  | Výztuž betonářskou ocelí 10 505 | [15 empty] | PP | 2
| VV |  | výztuž rampy a schodiště viz statická část PD | [15 empty] | VV | 2 | 1 | True | 0 | ROZPOCET
| VV |  | Pruty | [15 empty] | VV | 2 | 1 | True | 0 | ROZPOCET
| VV |  | R8( celková délka 394,1 m) | [15 empty] | VV | 2 | 1 | True | 0 | ROZPOCET
| VV |  | 0,1557 |  | 0.156 | [13 empty] | VV | 2 | 2 | True | 0 | ROZPOCET
| VV |  | R10 ( celková délka 16 m) | [15 empty] | VV | 2 | 1 | True | 0 | ROZPOCET
| VV |  | 0,0099 |  | 0.01 | [13 empty] | VV | 2 | 2 | True | 0 | ROZPOCET
| VV |  | R10 kotevní výztuž s nerez úpravou | [15 empty] | VV | 2 | 1 | True | 0 | ROZPOCET
| VV |  | (50*0,7*0,617)/1000 |  | 0.022 | [13 empty] | VV | 2 | 2 | True | 0 | ROZPOCET
| VV |  | Kari síť 150/150/8 ( celkem 104,5 m2 ) | [15 empty] | VV | 2 | 1 | True | 0 | ROZPOCET
| VV |  | (212+212+14+120)/1000 |  | 0.558 | [13 empty] | VV | 2 | 2 | True | 0 | ROZPOCET
| VV |  | Součet |  | 0.746 | [13 empty] | VV | 2 | 4 | True | 1 | ROZPOCET
16 | K | 430321616 | Schodišťová konstrukce a rampa ze ŽB tř. C 30/37 | m3 | 0.966 |  | 0 |  |  |  | základní |  | 0 | 2.4534 | 2.37 | 0 | 0 | 4 | K | 2 |  |  |  | ROZPOCET | 0 | 0 | 0 | 0 | 0 | 1 | 0 | 4 | 2001314103
| PP |  | Schodišťová konstrukce a rampa ze ŽB tř. C 30/37 | [15 empty] | PP | 2
| P |  | Poznámka k položce: schodiště u rampy pavilonu 1 | [15 empty] | P | 2
| VV |  | schodiště u rampy | [15 empty] | VV | 2 | 1 | True | 0 | ROZPOCET
| VV |  | 1,32*1,2*1,22/2 |  | 0.966 | [13 empty] | VV | 2 | 2 | True | 0 | ROZPOCET
| VV |  | Součet |  | 0.966 | [13 empty] | VV | 2 | 4 | True | 1 | ROZPOCET
17 | K | 431351121 | Zřízení bednění podest schodišť a ramp přímočarých v do 4 m | m2 | 3.048 |  | 0 |  |  |  | základní |  | 0 | 0.01282 | 0.039075 | 0 | 0 | 4 | K | 2 |  |  |  | ROZPOCET | 0 | 0 | 0 | 0 | 0 | 1 | 0 | 4 | -1101062396
| PP |  | Zřízení bednění podest schodišť a ramp přímočarých v do 4 m | [15 empty] | PP | 2
| VV |  | schodiště u rampy | [15 empty] | VV | 2 | 1 | True | 0 | ROZPOCET
| VV |  | 1,32*1,2+1,2*1,22 |  | 3.048 | [13 empty] | VV | 2 | 2 | True | 0 | ROZPOCET
| VV |  | Součet |  | 3.048 | [13 empty] | VV | 2 | 4 | True | 1 | ROZPOCET
18 | K | 431351122 | Odstranění bednění podest schodišť a ramp přímočarých v do 4 m | m2 | 3.048 |  | 0 |  |  |  | základní |  | 0 | 0 | 0 | 0 | 0 | 4 | K | 2 |  |  |  | ROZPOCET | 0 | 0 | 0 | 0 | 0 | 1 | 0 | 4 | 1863724837
| PP |  | Odstranění bednění podest schodišť a ramp přímočarých v do 4 m | [15 empty] | PP | 2
| VV |  | schodiště u rampy | [15 empty] | VV | 2 | 1 | True | 0 | ROZPOCET
| VV |  | 1,32*1,2+1,2*1,22 |  | 3.048 | [13 empty] | VV | 2 | 2 | True | 0 | ROZPOCET
| VV |  | Součet |  | 3.048 | [13 empty] | VV | 2 | 4 | True | 1 | ROZPOCET
| D | 5 | Komunikace pozemní |  |  |  | 0 | [5 empty] | 0 |  | 0 |  | 0 | 1 | D | 1 |  |  |  | ROZPOCET | [6 empty] | 0
19 | K | 565145111 | Asfaltový beton vrstva podkladní ACP 16 (obalované kamenivo OKS) tl 60 mm š do 3 m | m2 | 15 |  | 0 | CS ÚRS 2019 01 |  |  | základní |  | 0 | 0 | 0 | 0 | 0 | 4 | K | 2 |  |  |  | ROZPOCET | 0 | 0 | 0 | 0 | 0 | 1 | 0 | 4 | 1928461906
| PP |  | Asfaltový beton vrstva podkladní ACP 16 (obalované kamenivo střednězrnné - OKS) s rozprostřením a zhutněním v pruhu šířky do 3 m, po zhutnění tl. 60 mm | [15 empty] | PP | 2
| VV |  | 30,000*0,5 |  | 15 | [13 empty] | VV | 2 | 2 | True | 1 | ROZPOCET
| D | 6 | Úpravy povrchů, podlahy a osazování výplní |  |  |  | 0 | [5 empty] | 0 |  | 23.0561 |  | 0 | 1 | D | 1 |  |  |  | ROZPOCET | [6 empty] | 0
20 | K | 612131101 | Cementový postřik vnitřních stěn nanášený celoplošně ručně | m2 | 48.005 |  | 0 |  |  |  | základní |  | 0 | 0 | 0 | 0 | 0 | 4 | K | 2 |  |  |  | ROZPOCET | 0 | 0 | 0 | 0 | 0 | 1 | 0 | 4 | -958523012
| PP |  | Cementový postřik vnitřních stěn nanášený celoplošně ručně | [15 empty] | PP | 2
| VV |  | vyzdění po MIV | [15 empty] | VV | 2 | 1 | True | 0 | ROZPOCET
| VV |  | 32*0,73*2,055 |  | 48.005 | [13 empty] | VV | 2 | 2 | True | 0 | ROZPOCET
| VV |  | Součet |  | 48.005 | [13 empty] | VV | 2 | 4 | True | 1 | ROZPOCET
21 | K | 612142001 | Potažení vnitřních stěn sklovláknitým pletivem vtlačeným do tenkovrstvé hmoty | m2 | 48.005 |  | 0 |  |  |  | základní |  | 0 | 0 | 0 | 0 | 0 | 4 | K | 2 |  |  |  | ROZPOCET | 0 | 0 | 0 | 0 | 0 | 1 | 0 | 4 | 92844413
| PP |  | Potažení vnitřních stěn sklovláknitým pletivem vtlačeným do tenkovrstvé hmoty | [15 empty] | PP | 2
| VV |  | vyzdění po MIV | [15 empty] | VV | 2 | 1 | True | 0 | ROZPOCET
| VV |  | 32*0,73*2,055 |  | 48.005 | [13 empty] | VV | 2 | 2 | True | 0 | ROZPOCET
| VV |  | Součet |  | 48.005 | [13 empty] | VV | 2 | 4 | True | 1 | ROZPOCET
22 | K | 612322141 | Vápenocementová lehčená omítka štuková dvouvrstvá vnitřních stěn nanášená ručně | m2 | 48.005 |  | 0 |  |  |  | základní |  | 0 | 0 | 0 | 0 | 0 | 4 | K | 2 |  |  |  | ROZPOCET | 0 | 0 | 0 | 0 | 0 | 1 | 0 | 4 | 784614272
| PP |  | Vápenocementová lehčená omítka štuková dvouvrstvá vnitřních stěn nanášená ručně | [15 empty] | PP | 2
| VV |  | vyzdění po MIV | [15 empty] | VV | 2 | 1 | True | 0 | ROZPOCET
| VV |  | 32*0,73*2,055 |  | 48.005 | [13 empty] | VV | 2 | 2 | True | 0 | ROZPOCET
| VV |  | Součet |  | 48.005 | [13 empty] | VV | 2 | 4 | True | 1 | ROZPOCET
23 | K | 622131101 | Cementový postřik vnějších stěn nanášený celoplošně ručně | m2 | 170.13 |  | 0 |  |  |  | základní |  | 0 | 0 | 0 | 0 | 0 | 4 | K | 2 |  |  |  | ROZPOCET | 0 | 0 | 0 | 0 | 0 | 1 | 0 | 4 | 128781540
| PP |  | Cementový postřik vnějších stěn nanášený celoplošně ručně | [15 empty] | PP | 2
| VV |  | zateplení soklu | [15 empty] | VV | 2 | 1 | True | 0 | ROZPOCET
| VV |  | (17,5+0,8+11,95+0,8+1,73+19,06+0,88+28,45)*0,8+30*1,02 |  | 95.536 | [13 empty] | VV | 2 | 2 | True | 0 | ROZPOCET
| VV |  | nové sloupky pod rampou | [15 empty] | VV | 2 | 1 | True | 0 | ROZPOCET
| VV |  | 9*1,02*2,34+2*1,02*2,74 |  | 27.071 | [13 empty] | VV | 2 | 2 | True | 0 | ROZPOCET
| VV |  | anglické dvorky | [15 empty] | VV | 2 | 1 | True | 0 | ROZPOCET
| VV |  | 7*(1,4+1,49+1,49)*1,55 |  | 47.523 | [13 empty] | VV | 2 | 2 | True | 0 | ROZPOCET
| VV |  | Součet |  | 170.13 | [13 empty] | VV | 2 | 4 | True | 1 | ROZPOCET
24 | K | 622135001 | Vyrovnání podkladu vnějších stěn maltou vápenocementovou tl do 10 mm | m2 | 528.541 |  | 0 |  |  |  | základní |  | 0 | 0 | 0 | 0 | 0 | 4 | K | 2 |  |  |  | ROZPOCET | 0 | 0 | 0 | 0 | 0 | 1 | 0 | 4 | 1981272979
| PP |  | Vyrovnání podkladu vnějších stěn maltou vápenocementovou tl do 10 mm | [15 empty] | PP | 2
| VV |  | 1.NP | [15 empty] | VV | 2 | 1 | True | 0 | ROZPOCET
| VV |  | ((3,665+31,18+19,18+30,975)*3,6) |  | 306 | [13 empty] | VV | 2 | 2 | True | 0 | ROZPOCET
| VV |  | 2.NP | [15 empty] | VV | 2 | 1 | True | 0 | ROZPOCET
| VV |  | ((2*31,18+2*19,18)*4,4) |  | 443.168 | [13 empty] | VV | 2 | 2 | True | 0 | ROZPOCET
| VV |  | otvory | [15 empty] | VV | 2 | 1 | True | 0 | ROZPOCET
| VV |  | -(36*2,4*2,055+16*0,86*0,5+5*1,2*2,055+1,52*2,055+2*0,541*0,541+2*0,93*2,3) |  | -204.749 | [13 empty] | VV | 2 | 2 | True | 0 | ROZPOCET
| VV |  | -(0,74*2,13+1,15*2,2+2*(1*2,1)+1,6*3,1+1*2,13) |  | -15.396 | [13 empty] | VV | 2 | 2 | True | 0 | ROZPOCET
| VV |  | bývalé MIV | [15 empty] | VV | 2 | 1 | True | 0 | ROZPOCET
| VV |  | -(32*0,73*2,055) |  | -48.005 | [13 empty] | VV | 2 | 2 | True | 0 | ROZPOCET
| VV |  | anglické dvorky | [15 empty] | VV | 2 | 1 | True | 0 | ROZPOCET
| VV |  | 7*(1,4+1,49+1,49)*1,55 |  | 47.523 | [13 empty] | VV | 2 | 2 | True | 0 | ROZPOCET
| VV |  | Součet |  | 528.541 | [13 empty] | VV | 2 | 4 | True | 1 | ROZPOCET
25 | K | 622135091 | Příplatek k vyrovnání vnějších stěn maltou vápenocementovou za každých dalších 5 mm tl | m2 | 1057.082 |  | 0 |  |  |  | základní |  | 0 | 0 | 0 | 0 | 0 | 4 | K | 2 |  |  |  | ROZPOCET | 0 | 0 | 0 | 0 | 0 | 1 | 0 | 4 | 357989755
| PP |  | Příplatek k vyrovnání vnějších stěn maltou vápenocementovou za každých dalších 5 mm tl | [15 empty] | PP | 2
| P |  | Poznámka k položce: počítáno do celkové vrstvy vyrovnávky 20 mm | [15 empty] | P | 2
| VV |  | 1.NP | [15 empty] | VV | 2 | 1 | True | 0 | ROZPOCET
| VV |  | ((3,665+31,18+19,18+30,975)*3,6) |  | 306 | [13 empty] | VV | 2 | 2 | True | 0 | ROZPOCET
| VV |  | 2.NP | [15 empty] | VV | 2 | 1 | True | 0 | ROZPOCET
| VV |  | ((2*31,18+2*19,18)*4,4) |  | 443.168 | [13 empty] | VV | 2 | 2 | True | 0 | ROZPOCET
| VV |  | otvory | [15 empty] | VV | 2 | 1 | True | 0 | ROZPOCET
| VV |  | -(36*2,4*2,055+16*0,86*0,5+5*1,2*2,055+1,52*2,055+2*0,541*0,541+2*0,93*2,3) |  | -204.749 | [13 empty] | VV | 2 | 2 | True | 0 | ROZPOCET
| VV |  | -(0,74*2,13+1,15*2,2+2*(1*2,1)+1,6*3,1+1*2,13) |  | -15.396 | [13 empty] | VV | 2 | 2 | True | 0 | ROZPOCET
| VV |  | bývalé MIV | [15 empty] | VV | 2 | 1 | True | 0 | ROZPOCET
| VV |  | -(32*0,73*2,055) |  | -48.005 | [13 empty] | VV | 2 | 2 | True | 0 | ROZPOCET
| VV |  | anglické dvorky | [15 empty] | VV | 2 | 1 | True | 0 | ROZPOCET
| VV |  | 7*(1,4+1,49+1,49)*1,55 |  | 47.523 | [13 empty] | VV | 2 | 2 | True | 0 | ROZPOCET
| VV |  | Součet |  | 528.541 | [13 empty] | VV | 2 | 4 | True | 1 | ROZPOCET
| VV |  | 528,541*2 'Přepočtené koeficientem množství |  | 1057.082 | [13 empty] | VV | 2 | 2 | False | 1 | ROZPOCET
26 | K | 622142001 | Potažení vnějších stěn sklovláknitým pletivem vtlačeným do tenkovrstvé hmoty | m2 | 586.212 |  | 0 |  |  |  | základní |  | 0 | 0 | 0 | 0 | 0 | 4 | K | 2 |  |  |  | ROZPOCET | 0 | 0 | 0 | 0 | 0 | 1 | 0 | 4 | 207192630
| PP |  | Potažení vnějších stěn sklovláknitým pletivem vtlačeným do tenkovrstvé hmoty | [15 empty] | PP | 2
| VV |  | 1.NP | [15 empty] | VV | 2 | 1 | True | 0 | ROZPOCET
| VV |  | ((3,665+31,18+19,18+30,975)*3,6)+30*1,02 |  | 336.6 | [13 empty] | VV | 2 | 2 | True | 0 | ROZPOCET
| VV |  | 2.NP | [15 empty] | VV | 2 | 1 | True | 0 | ROZPOCET
| VV |  | ((2*31,18+2*19,18)*4,4) |  | 443.168 | [13 empty] | VV | 2 | 2 | True | 0 | ROZPOCET
| VV |  | otvory | [15 empty] | VV | 2 | 1 | True | 0 | ROZPOCET
| VV |  | -(36*2,4*2,055+16*0,86*0,5+5*1,2*2,055+1,52*2,055+2*0,541*0,541+2*0,93*2,3) |  | -204.749 | [13 empty] | VV | 2 | 2 | True | 0 | ROZPOCET
| VV |  | -(0,74*2,13+1,15*2,2+2*(1*2,1)+1,6*3,1+1*2,13) |  | -15.396 | [13 empty] | VV | 2 | 2 | True | 0 | ROZPOCET
| VV |  | bývalé MIV | [15 empty] | VV | 2 | 1 | True | 0 | ROZPOCET
| VV |  | -(32*0,73*2,055) |  | -48.005 | [13 empty] | VV | 2 | 2 | True | 0 | ROZPOCET
| VV |  | nové sloupky pod rampou | [15 empty] | VV | 2 | 1 | True | 0 | ROZPOCET
| VV |  | 9*1,02*2,34+2*1,02*2,74 |  | 27.071 | [13 empty] | VV | 2 | 2 | True | 0 | ROZPOCET
| VV |  | anglické dvorky | [15 empty] | VV | 2 | 1 | True | 0 | ROZPOCET
| VV |  | 7*(1,4+1,49+1,49)*1,55 |  | 47.523 | [13 empty] | VV | 2 | 2 | True | 0 | ROZPOCET
| VV |  | Součet |  | 586.212 | [13 empty] | VV | 2 | 4 | True | 1 | ROZPOCET
27 | K | 622142R | D+M LX-LPE lišta parapetní se sklovláknitou výztužnou tkaninou a pěnovou páskou | m | 172.493 |  | 0 |  |  |  | základní |  | 0 | 0 | 0 | 0 | 0 | 4 | K | 2 |  |  |  | ROZPOCET | 0 | 0 | 0 | 0 | 0 | 1 | 0 | 4 | -691494985
| PP |  | D+M LX-LPE lišta parapetní se sklovláknitou výztužnou tkaninou a pěnovou páskou pro zajištění dilatujicího napojení parapetní lišty na tepelný izolant v kontaktním zateplovacím systému | [15 empty] | PP | 2
| P |  | Poznámka k položce: lišta parapetní se sklovláknitou výztužnou tkaninou a pěnovou páskou pro zajištění dilatujicího napojení parapetní lišty na tepelný izolant v kontaktním zateplovacím systému | [15 empty] | P | 2
| VV |  | zateplení pod parapety | [15 empty] | VV | 2 | 1 | True | 0 | ROZPOCET
| VV |  | (36*2,4+16*0,86*+5*1,2+1,52+2*0,541*+2*0,93) |  | 172.493 | [13 empty] | VV | 2 | 2 | True | 0 | ROZPOCET
| VV |  | Součet |  | 172.493 | [13 empty] | VV | 2 | 4 | True | 1 | ROZPOCET
28 | K | 622143002 | Montáž omítkových plastových nebo pozinkovaných dilatačních profilů | m | 9.9 |  | 0 |  |  |  | základní |  | 0 | 0 | 0 | 0 | 0 | 4 | K | 2 |  |  |  | ROZPOCET | 0 | 0 | 0 | 0 | 0 | 1 | 0 | 4 | -80337540
| PP |  | Montáž omítkových plastových nebo pozinkovaných dilatačních profilů | [15 empty] | PP | 2
29 | M | 283187970 | ukončovací "U" profil Al s okapničkou, 3 m, přírodní, tl. 10 mm | m | 9.9 |  | 0 |  |  |  | základní |  | 0 | 0 | 0 | 0 | 0 | 8 | M | 2 |  |  |  | ROZPOCET | 0 | 0 | 0 | 0 | 0 | 1 | 0 | 4 | 746623311
| PP |  | ukončovací "U" profil Al s okapničkou, 3 m, přírodní, tl. 10 mm | [15 empty] | PP | 2
| VV |  | 2*4,95 |  | 9.9 | [13 empty] | VV | 2 | 2 | True | 0 | ROZPOCET
| VV |  | Součet |  | 9.9 | [13 empty] | VV | 2 | 4 | True | 1 | ROZPOCET
30 | K | 622143003.1 | Montáž omítkových plastových nebo pozinkovaných rohových profilů s tkaninou | m | 30.84 |  | 0 |  |  |  | základní |  | 0 | 0 | 0 | 0 | 0 | 4 | K | 2 |  |  |  | ROZPOCET | 0 | 0 | 0 | 0 | 0 | 1 | 0 | 4 | -352982772
| PP |  | Montáž omítkových plastových nebo pozinkovaných rohových profilů s tkaninou | [15 empty] | PP | 2
31 | M | 590514800 | lišta rohová Al 10/10 cm s tkaninou bal. 2,5 m | m | 30.84 |  | 0 |  |  |  | základní |  | 0 | 0 | 0 | 0 | 0 | 8 | M | 2 |  |  |  | ROZPOCET | 0 | 0 | 0 | 0 | 0 | 1 | 0 | 4 | -1321329867
| PP |  | lišta rohová Al 10/10 cm s tkaninou bal. 2,5 m | [15 empty] | PP | 2
| VV |  | sokl | [15 empty] | VV | 2 | 1 | True | 0 | ROZPOCET
| VV |  | 2*1,22 |  | 2.44 | [13 empty] | VV | 2 | 2 | True | 0 | ROZPOCET
| VV |  | 1.NP | [15 empty] | VV | 2 | 1 | True | 0 | ROZPOCET
| VV |  | 3*3,6 |  | 10.8 | [13 empty] | VV | 2 | 2 | True | 0 | ROZPOCET
| VV |  | 2.NP | [15 empty] | VV | 2 | 1 | True | 0 | ROZPOCET
| VV |  | 4*4,4 |  | 17.6 | [13 empty] | VV | 2 | 2 | True | 0 | ROZPOCET
| VV |  | Součet |  | 30.84 | [13 empty] | VV | 2 | 4 | True | 1 | ROZPOCET
32 | K | 622143004 | Montáž omítkových samolepících začišťovacích profilů (APU lišt) | m | 91.589 |  | 0 |  |  |  | základní |  | 0 | 0 | 0 | 0 | 0 | 4 | K | 2 |  |  |  | ROZPOCET | 0 | 0 | 0 | 0 | 0 | 1 | 0 | 4 | 697523487
| PP |  | Montáž omítkových samolepících začišťovacích profilů (APU lišt) | [15 empty] | PP | 2
33 | M | 590514760 | profil okenní začišťovací s tkaninou -Thermospoj 9 mm/2,4 m | m | 91.589 |  | 0 |  |  |  | základní |  | 0 | 0 | 0 | 0 | 0 | 8 | M | 2 |  |  |  | ROZPOCET | 0 | 0 | 0 | 0 | 0 | 1 | 0 | 4 | 1837960752
| PP |  | profil okenní začišťovací s tkaninou -Thermospoj 9 mm/2,4 m | [15 empty] | PP | 2
| VV |  | špalety oken | [15 empty] | VV | 2 | 1 | True | 0 | ROZPOCET
| VV |  | (7*2,055*0,19+36*2,27*0,19)+(2*2,055+2,91*0,19)+2*(2*2,055+1,095)+2*(2*0,541+0,541)+(2*2,055+1,41)+3*(2*2,055+1,11)+2*(2*2,055+0,93) |  | 67.839 | [13 empty] | VV | 2 | 2 | True | 0 | ROZPOCET
| VV |  | špalety dveří | [15 empty] | VV | 2 | 1 | True | 0 | ROZPOCET
| VV |  | 2*(2*2,1+1)+(2*3,1+1,6)+(2*2,2+1,15) |  | 23.75 | [13 empty] | VV | 2 | 2 | True | 0 | ROZPOCET
| VV |  | Součet |  | 91.589 | [13 empty] | VV | 2 | 4 | True | 1 | ROZPOCET
34 | K | 622211021 | Montáž kontaktního zateplení vnějších stěn z polystyrénových desek tl do 120 mm | m2 | 95.536 |  | 0 |  |  |  | základní |  | 0 | 0 | 0 | 0 | 0 | 4 | K | 2 |  |  |  | ROZPOCET | 0 | 0 | 0 | 0 | 0 | 1 | 0 | 4 | 1040385789
| PP |  | Montáž kontaktního zateplení vnějších stěn z polystyrénových desek tl do 120 mm | [15 empty] | PP | 2
35 | M | 283764310 | deska z extrudovaného polystyrénu BACHL XPS 500 SF 100 mm | m2 | 95.536 |  | 0 |  |  |  | základní |  | 0 | 0 | 0 | 0 | 0 | 8 | M | 2 |  |  |  | ROZPOCET | 0 | 0 | 0 | 0 | 0 | 1 | 0 | 4 | -1942891766
| PP |  | deska z extrudovaného polystyrénu BACHL XPS 500 SF 100 mm | [15 empty] | PP | 2
| VV |  | zateplení soklu | [15 empty] | VV | 2 | 1 | True | 0 | ROZPOCET
| VV |  | (17,5+0,8+11,95+0,8+1,73+19,06+0,88+28,45)*0,8+30*1,02 |  | 95.536 | [13 empty] | VV | 2 | 2 | True | 0 | ROZPOCET
| VV |  | Součet |  | 95.536 | [13 empty] | VV | 2 | 4 | True | 1 | ROZPOCET
36 | K | 622211031 | Montáž kontaktního zateplení vnějších stěn z polystyrénových desek tl do 160 mm | m2 | 368.643 |  | 0 |  |  |  | základní |  | 0 | 0 | 0 | 0 | 0 | 4 | K | 2 |  |  |  | ROZPOCET | 0 | 0 | 0 | 0 | 0 | 1 | 0 | 4 | -191818934
| PP |  | Montáž kontaktního zateplení vnějších stěn z polystyrénových desek tl do 160 mm | [15 empty] | PP | 2
37 | M | 283760400 | deska fasádní polystyrénová Isover EPS GreyWall 1000 x 500 x 120 mm | m2 | 368.643 |  | 0 |  |  |  | základní |  | 0 | 0 | 0 | 0 | 0 | 8 | M | 2 |  |  |  | ROZPOCET | 0 | 0 | 0 | 0 | 0 | 1 | 0 | 4 | 596421091
| PP |  | deska fasádní polystyrénová Isover EPS GreyWall 1000 x 500 x 120 mm | [15 empty] | PP | 2
| P |  | Poznámka k položce: lambda=0,032 [W / m K] | [15 empty] | P | 2
| VV |  | 1.NP | [15 empty] | VV | 2 | 1 | True | 0 | ROZPOCET
| VV |  | ((3,665+31,18+19,18+30,975)*3,6)*0,85 |  | 260.1 | [13 empty] | VV | 2 | 2 | True | 0 | ROZPOCET
| VV |  | 2.NP | [15 empty] | VV | 2 | 1 | True | 0 | ROZPOCET
| VV |  | ((2*31,18+2*19,18)*4,4)*0,85 |  | 376.693 | [13 empty] | VV | 2 | 2 | True | 0 | ROZPOCET
| VV |  | otvory | [15 empty] | VV | 2 | 1 | True | 0 | ROZPOCET
| VV |  | -(36*2,4*2,055+16*0,86*0,5+5*1,2*2,055+1,52*2,055+2*0,541*0,541+2*0,93*2,3) |  | -204.749 | [13 empty] | VV | 2 | 2 | True | 0 | ROZPOCET
| VV |  | -(0,74*2,13+1,15*2,2+2*(1*2,1)+1,6*3,1+1*2,13) |  | -15.396 | [13 empty] | VV | 2 | 2 | True | 0 | ROZPOCET
| VV |  | bývalé MIV | [15 empty] | VV | 2 | 1 | True | 0 | ROZPOCET
| VV |  | -(32*0,73*2,055) |  | -48.005 | [13 empty] | VV | 2 | 2 | True | 0 | ROZPOCET
| VV |  | Součet |  | 368.643 | [13 empty] | VV | 2 | 4 | True | 1 | ROZPOCET
38 | K | 622212001 | Montáž kontaktního zateplení vnějšího ostění hl. špalety do 200 mm z polystyrenu tl do 40 mm | m | 91.589 |  | 0 |  |  |  | základní |  | 0 | 0 | 0 | 0 | 0 | 4 | K | 2 |  |  |  | ROZPOCET | 0 | 0 | 0 | 0 | 0 | 1 | 0 | 4 | -537960434
| PP |  | Montáž kontaktního zateplení vnějšího ostění hl. špalety do 200 mm z polystyrenu tl do 40 mm | [15 empty] | PP | 2
39 | M | 283760310 | deska fasádní polystyrénová Isover EPS GreyWall 1000 x 500 x 30 mm | m2 | 91.589 |  | 0 |  |  |  | základní |  | 0 | 0 | 0 | 0 | 0 | 8 | M | 2 |  |  |  | ROZPOCET | 0 | 0 | 0 | 0 | 0 | 1 | 0 | 4 | -1269487386
| PP |  | deska fasádní polystyrénová Isover EPS GreyWall 1000 x 500 x 30 mm | [15 empty] | PP | 2
| P |  | Poznámka k položce: lambda=0,032 [W / m K] | [15 empty] | P | 2
| VV |  | špalety oken | [15 empty] | VV | 2 | 1 | True | 0 | ROZPOCET
| VV |  | (7*2,055*0,19+36*2,27*0,19)+(2*2,055+2,91*0,19)+2*(2*2,055+1,095)+2*(2*0,541+0,541)+(2*2,055+1,41)+3*(2*2,055+1,11)+2*(2*2,055+0,93) |  | 67.839 | [13 empty] | VV | 2 | 2 | True | 0 | ROZPOCET
| VV |  | špalety dveří | [15 empty] | VV | 2 | 1 | True | 0 | ROZPOCET
| VV |  | 2*(2*2,1+1)+(2*3,1+1,6)+(2*2,2+1,15) |  | 23.75 | [13 empty] | VV | 2 | 2 | True | 0 | ROZPOCET
| VV |  | Součet |  | 91.589 | [13 empty] | VV | 2 | 4 | True | 1 | ROZPOCET
40 | K | 622212051 | Montáž kontaktního zateplení vnějšího ostění hl. špalety do 400 mm z polystyrenu tl do 40 mm | m | 172.493 |  | 0 | CS ÚRS 2019 01 |  |  | základní |  | 0 | 0.00339 | 0.58475 | 0 | 0 | 4 | K | 2 |  |  |  | ROZPOCET | 0 | 0 | 0 | 0 | 0 | 1 | 0 | 4 | -1612714431
| PP |  | Montáž kontaktního zateplení vnějšího ostění, nadpraží nebo parapetu z polystyrenových desek hloubky špalet přes 200 do 400 mm, tloušťky desek do 40 mm | [15 empty] | PP | 2
| VV |  | zateplení pod parapety | [15 empty] | VV | 2 | 1 | True | 0 | ROZPOCET
| VV |  | 36*2,4+16*0,86*+5*1,2+1,52+2*0,541*+2*0,93 |  | 172.493 | [13 empty] | VV | 2 | 2 | True | 0 | ROZPOCET
| VV |  | Součet |  | 172.493 | [13 empty] | VV | 2 | 4 | True | 1 | ROZPOCET
41 | M | 28376361 | deska XPS hladký povrch λ=0,034 tl 30mm | m2 | 68.997 |  | 0 | CS ÚRS 2019 01 |  |  | základní |  | 0 | 0.0009 | 0.062097 | 0 | 0 | 8 | M | 2 |  |  |  | ROZPOCET | 0 | 0 | 0 | 0 | 0 | 1 | 0 | 4 | 133259908
| PP |  | deska XPS hladký povrch λ=0,034 tl 30mm | [15 empty] | PP | 2
| VV |  | zateplení pod parapety | [15 empty] | VV | 2 | 1 | True | 0 | ROZPOCET
| VV |  | (36*2,4+16*0,86*+5*1,2+1,52+2*0,541*+2*0,93)*0,4 |  | 68.997 | [13 empty] | VV | 2 | 2 | True | 0 | ROZPOCET
| VV |  | Součet |  | 68.997 | [13 empty] | VV | 2 | 4 | True | 1 | ROZPOCET
42 | K | 622252001 | Montáž zakládacích soklových lišt kontaktního zateplení | m | 85 |  | 0 |  |  |  | základní |  | 0 | 0 | 0 | 0 | 0 | 4 | K | 2 |  |  |  | ROZPOCET | 0 | 0 | 0 | 0 | 0 | 1 | 0 | 4 | -445669880
| PP |  | Montáž zakládacích soklových lišt kontaktního zateplení | [15 empty] | PP | 2
43 | M | 590516510 | lišta soklová Al s okapničkou, zakládací U 14 cm, 0,95/200 cm | m | 85 |  | 0 |  |  |  | základní |  | 0 | 0 | 0 | 0 | 0 | 8 | M | 2 |  |  |  | ROZPOCET | 0 | 0 | 0 | 0 | 0 | 1 | 0 | 4 | 1576625804
| PP |  | lišta soklová Al s okapničkou, zakládací U 14 cm, 0,95/200 cm | [15 empty] | PP | 2
| VV |  | 3,665+31,180+19,18+30,975 |  | 85 | [13 empty] | VV | 2 | 2 | True | 0 | ROZPOCET
| VV |  | Součet |  | 85 | [13 empty] | VV | 2 | 4 | True | 1 | ROZPOCET
44 | K | 6212730R | Montáž odvětrávané fasády podhledů a stěn nýtováním na hliníkový rošt tepelná izolace do tl. 120 mm | m2 | 72.994 |  | 0 |  |  |  | základní |  | 0 | 0.01022 | 0.746 | 0 | 0 | 4 | K | 2 |  |  |  | ROZPOCET | 0 | 0 | 0 | 0 | 0 | 1 | 0 | 4 | 713561121
| PP |  | Montáž odvětrávané fasády podhledů a stěn nýtováním na hliníkový rošt tepelná izolace do tl. 120 mm | [15 empty] | PP | 2
| VV |  | bývalé MIV | [15 empty] | VV | 2 | 1 | True | 0 | ROZPOCET
| VV |  | 32*0,73*2,055 |  | 48.005 | [13 empty] | VV | 2 | 2 | True | 0 | ROZPOCET
| VV |  | špalety oken | [15 empty] | VV | 2 | 1 | True | 0 | ROZPOCET
| VV |  | 64*2,055*0,19 |  | 24.989 | [13 empty] | VV | 2 | 2 | True | 0 | ROZPOCET
| VV |  | Součet |  | 72.994 | [13 empty] | VV | 2 | 4 | True | 1 | ROZPOCET
45 | M | 28376525R | deska izolační s oboustranným rounem s rastrem PIR 030 1250 x 625 x 120 mm | m2 | 48.005 |  | 0 |  |  |  | základní |  | 0 | 0.0015 | 0.072008 | 0 | 0 | 8 | M | 2 |  |  |  | ROZPOCET | 0 | 0 | 0 | 0 | 0 | 1 | 0 | 4 | -1738462424
| PP |  | deska izolační s oboustranným rounem s rastrem PIR 030 1250 x 625 x 120 mm | [15 empty] | PP | 2
| P |  | Poznámka k položce: Tepelný odpor Rmat (m2 K/W)=1,72 | [15 empty] | P | 2
| VV |  | bývalé MIV | [15 empty] | VV | 2 | 1 | True | 0 | ROZPOCET
| VV |  | 32*0,73*2,055 |  | 48.005 | [13 empty] | VV | 2 | 2 | True | 0 | ROZPOCET
| VV |  | Součet |  | 48.005 | [13 empty] | VV | 2 | 4 | True | 1 | ROZPOCET
46 | M | 283765230 | deska izolační s oboustranným rounem s rastrem PIR 030 1250 x 625 x 30 mm | m2 | 24.989 |  | 0 |  |  |  | základní |  | 0 | 0 | 0 | 0 | 0 | 8 | M | 2 |  |  |  | ROZPOCET | 0 | 0 | 0 | 0 | 0 | 1 | 0 | 4 | -779764458
| PP |  | deska izolační s oboustranným rounem s rastrem PIR 030 1250 x 625 x 30 mm | [15 empty] | PP | 2
| P |  | Poznámka k položce: Tepelný odpor Rmat (m2 K/W)=1,03 | [15 empty] | P | 2
47 | M | 591551000 | fasádní vláknocementová deska 1192 × 2500 mm tl. 8 mm probarvená a povrchově barvená | m2 | 72.994 |  | 0 |  |  |  | základní |  | 0 | 0 | 0 | 0 | 0 | 8 | M | 2 |  |  |  | ROZPOCET | 0 | 0 | 0 | 0 | 0 | 1 | 0 | 4 | 1607282572
| PP |  | fasádní vláknocementová deska 1192 × 2500 mm tl. 8 mm probarvená a povrchově barvená | [15 empty] | PP | 2
| P |  | Poznámka k položce: Fasádní deska např.Cembrit Cover 1192 x 2500mm tl.8mm Barevné řešení - Cembrit odstín C570 Lakované viz PD a TZ | [15 empty] | P | 2
| VV |  | bývalé MIV | [15 empty] | VV | 2 | 1 | True | 0 | ROZPOCET
| VV |  | 32*0,73*2,055 |  | 48.005 | [13 empty] | VV | 2 | 2 | True | 0 | ROZPOCET
| VV |  | špalety oken | [15 empty] | VV | 2 | 1 | True | 0 | ROZPOCET
| VV |  | 64*2,055*0,19 |  | 24.989 | [13 empty] | VV | 2 | 2 | True | 0 | ROZPOCET
| VV |  | Součet |  | 72.994 | [13 empty] | VV | 2 | 4 | True | 1 | ROZPOCET
48 | K | 591551R | D+M podhledová vláknocementová deska 1192 × 2500 mm tl. 8 mm probarvená a povrchově barvená vč podkladního alu roštu | m2 | 39.726 |  | 0 |  |  |  | základní |  | 0 | 0 | 0 | 0 | 0 | 4 | K | 2 |  |  |  | ROZPOCET | 0 | 0 | 0 | 0 | 0 | 1 | 0 | 4 | 1256561436
| PP |  | D+M podhledová vláknocementová deska 1192 × 2500 mm tl. 8 mm probarvená a povrchově barvená vč podkladního alu roštu | [15 empty] | PP | 2
| P |  | Poznámka k položce: Podhled z vláknocementových desek s přírodním šedým jádrem a s povrchovou úpravou 100% akrylátovou barvou provedenou při výrobním procesu. Žlutá barva odstín NCS S0550-G90Y | [15 empty] | P | 2
| VV |  | střecha nad rampou | [15 empty] | VV | 2 | 1 | True | 0 | ROZPOCET
| VV |  | 39,7264 |  | 39.726 | [13 empty] | VV | 2 | 2 | True | 0 | ROZPOCET
| VV |  | Součet |  | 39.726 | [13 empty] | VV | 2 | 4 | True | 1 | ROZPOCET
49 | K | 622511111 | Tenkovrstvá akrylátová mozaiková střednězrnná omítka včetně penetrace vnějších stěn | m2 | 170.13 |  | 0 |  |  |  | základní |  | 0 | 0 | 0 | 0 | 0 | 4 | K | 2 |  |  |  | ROZPOCET | 0 | 0 | 0 | 0 | 0 | 1 | 0 | 4 | 596147689
| PP |  | Tenkovrstvá akrylátová mozaiková střednězrnná omítka včetně penetrace vnějších stěn | [15 empty] | PP | 2
| P |  | Poznámka k položce: Poznámka k položce: barva -odstín šedý | [15 empty] | P | 2
| VV |  | zateplení soklu | [15 empty] | VV | 2 | 1 | True | 0 | ROZPOCET
| VV |  | (17,5+0,8+11,95+0,8+1,73+19,06+0,88+28,45)*0,8+30*1,02 |  | 95.536 | [13 empty] | VV | 2 | 2 | True | 0 | ROZPOCET
| VV |  | nové sloupky pod rampou | [15 empty] | VV | 2 | 1 | True | 0 | ROZPOCET
| VV |  | 9*1,02*2,34+2*1,02*2,74 |  | 27.071 | [13 empty] | VV | 2 | 2 | True | 0 | ROZPOCET
| VV |  | anglické dvorky | [15 empty] | VV | 2 | 1 | True | 0 | ROZPOCET
| VV |  | 7*(1,4+1,49+1,49)*1,55 |  | 47.523 | [13 empty] | VV | 2 | 2 | True | 0 | ROZPOCET
| VV |  | Součet |  | 170.13 | [13 empty] | VV | 2 | 4 | True | 1 | ROZPOCET
50 | K | 622531011 | Tenkovrstvá silikonová zrnitá omítka tl. 1,5 mm včetně penetrace vnějších stěn | m2 | 572.607 |  | 0 |  |  |  | základní |  | 0 | 0 | 0 | 0 | 0 | 4 | K | 2 |  |  |  | ROZPOCET | 0 | 0 | 0 | 0 | 0 | 1 | 0 | 4 | 139260220
| PP |  | Tenkovrstvá silikonová zrnitá omítka tl. 1,5 mm včetně penetrace vnějších stěn | [15 empty] | PP | 2
| P |  | Poznámka k položce: Barva světle šedá | [15 empty] | P | 2
| VV |  | 1.NP | [15 empty] | VV | 2 | 1 | True | 0 | ROZPOCET
| VV |  | ((3,665+31,18+19,18+30,975)*3,6) |  | 306 | [13 empty] | VV | 2 | 2 | True | 0 | ROZPOCET
| VV |  | 2.NP | [15 empty] | VV | 2 | 1 | True | 0 | ROZPOCET
| VV |  | ((2*31,18+2*19,18)*4,4) |  | 443.168 | [13 empty] | VV | 2 | 2 | True | 0 | ROZPOCET
| VV |  | otvory | [15 empty] | VV | 2 | 1 | True | 0 | ROZPOCET
| VV |  | -(36*2,4*2,055+16*0,86*0,5+5*1,2*2,055+1,52*2,055+2*0,541*0,541+2*0,93*2,3) |  | -204.749 | [13 empty] | VV | 2 | 2 | True | 0 | ROZPOCET
| VV |  | -(0,74*2,13+1,15*2,2+2*(1*2,1)+1,6*3,1+1*2,13) |  | -15.396 | [13 empty] | VV | 2 | 2 | True | 0 | ROZPOCET
| VV |  | bývalé MIV | [15 empty] | VV | 2 | 1 | True | 0 | ROZPOCET
| VV |  | -(32*0,73*2,055) |  | -48.005 | [13 empty] | VV | 2 | 2 | True | 0 | ROZPOCET
| VV |  | špalety oken | [15 empty] | VV | 2 | 1 | True | 0 | ROZPOCET
| VV |  | (7*2,055*0,19+36*2,27*0,19)+(2*2,055+2,91*0,19)+2*(2*2,055+1,095)+2*(2*0,541+0,541)+(2*2,055+1,41)+3*(2*2,055+1,11)+2*(2*2,055+0,93) |  | 67.839 | [13 empty] | VV | 2 | 2 | True | 0 | ROZPOCET
| VV |  | špalety dveří | [15 empty] | VV | 2 | 1 | True | 0 | ROZPOCET
| VV |  | 2*(2*2,1+1)+(2*3,1+1,6)+(2*2,2+1,15) |  | 23.75 | [13 empty] | VV | 2 | 2 | True | 0 | ROZPOCET
| VV |  | Součet |  | 572.607 | [13 empty] | VV | 2 | 4 | True | 1 | ROZPOCET
51 | K | 629991011 | Zakrytí výplní otvorů a svislých ploch fólií přilepenou lepící páskou | m2 | 226.536 |  | 0 |  |  |  | základní |  | 0 | 0 | 0 | 0 | 0 | 4 | K | 2 |  |  |  | ROZPOCET | 0 | 0 | 0 | 0 | 0 | 1 | 0 | 4 | -1588221037
| PP |  | Zakrytí výplní otvorů a svislých ploch fólií přilepenou lepící páskou | [15 empty] | PP | 2
| VV |  | okna | [15 empty] | VV | 2 | 1 | True | 0 | ROZPOCET
| VV |  | 2,4*2,07*42+0,86*0,5*16 |  | 215.536 | [13 empty] | VV | 2 | 2 | True | 0 | ROZPOCET
| VV |  | dveře | [15 empty] | VV | 2 | 1 | True | 0 | ROZPOCET
| VV |  | 11 |  | 11 | [13 empty] | VV | 2 | 2 | True | 0 | ROZPOCET
| VV |  | Součet |  | 226.536 | [13 empty] | VV | 2 | 4 | True | 1 | ROZPOCET
52 | K | 629995101 | Očištění vnějších ploch tlakovou vodou 2x | m2 | 848.195 |  | 0 |  |  |  | základní |  | 0 | 0 | 0 | 0 | 0 | 4 | K | 2 |  |  |  | ROZPOCET | 0 | 0 | 0 | 0 | 0 | 1 | 0 | 4 | 308259656
| PP |  | Očištění vnějších ploch tlakovou vodou 2x | [15 empty] | PP | 2
| VV |  | 1.PP | [15 empty] | VV | 2 | 1 | True | 0 | ROZPOCET
| VV |  | (17,5+0,8+11,95+0,8+1,73+19,06+0,88+28,45)*1,22 |  | 99.027 | [13 empty] | VV | 2 | 2 | True | 0 | ROZPOCET
| VV |  | 1.NP | [15 empty] | VV | 2 | 1 | True | 0 | ROZPOCET
| VV |  | (3,665+31,18+19,18+30,975)*3,6 |  | 306 | [13 empty] | VV | 2 | 2 | True | 0 | ROZPOCET
| VV |  | 2.NP | [15 empty] | VV | 2 | 1 | True | 0 | ROZPOCET
| VV |  | (2*31,18+2*19,18)*4,4 |  | 443.168 | [13 empty] | VV | 2 | 2 | True | 0 | ROZPOCET
| VV |  | Součet |  | 848.195 | [13 empty] | VV | 2 | 4 | True | 1 | ROZPOCET
53 | K | 631311117 | Mazanina tl do 80 mm z betonu prostého bez zvýšených nároků na prostředí tř. C 30/37 | m3 | 1.92 |  | 0 | CS ÚRS 2019 01 |  |  | základní |  | 0 | 2.4533 | 4.7103 | 0 | 0 | 4 | K | 2 |  |  |  | ROZPOCET | 0 | 0 | 0 | 0 | 0 | 1 | 0 | 4 | 1216862867
| PP |  | Mazanina z betonu prostého bez zvýšených nároků na prostředí tl. přes 50 do 80 mm tř. C 30/37 | [15 empty] | PP | 2
| VV |  | rampa tl 60 mm | [15 empty] | VV | 2 | 1 | True | 0 | ROZPOCET
| VV |  | 32*0,06 |  | 1.92 | [13 empty] | VV | 2 | 2 | True | 0 | ROZPOCET
| VV |  | Součet |  | 1.92 | [13 empty] | VV | 2 | 4 | True | 1 | ROZPOCET
54 | K | 631319011 | Příplatek k mazanině tl do 80 mm za přehlazení povrchu | m3 | 1.92 |  | 0 | CS ÚRS 2019 01 |  |  | základní |  | 0 | 0 | 0 | 0 | 0 | 4 | K | 2 |  |  |  | ROZPOCET | 0 | 0 | 0 | 0 | 0 | 1 | 0 | 4 | -1429349268
| PP |  | Příplatek k cenám mazanin za úpravu povrchu mazaniny přehlazením, mazanina tl. přes 50 do 80 mm | [15 empty] | PP | 2
55 | K | 631362021 | Výztuž mazanin svařovanými sítěmi Kari | t | 1.151 |  | 0 | CS ÚRS 2019 01 |  |  | základní |  | 0 | 1.0628 | 1.2232 | 0 | 0 | 4 | K | 2 |  |  |  | ROZPOCET | 0 | 0 | 0 | 0 | 0 | 1 | 0 | 4 | 1907287104
| PP |  | Výztuž mazanin ze svařovaných sítí z drátů typu KARI | [15 empty] | PP | 2
| VV |  | KARI 6/10/10 | [15 empty] | VV | 2 | 1 | True | 0 | ROZPOCET
| VV |  | ((32*26,64)*1,35)/1000 |  | 1.151 | [13 empty] | VV | 2 | 2 | True | 0 | ROZPOCET
| VV |  | Součet |  | 1.151 | [13 empty] | VV | 2 | 4 | True | 1 | ROZPOCET
56 | K | 637121R | D+M Okapový chodník z kameniva 16/32 s udusáním a urovnáním povrchu z kačírku bílého fr 16/32,celková tl. 600 mm | m2 | 24.351 |  | 0 |  |  |  | základní |  | 0 | 0.643 | 15.6577 | 0 | 0 | 4 | K | 2 |  |  |  | ROZPOCET | 0 | 0 | 0 | 0 | 0 | 1 | 0 | 4 | 215133644
| PP |  | D+M Okapový chodník z kameniva 16/32 s udusáním a urovnáním povrchu z kačírku bílého fr 16/32,celková tl. 600 mm | [15 empty] | PP | 2
| P |  | Poznámka k položce: jedná se montáž a dodávku veškerých potřebných materiálů viz PD | [15 empty] | P | 2
| VV |  | okapový chodník | [15 empty] | VV | 2 | 1 | True | 0 | ROZPOCET
| VV |  | (17,5+0,8+11,95+0,8+1,73+19,06+0,88+28,45)*0,5*0,6 |  | 24.351 | [13 empty] | VV | 2 | 2 | True | 0 | ROZPOCET
| VV |  | Součet |  | 24.351 | [13 empty] | VV | 2 | 4 | True | 1 | ROZPOCET
57 | K | 637311122 | Okapový chodník z betonových chodníkových obrubníků stojatých lože beton | m | 81.17 |  | 0 |  |  |  | základní |  | 0 | 0 | 0 | 0 | 0 | 4 | K | 2 |  |  |  | ROZPOCET | 0 | 0 | 0 | 0 | 0 | 1 | 0 | 4 | 303285019
| PP |  | Okapový chodník z betonových chodníkových obrubníků stojatých lože beton | [15 empty] | PP | 2
| P |  | Poznámka k položce: jedná se montáž a dodávku veškerých potřebných materiálů | [15 empty] | P | 2
| VV |  | 17,5+0,8+11,95+0,8+1,73+19,06+0,88+28,45 |  | 81.17 | [13 empty] | VV | 2 | 2 | True | 0 | ROZPOCET
| VV |  | Součet |  | 81.17 | [13 empty] | VV | 2 | 4 | True | 1 | ROZPOCET
| D | 9 | Ostatní konstrukce a práce, bourání |  |  |  | 0 | [5 empty] | 0 |  | 0.88138 |  | 35.2271 | 1 | D | 1 |  |  |  | ROZPOCET | [6 empty] | 0
58 | K | 919735111 | Řezání stávajícího živičného krytu hl do 50 mm | m | 30 |  | 0 | CS ÚRS 2019 01 |  |  | základní |  | 0 | 0 | 0 | 0 | 0 | 4 | K | 2 |  |  |  | ROZPOCET | 0 | 0 | 0 | 0 | 0 | 1 | 0 | 4 | 2145987117
| PP |  | Řezání stávajícího živičného krytu nebo podkladu hloubky do 50 mm | [15 empty] | PP | 2
| VV |  | úprava pod rampou | [15 empty] | VV | 2 | 1 | True | 0 | ROZPOCET
| VV |  | 30 |  | 30 | [13 empty] | VV | 2 | 2 | True | 0 | ROZPOCET
| VV |  | Součet |  | 30 | [13 empty] | VV | 2 | 4 | True | 1 | ROZPOCET
59 | K | 941211111 | Montáž lešení řadového rámového lehkého zatížení do 200 kg/m2 š do 0,9 m v do 10 m | m2 | 848.195 |  | 0 |  |  |  | základní |  | 0 | 0 | 0 | 0 | 0 | 4 | K | 2 |  |  |  | ROZPOCET | 0 | 0 | 0 | 0 | 0 | 1 | 0 | 4 | 455069691
| PP |  | Montáž lešení řadového rámového lehkého zatížení do 200 kg/m2 š do 0,9 m v do 10 m | [15 empty] | PP | 2
| VV |  | 1.PP | [15 empty] | VV | 2 | 1 | True | 0 | ROZPOCET
| VV |  | (17,5+0,8+11,95+0,8+1,73+19,06+0,88+28,45)*1,22 |  | 99.027 | [13 empty] | VV | 2 | 2 | True | 0 | ROZPOCET
| VV |  | 1.NP | [15 empty] | VV | 2 | 1 | True | 0 | ROZPOCET
| VV |  | (3,665+31,18+19,18+30,975)*3,6 |  | 306 | [13 empty] | VV | 2 | 2 | True | 0 | ROZPOCET
| VV |  | 2.NP | [15 empty] | VV | 2 | 1 | True | 0 | ROZPOCET
| VV |  | (2*31,18+2*19,18)*4,4 |  | 443.168 | [13 empty] | VV | 2 | 2 | True | 0 | ROZPOCET
| VV |  | Součet |  | 848.195 | [13 empty] | VV | 2 | 4 | True | 1 | ROZPOCET
60 | K | 941211211 | Příplatek k lešení řadovému rámovému lehkému š 0,9 m v do 25 m za první a ZKD den použití | m2 | 76337.55 |  | 0 |  |  |  | základní |  | 0 | 0 | 0 | 0 | 0 | 4 | K | 2 |  |  |  | ROZPOCET | 0 | 0 | 0 | 0 | 0 | 1 | 0 | 4 | -1626049628
| PP |  | Příplatek k lešení řadovému rámovému lehkému š 0,9 m v do 25 m za první a ZKD den použití | [15 empty] | PP | 2
| P |  | Poznámka k položce: Počítáno zapůjčení na dobu 3 měsíce | [15 empty] | P | 2
| VV |  | 1.PP | [15 empty] | VV | 2 | 1 | True | 0 | ROZPOCET
| VV |  | (17,5+0,8+11,95+0,8+1,73+19,06+0,88+28,45)*1,22 |  | 99.027 | [13 empty] | VV | 2 | 2 | True | 0 | ROZPOCET
| VV |  | 1.NP | [15 empty] | VV | 2 | 1 | True | 0 | ROZPOCET
| VV |  | (3,665+31,18+19,18+30,975)*3,6 |  | 306 | [13 empty] | VV | 2 | 2 | True | 0 | ROZPOCET
| VV |  | 2.NP | [15 empty] | VV | 2 | 1 | True | 0 | ROZPOCET
| VV |  | (2*31,18+2*19,18)*4,4 |  | 443.168 | [13 empty] | VV | 2 | 2 | True | 0 | ROZPOCET
| VV |  | Součet |  | 848.195 | [13 empty] | VV | 2 | 4 | True | 1 | ROZPOCET
| VV |  | 848,195*90 'Přepočtené koeficientem množství |  | 76337.55 | [13 empty] | VV | 2 | 2 | False | 1 | ROZPOCET
61 | K | 941211811 | Demontáž lešení řadového rámového lehkého zatížení do 200 kg/m2 š do 0,9 m v do 10 m | m2 | 848.195 |  | 0 |  |  |  | základní |  | 0 | 0 | 0 | 0 | 0 | 4 | K | 2 |  |  |  | ROZPOCET | 0 | 0 | 0 | 0 | 0 | 1 | 0 | 4 | -1803701702
| PP |  | Demontáž lešení řadového rámového lehkého zatížení do 200 kg/m2 š do 0,9 m v do 10 m | [15 empty] | PP | 2
| VV |  | 1.PP | [15 empty] | VV | 2 | 1 | True | 0 | ROZPOCET
| VV |  | (17,5+0,8+11,95+0,8+1,73+19,06+0,88+28,45)*1,22 |  | 99.027 | [13 empty] | VV | 2 | 2 | True | 0 | ROZPOCET
| VV |  | 1.NP | [15 empty] | VV | 2 | 1 | True | 0 | ROZPOCET
| VV |  | (3,665+31,18+19,18+30,975)*3,6 |  | 306 | [13 empty] | VV | 2 | 2 | True | 0 | ROZPOCET
| VV |  | 2.NP | [15 empty] | VV | 2 | 1 | True | 0 | ROZPOCET
| VV |  | (2*31,18+2*19,18)*4,4 |  | 443.168 | [13 empty] | VV | 2 | 2 | True | 0 | ROZPOCET
| VV |  | Součet |  | 848.195 | [13 empty] | VV | 2 | 4 | True | 1 | ROZPOCET
62 | K | 944511111 | Montáž ochranné sítě z textilie z umělých vláken | m2 | 848.195 |  | 0 |  |  |  | základní |  | 0 | 0 | 0 | 0 | 0 | 4 | K | 2 |  |  |  | ROZPOCET | 0 | 0 | 0 | 0 | 0 | 1 | 0 | 4 | 1303430417
| PP |  | Montáž ochranné sítě z textilie z umělých vláken | [15 empty] | PP | 2
| VV |  | 1.PP | [15 empty] | VV | 2 | 1 | True | 0 | ROZPOCET
| VV |  | (17,5+0,8+11,95+0,8+1,73+19,06+0,88+28,45)*1,22 |  | 99.027 | [13 empty] | VV | 2 | 2 | True | 0 | ROZPOCET
| VV |  | 1.NP | [15 empty] | VV | 2 | 1 | True | 0 | ROZPOCET
| VV |  | (3,665+31,18+19,18+30,975)*3,6 |  | 306 | [13 empty] | VV | 2 | 2 | True | 0 | ROZPOCET
| VV |  | 2.NP | [15 empty] | VV | 2 | 1 | True | 0 | ROZPOCET
| VV |  | (2*31,18+2*19,18)*4,4 |  | 443.168 | [13 empty] | VV | 2 | 2 | True | 0 | ROZPOCET
| VV |  | Součet |  | 848.195 | [13 empty] | VV | 2 | 4 | True | 1 | ROZPOCET
63 | K | 944511211 | Příplatek k ochranné síti za první a ZKD den použití | m2 | 76337.55 |  | 0 |  |  |  | základní |  | 0 | 0 | 0 | 0 | 0 | 4 | K | 2 |  |  |  | ROZPOCET | 0 | 0 | 0 | 0 | 0 | 1 | 0 | 4 | -1005587106
| PP |  | Příplatek k ochranné síti za první a ZKD den použití | [15 empty] | PP | 2
| P |  | Poznámka k položce: Počítáno zapůjčení na dobu 3 měsíce | [15 empty] | P | 2
| VV |  | 1.PP | [15 empty] | VV | 2 | 1 | True | 0 | ROZPOCET
| VV |  | (17,5+0,8+11,95+0,8+1,73+19,06+0,88+28,45)*1,22 |  | 99.027 | [13 empty] | VV | 2 | 2 | True | 0 | ROZPOCET
| VV |  | 1.NP | [15 empty] | VV | 2 | 1 | True | 0 | ROZPOCET
| VV |  | (3,665+31,18+19,18+30,975)*3,6 |  | 306 | [13 empty] | VV | 2 | 2 | True | 0 | ROZPOCET
| VV |  | 2.NP | [15 empty] | VV | 2 | 1 | True | 0 | ROZPOCET
| VV |  | (2*31,18+2*19,18)*4,4 |  | 443.168 | [13 empty] | VV | 2 | 2 | True | 0 | ROZPOCET
| VV |  | Součet |  | 848.195 | [13 empty] | VV | 2 | 4 | True | 1 | ROZPOCET
| VV |  | 848,195*90 'Přepočtené koeficientem množství |  | 76337.55 | [13 empty] | VV | 2 | 2 | False | 1 | ROZPOCET
64 | K | 944511811 | Demontáž ochranné sítě z textilie z umělých vláken | m2 | 848.195 |  | 0 |  |  |  | základní |  | 0 | 0 | 0 | 0 | 0 | 4 | K | 2 |  |  |  | ROZPOCET | 0 | 0 | 0 | 0 | 0 | 1 | 0 | 4 | 2026652692
| PP |  | Demontáž ochranné sítě z textilie z umělých vláken | [15 empty] | PP | 2
| VV |  | 1.PP | [15 empty] | VV | 2 | 1 | True | 0 | ROZPOCET
| VV |  | (17,5+0,8+11,95+0,8+1,73+19,06+0,88+28,45)*1,22 |  | 99.027 | [13 empty] | VV | 2 | 2 | True | 0 | ROZPOCET
| VV |  | 1.NP | [15 empty] | VV | 2 | 1 | True | 0 | ROZPOCET
| VV |  | (3,665+31,18+19,18+30,975)*3,6 |  | 306 | [13 empty] | VV | 2 | 2 | True | 0 | ROZPOCET
| VV |  | 2.NP | [15 empty] | VV | 2 | 1 | True | 0 | ROZPOCET
| VV |  | (2*31,18+2*19,18)*4,4 |  | 443.168 | [13 empty] | VV | 2 | 2 | True | 0 | ROZPOCET
| VV |  | Součet |  | 848.195 | [13 empty] | VV | 2 | 4 | True | 1 | ROZPOCET
65 | K | 9535111R | Nosný tepelně-izolační prvek - Iso nosník h=120mm,d=1000mm | m | 27 |  | 0 |  |  |  | základní |  | 0 | 0.0283 | 0.7641 | 0 | 0 | 4 | K | 2 |  |  |  | ROZPOCET | 0 | 0 | 0 | 0 | 0 | 1 | 0 | 4 | 1739428127
| PP |  | Nosný tepelně-izolační prvek - Iso nosník h=120mm,d=1000mm | [15 empty] | PP | 2
| P |  | Poznámka k položce: v oblasti rampy pavilonu 1 vč. osazení , vytvoření kapes a provázání výztuže | [15 empty] | P | 2
66 | K | 953946111R | D+M atypických ocelových kcí pozinkovaných hmotnosti do 1 t z profilů hmotnosti do 13 kg/m | t | 0.182 |  | 0 |  |  |  | základní |  | 0 | 0 | 0 | 0 | 0 | 4 | K | 2 |  |  |  | ROZPOCET | 0 | 0 | 0 | 0 | 0 | 1 | 0 | 4 | 1557877158
| PP |  | D+M atypických ocelových kcí pozinkovaných hmotnosti do 1 t z profilů hmotnosti do 13 kg/m | [15 empty] | PP | 2
| P |  | Poznámka k položce: 128 ks ocel pozink profili L tl plechu 2mm šířka 50 mm délka 150 + 10 mm 4 nad sebou | [15 empty] | P | 2
| VV |  | 0,12896 |  | 0.129 | [13 empty] | VV | 2 | 2 | True | 0 | ROZPOCET
| VV |  | 0,053 |  | 0.053 | [13 empty] | VV | 2 | 2 | True | 0 | ROZPOCET
| VV |  | Součet |  | 0.182 | [13 empty] | VV | 2 | 4 | True | 1 | ROZPOCET
67 | K | 962032241 | Bourání zdiva z cihel pálených nebo vápenopískových na MC přes 1 m3 | m3 | 3.953 |  | 0 | CS ÚRS 2019 01 |  |  | základní |  | 0 | 0 | 0 | 1.95 | 7.7083 | 4 | K | 2 |  |  |  | ROZPOCET | 0 | 0 | 0 | 0 | 0 | 1 | 0 | 4 | 34278837
| PP |  | Bourání zdiva nadzákladového z cihel nebo tvárnic z cihel pálených nebo vápenopískových, na maltu cementovou, objemu přes 1 m3 | [15 empty] | PP | 2
| VV |  | pilířky pod rampou | [15 empty] | VV | 2 | 1 | True | 0 | ROZPOCET
| VV |  | 9*1*1,02*0,34 |  | 3.121 | [13 empty] | VV | 2 | 2 | True | 0 | ROZPOCET
| VV |  | 2*1,2*1,02*0,34 |  | 0.832 | [13 empty] | VV | 2 | 2 | True | 0 | ROZPOCET
| VV |  | Součet |  | 3.953 | [13 empty] | VV | 2 | 4 | True | 1 | ROZPOCET
68 | K | 9630511R | Bourání ŽB rampy tl přes 80 mm | m3 | 8.573 |  | 0 |  |  |  | základní |  | 0 | 0 | 0 | 2.4 | 20.5752 | 4 | K | 2 |  |  |  | ROZPOCET | 0 | 0 | 0 | 0 | 0 | 1 | 0 | 4 | -911949524
| PP |  | Bourání ŽB rampy tl přes 80 mm | [15 empty] | PP | 2
| VV |  | rampa | [15 empty] | VV | 2 | 1 | True | 0 | ROZPOCET
| VV |  | 1,2*13,92*0,12+1,2*12,7*0,12 |  | 3.833 | [13 empty] | VV | 2 | 2 | True | 0 | ROZPOCET
| VV |  | schodiště | [15 empty] | VV | 2 | 1 | True | 0 | ROZPOCET
| VV |  | 4,74 |  | 4.74 | [13 empty] | VV | 2 | 2 | True | 0 | ROZPOCET
| VV |  | Součet |  | 8.573 | [13 empty] | VV | 2 | 4 | True | 1 | ROZPOCET
69 | K | 968072361 | Vybourání meziokenní vložky | kus | 32 |  | 0 |  |  |  | základní |  | 0 | 0 | 0 | 0 | 0 | 4 | K | 2 |  |  |  | ROZPOCET | 0 | 0 | 0 | 0 | 0 | 1 | 0 | 4 | -1464387793
| PP |  | Vybourání meziokenní vložky | [15 empty] | PP | 2
| VV |  | 32 |  | 32 | [13 empty] | VV | 2 | 2 | True | 0 | ROZPOCET
| VV |  | Součet |  | 32 | [13 empty] | VV | 2 | 4 | True | 1 | ROZPOCET
70 | K | 968072456 | Vybourání kovových dveřních zárubní pl přes 2 m2 | m2 | 10.956 |  | 0 |  |  |  | základní |  | 0 | 0 | 0 | 0 | 0 | 4 | K | 2 |  |  |  | ROZPOCET | 0 | 0 | 0 | 0 | 0 | 1 | 0 | 4 | 464655354
| PP |  | Vybourání kovových dveřních zárubní pl přes 2 m2 | [15 empty] | PP | 2
| VV |  | dveře | [15 empty] | VV | 2 | 1 | True | 0 | ROZPOCET
| VV |  | 1*2,1*2+1,52*3,055*1+0,8*2,64*1 |  | 10.956 | [13 empty] | VV | 2 | 2 | True | 0 | ROZPOCET
| VV |  | Součet |  | 10.956 | [13 empty] | VV | 2 | 4 | True | 1 | ROZPOCET
71 | K | 968072746 | Vybourání výkladních stěn kovových pevných nebo otevíratelných pl do 4 m2 | m2 | 71.464 |  | 0 |  |  |  | základní |  | 0 | 0 | 0 | 0 | 0 | 4 | K | 2 |  |  |  | ROZPOCET | 0 | 0 | 0 | 0 | 0 | 1 | 0 | 4 | 256924835
| PP |  | Vybourání výkladních stěn kovových pevných nebo otevíratelných pl do 4 m2 | [15 empty] | PP | 2
| VV |  | 13*2,4*2,07+16*0,86*0,5 |  | 71.464 | [13 empty] | VV | 2 | 2 | True | 0 | ROZPOCET
| VV |  | Součet |  | 71.464 | [13 empty] | VV | 2 | 4 | True | 1 | ROZPOCET
72 | K | 978015391 | Otlučení (osekání) vnější vápenné nebo vápenocementové omítky stupně členitosti 1 a 2 do 100% | m2 | 47.523 |  | 0 | CS ÚRS 2019 01 |  |  | základní |  | 0 | 0 | 0 | 0.059 | 2.8039 | 4 | K | 2 |  |  |  | ROZPOCET | 0 | 0 | 0 | 0 | 0 | 1 | 0 | 4 | -88734170
| PP |  | Otlučení vápenných nebo vápenocementových omítek vnějších ploch s vyškrabáním spar a s očištěním zdiva stupně členitosti 1 a 2, v rozsahu přes 80 do 100 % | [15 empty] | PP | 2
| VV |  | anglické dvorky | [15 empty] | VV | 2 | 1 | True | 0 | ROZPOCET
| VV |  | 7*(1,4+1,49+1,49)*1,55 |  | 47.523 | [13 empty] | VV | 2 | 2 | True | 0 | ROZPOCET
| VV |  | Součet |  | 47.523 | [13 empty] | VV | 2 | 4 | True | 1 | ROZPOCET
73 | K | 9780593R | Bourání obkladů dlaždic z ploch přes 1m2 | m2 | 31.944 |  | 0 |  |  |  | základní |  | 0 | 0 | 0 | 0 | 0 | 4 | K | 2 |  |  |  | ROZPOCET | 0 | 0 | 0 | 0 | 0 | 1 | 0 | 4 | -1826448501
| PP |  | Bourání obkladů dlaždic z ploch přes 1m2 | [15 empty] | PP | 2
| P |  | Poznámka k položce: Odbourání dlažby na rampě vč. schodiště | [15 empty] | P | 2
| VV |  | rampa | [15 empty] | VV | 2 | 1 | True | 0 | ROZPOCET
| VV |  | 1,2*13,92+1,2*12,7 |  | 31.944 | [13 empty] | VV | 2 | 2 | True | 0 | ROZPOCET
| VV |  | Součet |  | 31.944 | [13 empty] | VV | 2 | 4 | True | 1 | ROZPOCET
74 | K | 978071621 | Otlučení omítky a odstranění izolace z desek hmotnosti do 120 kg/m3 tl přes 50 mm pl přes 1 m2 | m2 | 40.585 |  | 0 | CS ÚRS 2019 01 |  |  | základní |  | 0 | 0 | 0 | 0.102 | 4.1397 | 4 | K | 2 |  |  |  | ROZPOCET | 0 | 0 | 0 | 0 | 0 | 1 | 0 | 4 | -2040271888
| PP |  | Odsekání omítky (včetně podkladní) a odstranění tepelné nebo vodotěsné izolace z desek, objemové hmotnosti do 120 kg/m3, tl. přes 50 mm, plochy přes 1 m2 | [15 empty] | PP | 2
| VV |  | odstranění TI a souvrství pod atikou | [15 empty] | VV | 2 | 1 | True | 0 | ROZPOCET
| VV |  | (17,5+0,8+11,95+0,8+1,73+19,06+0,88+28,45)*0,5 |  | 40.585 | [13 empty] | VV | 2 | 2 | True | 0 | ROZPOCET
| VV |  | Součet |  | 40.585 | [13 empty] | VV | 2 | 4 | True | 1 | ROZPOCET
75 | K | 985312R | Hydroizolační stěrka pro rampu | m2 | 31.944 |  | 0 |  |  |  | základní |  | 0 | 0.00356 | 0.11372 | 0 | 0 | 4 | K | 2 |  |  |  | ROZPOCET | 0 | 0 | 0 | 0 | 0 | 1 | 0 | 4 | -562454883
| PP |  | Hydroizolační stěrka pro rampu | [15 empty] | PP | 2
| VV |  | rampa | [15 empty] | VV | 2 | 1 | True | 0 | ROZPOCET
| VV |  | 1,2*13,92+1,2*12,7 |  | 31.944 | [13 empty] | VV | 2 | 2 | True | 0 | ROZPOCET
| VV |  | Součet |  | 31.944 | [13 empty] | VV | 2 | 4 | True | 1 | ROZPOCET
76 | K | 985312R12 | Přesun VZT jednotkek | kpl | 1 |  | 0 |  |  |  | základní |  | 0 | 0.00356 | 0.00356 | 0 | 0 | 4 | K | 2 |  |  |  | ROZPOCET | 0 | 0 | 0 | 0 | 0 | 1 | 0 | 4 | -462053063
| PP |  | Přesun VZT jednotkek | [15 empty] | PP | 2
| P |  | Poznámka k položce: Přesun klimatizačních jednotek u pavilonu 1, vč nové podkladové desky pod jednotky,přesun jednotek dále od fasády,vč prodloužení napojovacího potrubí. VIZ PD | [15 empty] | P | 2
77 | K | 985324111 | Impregnační nátěr betonu dvojnásobný (OS-A) | m2 | 31.944 |  | 0 |  |  |  | základní |  | 0 | 0 | 0 | 0 | 0 | 4 | K | 2 |  |  |  | ROZPOCET | 0 | 0 | 0 | 0 | 0 | 1 | 0 | 4 | -1615183966
| PP |  | Impregnační nátěr betonu dvojnásobný (OS-A) | [15 empty] | PP | 2
| VV |  | rampa | [15 empty] | VV | 2 | 1 | True | 0 | ROZPOCET
| VV |  | (1,2*13,92+1,2*12,7) |  | 31.944 | [13 empty] | VV | 2 | 2 | True | 0 | ROZPOCET
| VV |  | Součet |  | 31.944 | [13 empty] | VV | 2 | 4 | True | 1 | ROZPOCET
| D | PSV | Práce a dodávky PSV |  |  |  | 0 | [5 empty] | 0 |  | 2.3138 |  | 0 | 2 | D | 0 |  |  |  | ROZPOCET | [6 empty] | 0
| D | 711 | Izolace proti vodě, vlhkosti a plynům |  |  |  | 0 | [5 empty] | 0 |  | 0.54949 |  | 0 | 2 | D | 1 |  |  |  | ROZPOCET | [6 empty] | 0
78 | K | 711111002 | Provedení izolace proti zemní vlhkosti vodorovné za studena lakem asfaltovým | m2 | 532.2 |  | 0 | CS ÚRS 2019 01 |  |  | základní |  | 0 | 0 | 0 | 0 | 0 | 16 | K | 2 |  |  |  | ROZPOCET | 0 | 0 | 0 | 0 | 0 | 1 | 0 | 16 | 879957169
| PP |  | Provedení izolace proti zemní vlhkosti natěradly a tmely za studena na ploše vodorovné V nátěrem lakem asfaltovým | [15 empty] | PP | 2
79 | M | 11163152 | lak hydroizolační asfaltový | t | 0.186 |  | 0 | CS ÚRS 2019 01 |  |  | základní |  | 0 | 1 | 0.186 | 0 | 0 | 32 | M | 2 |  |  |  | ROZPOCET | 0 | 0 | 0 | 0 | 0 | 1 | 0 | 16 | -1882986463
| PP |  | lak hydroizolační asfaltový | [15 empty] | PP | 2
| VV |  | 532,2*0,00035 'Přepočtené koeficientem množství |  | 0.186 | [13 empty] | VV | 2 | 2 | False | 1 | ROZPOCET
80 | K | 711141559 | Provedení izolace proti zemní vlhkosti pásy přitavením vodorovné NAIP | m2 | 65.2 |  | 0 | CS ÚRS 2019 01 |  |  | základní |  | 0 | 0.0004 | 0.02608 | 0 | 0 | 16 | K | 2 |  |  |  | ROZPOCET | 0 | 0 | 0 | 0 | 0 | 1 | 0 | 16 | 1647280968
| PP |  | Provedení izolace proti zemní vlhkosti pásy přitavením NAIP na ploše vodorovné V | [15 empty] | PP | 2
81 | M | 62833158 | pás asfaltový natavitelný oxidovaný tl. 4mm typu G200 S40 s vložkou ze skleněné tkaniny, s jemnozrnným minerálním posypem | m2 | 74.98 |  | 0 | CS ÚRS 2019 01 |  |  | základní |  | 0 | 0.0045 | 0.33741 | 0 | 0 | 32 | M | 2 |  |  |  | ROZPOCET | 0 | 0 | 0 | 0 | 0 | 1 | 0 | 16 | -1378525782
| PP |  | pás asfaltový natavitelný oxidovaný tl. 4mm typu G200 S40 s vložkou ze skleněné tkaniny, s jemnozrnným minerálním posypem | [15 empty] | PP | 2
| VV |  | 65,2*1,15 'Přepočtené koeficientem množství |  | 74.98 | [13 empty] | VV | 2 | 2 | False | 1 | ROZPOCET
82 | K | 711161531 | Izolace fóliemi nopovými pro spodní stavbu s filtrační textilií zatížitelnost 90 kN/m2 | m2 | 79.302 |  | 0 |  |  |  | základní |  | 0 | 0 | 0 | 0 | 0 | 16 | K | 2 |  |  |  | ROZPOCET | 0 | 0 | 0 | 0 | 0 | 1 | 0 | 16 | 506559654
| PP |  | Izolace fóliemi nopovými pro spodní stavbu s filtrační textilií zatížitelnost 90 kN/m2 | [15 empty] | PP | 2
| VV |  | okapový chodník | [15 empty] | VV | 2 | 1 | True | 0 | ROZPOCET
| VV |  | (17,5+0,8+11,95+0,8+1,73+19,06+0,88+28,45)*0,6+30*1,02 |  | 79.302 | [13 empty] | VV | 2 | 2 | True | 0 | ROZPOCET
| VV |  | Součet |  | 79.302 | [13 empty] | VV | 2 | 4 | True | 1 | ROZPOCET
| D | 712 | Povlakové krytiny |  |  |  | 0 | [5 empty] | 0 |  | 0.10875 |  | 0 | 2 | D | 1 |  |  |  | ROZPOCET | [6 empty] | 0
83 | K | 712361701 | Provedení povlakové krytiny střech do 10° fólií položenou volně s přilepením spojů | m2 | 39.726 |  | 0 | CS ÚRS 2019 01 |  |  | základní |  | 0 | 0.00019 | 0.0075479 | 0 | 0 | 16 | K | 2 |  |  |  | ROZPOCET | 0 | 0 | 0 | 0 | 0 | 1 | 0 | 16 | -66133309
| PP |  | Provedení povlakové krytiny střech plochých do 10° fólií položenou volně s přilepením spojů | [15 empty] | PP | 2
84 | M | 28323006 | fólie profilovaná (nopová) drenážní HDPE s nakašírovanou filtrační textilií s výškou nopů 8mm | m2 | 45.685 |  | 0 | CS ÚRS 2019 01 |  |  | základní |  | 0 | 0.00065 | 0.029695 | 0 | 0 | 32 | M | 2 |  |  |  | ROZPOCET | 0 | 0 | 0 | 0 | 0 | 1 | 0 | 16 | -698111633
| PP |  | fólie profilovaná (nopová) drenážní HDPE s nakašírovanou filtrační textilií s výškou nopů 8mm | [15 empty] | PP | 2
| VV |  | 39,726*1,15 'Přepočtené koeficientem množství |  | 45.685 | [13 empty] | VV | 2 | 2 | False | 1 | ROZPOCET
85 | K | 712361704 | Provedení povlakové krytiny střech do 10° fólií natavenou do asfaltového podkladu | m2 | 39.726 |  | 0 | CS ÚRS 2019 01 |  |  | základní |  | 0 | 0.00065 | 0.025822 | 0 | 0 | 16 | K | 2 |  |  |  | ROZPOCET | 0 | 0 | 0 | 0 | 0 | 1 | 0 | 16 | 952253073
| PP |  | Provedení povlakové krytiny střech plochých do 10° fólií natavenou do asfaltového podkladu | [15 empty] | PP | 2
86 | M | 62853001 | pás asfaltový samolepicí modifikovaný SBS tl 4mm s vložkou ze skleněné tkaniny se spalitelnou fólií nebo jemnozrnný minerálním posypem nebo textilií na horním povrchu | m2 | 45.685 |  | 0 | CS ÚRS 2019 01 |  |  | základní |  | 0 | 0.001 | 0.045685 | 0 | 0 | 32 | M | 2 |  |  |  | ROZPOCET | 0 | 0 | 0 | 0 | 0 | 1 | 0 | 16 | -828555855
| PP |  | pás asfaltový samolepicí modifikovaný SBS tl 4mm s vložkou ze skleněné tkaniny se spalitelnou fólií nebo jemnozrnný minerálním posypem nebo textilií na horním povrchu | [15 empty] | PP | 2
| VV |  | 39,726*1,15 'Přepočtené koeficientem množství |  | 45.685 | [13 empty] | VV | 2 | 2 | False | 1 | ROZPOCET
| D | 713 | Izolace tepelné |  |  |  | 0 | [5 empty] | 0 |  | 0 |  | 0 | 2 | D | 1 |  |  |  | ROZPOCET | [6 empty] | 0
87 | K | 713130851R | Odstranění stávajícího plastového obkladu,podkladového roštu a tepelné izolace stěn lepené z polystyrenu tl do 100 mm | m2 | 628.05 |  | 0 |  |  |  | základní |  | 0 | 0 | 0 | 0 | 0 | 16 | K | 2 |  |  |  | ROZPOCET | 0 | 0 | 0 | 0 | 0 | 1 | 0 | 16 | 759167030
| PP |  | Odstranění stávajícího plastového obkladu,podkladového roštu a tepelné izolace stěn lepené z polystyrenu tl do 100 mm | [15 empty] | PP | 2
| VV |  | 1.PP | [15 empty] | VV | 2 | 1 | True | 0 | ROZPOCET
| VV |  | (17,5+0,8+11,95+0,8+1,73+19,06+0,88+28,45)*1,22 |  | 99.027 | [13 empty] | VV | 2 | 2 | True | 0 | ROZPOCET
| VV |  | 1.NP | [15 empty] | VV | 2 | 1 | True | 0 | ROZPOCET
| VV |  | (3,665+31,18+19,18+30,975)*3,6 |  | 306 | [13 empty] | VV | 2 | 2 | True | 0 | ROZPOCET
| VV |  | 2.NP | [15 empty] | VV | 2 | 1 | True | 0 | ROZPOCET
| VV |  | (2*31,18+2*19,18)*4,4 |  | 443.168 | [13 empty] | VV | 2 | 2 | True | 0 | ROZPOCET
| VV |  | otvory | [15 empty] | VV | 2 | 1 | True | 0 | ROZPOCET
| VV |  | -(36*2,4*2,055+16*0,86*0,5+5*1,2*2,055+1,52*2,055+2*0,541*0,541+2*0,93*2,3+0,74*2,13+1,15*2,2+2*(1*2,1)+1,6*3,1+1*2,13) |  | -220.145 | [13 empty] | VV | 2 | 2 | True | 0 | ROZPOCET
| VV |  | Součet |  | 628.05 | [13 empty] | VV | 2 | 4 | True | 1 | ROZPOCET
| D | 762 | Konstrukce tesařské |  |  |  | 0 | [5 empty] | 0 |  | 1.3666 |  | 0 | 2 | D | 1 |  |  |  | ROZPOCET | [6 empty] | 0
88 | K | 762341116 | Bednění střech rovných z cementotřískových desek tl 22 mm na sraz šroubovaných na krokve | m2 | 39.726 |  | 0 | CS ÚRS 2019 01 |  |  | základní |  | 0 | 0.0344 | 1.3666 | 0 | 0 | 16 | K | 2 |  |  |  | ROZPOCET | 0 | 0 | 0 | 0 | 0 | 1 | 0 | 16 | -1402398447
| PP |  | Bednění a laťování bednění střech rovných sklonu do 60° s vyřezáním otvorů z cementotřískových desek šroubovaných na krokve na sraz, tloušťky desky 22 mm | [15 empty] | PP | 2
| VV |  | kotveno do ocel kce | [15 empty] | VV | 2 | 1 | True | 0 | ROZPOCET
| VV |  | 39,7264 |  | 39.726 | [13 empty] | VV | 2 | 2 | True | 0 | ROZPOCET
| VV |  | Součet |  | 39.726 | [13 empty] | VV | 2 | 4 | True | 1 | ROZPOCET
| D | 764 | Konstrukce klempířské |  |  |  | 0 | [5 empty] | 0 |  | 0.27173 |  | 0 | 2 | D | 1 |  |  |  | ROZPOCET | [6 empty] | 0
89 | K | 764002851 | Demontáž oplechování parapetů do suti | m | 109.662 |  | 0 |  |  |  | základní |  | 0 | 0 | 0 | 0 | 0 | 16 | K | 2 |  |  |  | ROZPOCET | 0 | 0 | 0 | 0 | 0 | 1 | 0 | 16 | 1703040262
| PP |  | Demontáž oplechování parapetů do suti | [15 empty] | PP | 2
| VV |  | 36*2,4+16*0,8+5*1,2+1,52+2*0,541+2*0,93 |  | 109.662 | [13 empty] | VV | 2 | 2 | True | 0 | ROZPOCET
| VV |  | Součet |  | 109.662 | [13 empty] | VV | 2 | 4 | True | 1 | ROZPOCET
90 | K | 764141301 | Krytina střechy rovné drážkováním ze svitků z TiZn lesklého plechu rš 500 mm sklonu do 30° | m2 | 39.726 |  | 0 | CS ÚRS 2019 01 |  |  | základní |  | 0 | 0.00684 | 0.27173 | 0 | 0 | 16 | K | 2 |  |  |  | ROZPOCET | 0 | 0 | 0 | 0 | 0 | 1 | 0 | 16 | 656285379
| PP |  | Krytina ze svitků nebo tabulí z titanzinkového lesklého válcovaného plechu s úpravou u okapů, prostupů a výčnělků střechy rovné drážkováním ze svitků rš 500 mm, sklon střechy do 30° | [15 empty] | PP | 2
91 | K | 764226404 | Oplechování parapetů rovných mechanicky kotvené z Al plechu rš 330 mm | m | 172.493 |  | 0 |  |  |  | základní |  | 0 | 0 | 0 | 0 | 0 | 16 | K | 2 |  |  |  | ROZPOCET | 0 | 0 | 0 | 0 | 0 | 1 | 0 | 16 | -691140485
| PP |  | Oplechování parapetů rovných mechanicky kotvené z Al plechu rš 330 mm | [15 empty] | PP | 2
| P |  | Poznámka k položce: Položkou je myšleno D+M parapetů viz PD | [15 empty] | P | 2
| VV |  | 36*2,4+16*0,86*+5*1,2+1,52+2*0,541*+2*0,93 |  | 172.493 | [13 empty] | VV | 2 | 2 | True | 0 | ROZPOCET
| VV |  | Součet |  | 172.493 | [13 empty] | VV | 2 | 4 | True | 1 | ROZPOCET
| D | 766 | Konstrukce truhlářské |  |  |  | 0 | [5 empty] | 0 |  | 0 |  | 0 | 2 | D | 1 |  |  |  | ROZPOCET | [6 empty] | 0
92 | K | 766441821 | Demontáž parapetních desek dřevěných nebo plastových šířky do 30 cm délky přes 1,0 m | kus | 29 |  | 0 |  |  |  | základní |  | 0 | 0 | 0 | 0 | 0 | 16 | K | 2 |  |  |  | ROZPOCET | 0 | 0 | 0 | 0 | 0 | 1 | 0 | 16 | -433897546
| PP |  | Demontáž parapetních desek dřevěných nebo plastových šířky do 30 cm délky přes 1,0 m | [15 empty] | PP | 2
| VV |  | vnitřní | [15 empty] | VV | 2 | 1 | True | 0 | ROZPOCET
| VV |  | 13+16 |  | 29 | [13 empty] | VV | 2 | 2 | True | 0 | ROZPOCET
| VV |  | Součet |  | 29 | [13 empty] | VV | 2 | 4 | True | 1 | ROZPOCET
93 | K | 766622132 | Montáž plastových oken plochy přes 1 m2 otevíravých výšky do 2,5 m s rámem do zdiva | m2 | 71.464 |  | 0 |  |  |  | základní |  | 0 | 0 | 0 | 0 | 0 | 16 | K | 2 |  |  |  | ROZPOCET | 0 | 0 | 0 | 0 | 0 | 1 | 0 | 16 | -1285522312
| PP |  | Montáž plastových oken plochy přes 1 m2 otevíravých výšky do 2,5 m s rámem do zdiva | [15 empty] | PP | 2
| VV |  | N6 | [15 empty] | VV | 2 | 1 | True | 0 | ROZPOCET
| VV |  | 13*2,4*2,07 |  | 64.584 | [13 empty] | VV | 2 | 2 | True | 0 | ROZPOCET
| VV |  | N7 | [15 empty] | VV | 2 | 1 | True | 0 | ROZPOCET
| VV |  | 16*0,86*0,5 |  | 6.88 | [13 empty] | VV | 2 | 2 | True | 0 | ROZPOCET
| VV |  | Součet |  | 71.464 | [13 empty] | VV | 2 | 4 | True | 1 | ROZPOCET
94 | M | 6113094701R | Okno otevíravé , výklopné 2400 x 2070 mm | kus | 13 |  | 0 |  |  |  | základní |  | 0 | 0 | 0 | 0 | 0 | 32 | M | 2 |  |  |  | ROZPOCET | 0 | 0 | 0 | 0 | 0 | 1 | 0 | 16 | -2007328318
| PP |  | Okno otevíravé , výklopné 2400 x 2070 mm | [15 empty] | PP | 2
| P |  | Poznámka k položce: N6 Provedení : plast Vnější barva :bílá, Vnitřní barva : bílá Zasklení : dvojsklo součást dodávky - vnitřní žaluzie a vnitřní parapety viz PD a TZ | [15 empty] | P | 2
95 | M | 6113010R | okno výklopné 860x500mm | kus | 16 |  | 0 |  |  |  | základní |  | 0 | 0 | 0 | 0 | 0 | 32 | M | 2 |  |  |  | ROZPOCET | 0 | 0 | 0 | 0 | 0 | 1 | 0 | 16 | 1260794719
| PP |  | okno výklopné 860x500mm | [15 empty] | PP | 2
| P |  | Poznámka k položce: N7 Provedení: plast Vnější barva: bílá Vnitřní barva: bílá Zasklení: dvojsklo součást dodávky - vnitřní žaluzie a vnitřní parapety viz PD a TZ | [15 empty] | P | 2
| D | 767 | Konstrukce zámečnické |  |  |  | 0 | [5 empty] | 0 |  | 0 |  | 0 | 2 | D | 1 |  |  |  | ROZPOCET | [6 empty] | 0
96 | K | 76766048R1 | D+M AL dveře dvoukřídlé s nadsvětlíkem plné 1520 x 3055 mm | kus | 1 |  | 0 |  |  |  | základní |  | 0 | 0 | 0 | 0 | 0 | 16 | K | 2 |  |  |  | ROZPOCET | 0 | 0 | 0 | 0 | 0 | 1 | 0 | 16 | 1364442228
| PP |  | D+M AL dveře dvoukřídlé s nadsvětlíkem plné 1520 x 3055 mm | [15 empty] | PP | 2
| P |  | Poznámka k položce: ND 6 viz PD | [15 empty] | P | 2
97 | K | 76766048R2 | D+M AL dveře jednokřídlé s nadsvětlíkem plné 800 x 2640 mm | kus | 1 |  | 0 |  |  |  | základní |  | 0 | 0 | 0 | 0 | 0 | 16 | K | 2 |  |  |  | ROZPOCET | 0 | 0 | 0 | 0 | 0 | 1 | 0 | 16 | 366417734
| PP |  | D+M AL dveře jednokřídlé s nadsvětlíkem plné 800 x 2640 mm | [15 empty] | PP | 2
| P |  | Poznámka k položce: ND 7 viz PD | [15 empty] | P | 2
98 | K | 76799511R | D+M atypických zámečnických konstrukcí pozinkovaných hmotnosti do 200 kg | kg | 295 |  | 0 |  |  |  | základní |  | 0 | 0 | 0 | 0 | 0 | 16 | K | 2 |  |  |  | ROZPOCET | 0 | 0 | 0 | 0 | 0 | 1 | 0 | 16 | 132773211
| PP |  | D+M atypických zámečnických konstrukcí pozinkovaných hmotnosti do 200 kg | [15 empty] | PP | 2
| P |  | Poznámka k položce: viz PD | [15 empty] | P | 2
| VV |  | Z22 | [15 empty] | VV | 2 | 1 | True | 0 | ROZPOCET
| VV |  | 2*65 |  | 130 | [13 empty] | VV | 2 | 2 | True | 0 | ROZPOCET
| VV |  | Z24 - L profil + deska | [15 empty] | VV | 2 | 1 | True | 0 | ROZPOCET
| VV |  | 165 |  | 165 | [13 empty] | VV | 2 | 2 | True | 0 | ROZPOCET
| VV |  | Součet |  | 295 | [13 empty] | VV | 2 | 4 | True | 1 | ROZPOCET
99 | K | 76799511R.1 | D+M atypických zámečnických konstrukcí pozinkovaných hmotnosti do 300 kg | kg | 412.98 |  | 0 |  |  |  | základní |  | 0 | 0 | 0 | 0 | 0 | 16 | K | 2 |  |  |  | ROZPOCET | 0 | 0 | 0 | 0 | 0 | 1 | 0 | 16 | 1949617658
| PP |  | D+M atypických zámečnických konstrukcí pozinkovaných hmotnosti do 300 kg | [15 empty] | PP | 2
| P |  | Poznámka k položce: VIZ PD | [15 empty] | P | 2
| VV |  | Z1 vč. kotení | [15 empty] | VV | 2 | 1 | True | 0 | ROZPOCET
| VV |  | 376,12 |  | 376.12 | [13 empty] | VV | 2 | 2 | True | 0 | ROZPOCET
| VV |  | Z2 vč kotvení | [15 empty] | VV | 2 | 1 | True | 0 | ROZPOCET
| VV |  | 36,86 |  | 36.86 | [13 empty] | VV | 2 | 2 | True | 0 | ROZPOCET
| VV |  | Součet |  | 412.98 | [13 empty] | VV | 2 | 4 | True | 1 | ROZPOCET
100 | K | 76799511R.2 | D+M atypických zámečnických konstrukcí pozinkovaných hmotnosti do 500 kg | ks | 1 |  | 0 |  |  |  | základní |  | 0 | 0 | 0 | 0 | 0 | 16 | K | 2 |  |  |  | ROZPOCET | 0 | 0 | 0 | 0 | 0 | 1 | 0 | 16 | 941833587
| PP |  | D+M atypických zámečnických konstrukcí pozinkovaných hmotnosti do 500 kg | [15 empty] | PP | 2
| P |  | Poznámka k položce: POPIS PRVKU Č.Z23 NOSNÁ KONSTRUKCE STŘÍŠKY NAD ZÁSOBOVACÍ RAMPOU počet: 27 ks vyložení konzol od zateplení bude 1280 mm, tj. 1400 mm od stávající obvodové stěny objektu. Jednotlivé konzoly zastřešení se budou kotvit k obvodové stěně ze siporexových panelů pomocí kotevních prvků pro zateplovací systémy např. „DOSTEBA-SLK-ALU-TR“ pro tloušťku zateplení 120 mm. Návrh kotevních prvků provede dodavatel těchto kotev (max. moment od konzoly je u podpory 1,9 kNm (extrémní hodnota), max. smyk je 2,7 kN (extrémní hodnota). VIZ PD a TZ | [15 empty] | P | 2
101 | K | 76799511R.3 | D+M markýzy z trapézového plechu | ks | 1 |  | 0 |  |  |  | základní |  | 0 | 0 | 0 | 0 | 0 | 16 | K | 2 |  |  |  | ROZPOCET | 0 | 0 | 0 | 0 | 0 | 1 | 0 | 16 | -1937356147
| PP |  | D+M markýzy z trapézového plechu | [15 empty] | PP | 2
| P |  | Poznámka k položce: Z8 vč. TiZn dešťového svodu vč. lemování TiZn plechem viz PD | [15 empty] | P | 2
102 | K | 76799511R.33 | D+M Venkovní kdycí mříž anglického dvorku | ks | 7 |  | 0 |  |  |  | základní |  | 0 | 0 | 0 | 0 | 0 | 16 | K | 2 |  |  |  | ROZPOCET | 0 | 0 | 0 | 0 | 0 | 1 | 0 | 16 | 137960989
| PP |  | D+M Venkovní kdycí mříž anglického dvorku | [15 empty] | PP | 2
| P |  | Poznámka k položce: POPIS PRVKU Č.Z29 VENKOVNÍ KRYCÍ MŘÍŽ NA ANGLICKÉM DVORKU ROZMĚR: 1240x700 mm OBVODOVÝ RÁM "L" PROFIL 60/60/5 mm VÝPLŇ: POROROŠT 30/30 mm - PAVILON 1 OCELOVÉ, NEREZ KOTVENÍ ŽÁROVĚ ZINKOVÁNO počet: 1ks POPIS PRVKU Č.Z28 VENKOVNÍ KRYCÍ MŘÍŽ NA ANGLICKÉM DVORKU ROZMĚR: 1490x700 mm OBVODOVÝ RÁM "L" PROFIL 60/60/5 mm VÝPLŇ: POROROŠT 30/30 mm - PAVILON 1 OCELOVÉ, NEREZ KOTVENÍ ŽÁROVĚ ZINKOVÁNO počet: 6ks | [15 empty] | P | 2
103 | K | 767995R | D+M Universální montážní deska UMP - iso nosník | ks | 27 |  | 0 |  |  |  | základní |  | 0 | 0 | 0 | 0 | 0 | 16 | K | 2 |  |  |  | ROZPOCET | 0 | 0 | 0 | 0 | 0 | 1 | 0 | 16 | -1378999998
| PP |  | D+M Universální montážní deska UMP - iso nosník | [15 empty] | PP | 2
| P |  | Poznámka k položce: pro zastřešení rampy - Z23 D+M Universální montážní deska - iso nosník UMP -ALU-TR max 1266-5030kg | [15 empty] | P | 2
104 | K | 767995R11 | D+M Venkovní schodiště se zábradlím | ks | 1 |  | 0 |  |  |  | základní |  | 0 | 0 | 0 | 0 | 0 | 16 | K | 2 |  |  |  | ROZPOCET | 0 | 0 | 0 | 0 | 0 | 1 | 0 | 16 | 643447362
| PP |  | D+M Venkovní schodiště se zábradlím | [15 empty] | PP | 2
| P |  | Poznámka k položce: Z26 venkovní schodistě do 1 PP ocelové,žárově zinkováno,nerez kotvení | [15 empty] | P | 2
105 | K | 767995R12 | D+M Atypická nerez protidešťová žaluzie s rámečkem a kovovou síťovinou | ks | 2 |  | 0 |  |  |  | základní |  | 0 | 0 | 0 | 0 | 0 | 16 | K | 2 |  |  |  | ROZPOCET | 0 | 0 | 0 | 0 | 0 | 1 | 0 | 16 | 2037029241
| PP |  | D+M Atypická nerez protidešťová žaluzie s rámečkem a kovovou síťovinou 1,09x0,72 m | [15 empty] | PP | 2
| P |  | Poznámka k položce: Z 25 VIZ PD | [15 empty] | P | 2
106 | K | 767995R13 | D+M Atypická nerez protidešťová žaluzie s rámečkem a kovovou síťovinou 0,3x0,3 m | ks | 4 |  | 0 |  |  |  | základní |  | 0 | 0 | 0 | 0 | 0 | 16 | K | 2 |  |  |  | ROZPOCET | 0 | 0 | 0 | 0 | 0 | 1 | 0 | 16 | 559264401
| PP |  | D+M Atypická nerez protidešťová žaluzie s rámečkem a kovovou síťovinou 0,3x0,3 m | [15 empty] | PP | 2
| P |  | Poznámka k položce: VIZ PD | [15 empty] | P | 2
107 | K | 76766048R | D+M AL dveře jednokřídlé plné 1000 x 2100 mm | kus | 2 |  | 0 |  |  |  | základní |  | 0 | 0 | 0 | 0 | 0 | 16 | K | 2 |  |  |  | ROZPOCET | 0 | 0 | 0 | 0 | 0 | 1 | 0 | 16 | -1360503319
| PP |  | D+M AL dveře jednokřídlé plné 1000 x 2100 mm | [15 empty] | PP | 2
| P |  | Poznámka k položce: ND 3 viz PD | [15 empty] | P | 2
| D | 777 | Podlahy lité |  |  |  | 0 | [5 empty] | 0 |  | 0.01728 |  | 0 | 2 | D | 1 |  |  |  | ROZPOCET | [6 empty] | 0
108 | K | 777131R | D+M hydrofobní nátěr pro beton | m2 | 32 |  | 0 |  |  |  | základní |  | 0 | 0.00054 | 0.01728 | 0 | 0 | 16 | K | 2 |  |  |  | ROZPOCET | 0 | 0 | 0 | 0 | 0 | 1 | 0 | 16 | 715901922
| PP |  | D+M hydrofobní nátěr pro beton | [15 empty] | PP | 2
| P |  | Poznámka k položce: viz PD | [15 empty] | P | 2
| D | 783 | Dokončovací práce |  |  |  | 0 | [5 empty] | 0 |  | 0 |  | 0 | 2 | D | 1 |  |  |  | ROZPOCET | [6 empty] | 0
109 | K | 783846523 | Antigraffiti nátěr trvalý do 100 cyklů odstranění graffiti omítek hladkých, zrnitých, štukových | m2 | 170 |  | 0 |  |  |  | základní |  | 0 | 0 | 0 | 0 | 0 | 16 | K | 2 |  |  |  | ROZPOCET | 0 | 0 | 0 | 0 | 0 | 1 | 0 | 16 | -329915341
| PP |  | Antigraffiti nátěr trvalý do 100 cyklů odstranění graffiti omítek hladkých, zrnitých, štukových | [15 empty] | PP | 2
| VV |  | (3,665+31,180+19,18+30,975)*2 |  | 170 | [13 empty] | VV | 2 | 2 | True | 0 | ROZPOCET
| VV |  | Součet |  | 170 | [13 empty] | VV | 2 | 4 | True | 1 | ROZPOCET
| D | 784 | Dokončovací práce |  |  |  | 0 | [5 empty] | 0 |  | 0 |  | 0 | 2 | D | 1 |  |  |  | ROZPOCET | [6 empty] | 0
110 | K | 784211011 | Jednonásobné bílé malby ze směsí za mokra velmi dobře otěruvzdorných v místnostech výšky do 3,80 m | m2 | 48.005 |  | 0 |  |  |  | základní |  | 0 | 0 | 0 | 0 | 0 | 16 | K | 2 |  |  |  | ROZPOCET | 0 | 0 | 0 | 0 | 0 | 1 | 0 | 16 | -1444470515
| PP |  | Jednonásobné bílé malby ze směsí za mokra velmi dobře otěruvzdorných v místnostech výšky do 3,80 m | [15 empty] | PP | 2
| VV |  | vyzdění po MIV | [15 empty] | VV | 2 | 1 | True | 0 | ROZPOCET
| VV |  | 32*0,73*2,055 |  | 48.005 | [13 empty] | VV | 2 | 2 | True | 0 | ROZPOCET
| VV |  | Součet |  | 48.005 | [13 empty] | VV | 2 | 4 | True | 1 | ROZPOCET
| D | M | Práce a dodávky M |  |  |  | 0 | [5 empty] | 0 |  | 0 |  | 0 | 3 | D | 0 |  |  |  | ROZPOCET | [6 empty] | 0
| D | 21-M | Elektromontáže |  |  |  | 0 | [5 empty] | 0 |  | 0 |  | 0 | 3 | D | 1 |  |  |  | ROZPOCET | [6 empty] | 0
111 | K | 210220102 | Montáž hromosvodného vedení svodových vodičů s podpěrami průměru přes 10 mm | m | 33.88 |  | 0 |  |  |  | základní |  | 0 | 0 | 0 | 0 | 0 | 64 | K | 2 |  |  |  | ROZPOCET | 0 | 0 | 0 | 0 | 0 | 1 | 0 | 64 | 933562949
| PP |  | Montáž hromosvodného vedení svodových vodičů s podpěrami průměru přes 10 mm | [15 empty] | PP | 2
| VV |  | 4*8,47 |  | 33.88 | [13 empty] | VV | 2 | 2 | True | 0 | ROZPOCET
| VV |  | Součet |  | 33.88 | [13 empty] | VV | 2 | 4 | True | 1 | ROZPOCET
112 | M | 314521080 | lano ocelové šestipramenné pozink 6 x19 drátů D 12,5 mm | m | 33.88 |  | 0 |  |  |  | základní |  | 0 | 0 | 0 | 0 | 0 | 256 | M | 2 |  |  |  | ROZPOCET | 0 | 0 | 0 | 0 | 0 | 1 | 0 | 64 | -232572049
| PP |  | lano ocelové šestipramenné pozink 6 x19 drátů D 12,5 mm | [15 empty] | PP | 2
| VV |  | 4*8,47 |  | 33.88 | [13 empty] | VV | 2 | 2 | True | 0 | ROZPOCET
| VV |  | Součet |  | 33.88 | [13 empty] | VV | 2 | 4 | True | 1 | ROZPOCET
113 | K | 210220R | D+M Svítidla nad rampou včetně el přívodu | kpl | 4 |  | 0 |  |  |  | základní |  | 0 | 0 | 0 | 0 | 0 | 64 | K | 2 |  |  |  | ROZPOCET | 0 | 0 | 0 | 0 | 0 | 1 | 0 | 64 | 1812302401
| PP |  | D+M Svítidla nad rampou včetně el přívodu | [15 empty] | PP | 2
| P |  | Poznámka k položce: uvažováno 1 kpl = 1 svítidlo vč veškerého potřebného připojení a napojení např: MIZZI Venkovní nástěnné svítidlo UP/DOWN s integrovanými 2 x12W LED diodami pro dvousměrné svícení. Válec: v.224mm, pr. 90mm Materiál: hliník Barva: antracitová krytí: IP65 Rozměry základny V/Š/Hl 16/8/4,3 cm 2 x LED 12W 870 lm Ra 80, 3000 K viz PD a TZ | [15 empty] | P | 2
| VV |  | 4 |  | 4 | [13 empty] | VV | 2 | 2 | True | 0 | ROZPOCET
| VV |  | Součet |  | 4 | [13 empty] | VV | 2 | 4 | True | 1 | ROZPOCET
114 | K | 210220R2 | D+M Zvonková tabla vč veškerého příslušenství | kpl | 1 |  | 0 |  |  |  | základní |  | 0 | 0 | 0 | 0 | 0 | 64 | K | 2 |  |  |  | ROZPOCET | 0 | 0 | 0 | 0 | 0 | 1 | 0 | 64 | -1085619771
| PP |  | D+M Zvonková tabla vč veškerého příslušenství | [15 empty] | PP | 2
| P |  | Poznámka k položce: D+M Zvonková tabla vč veškerého příslušenství viz PD | [15 empty] | P | 2
115 | K | 2102930R | Demontáž hromosvodu | m | 33.88 |  | 0 |  |  |  | základní |  | 0 | 0 | 0 | 0 | 0 | 64 | K | 2 |  |  |  | ROZPOCET | 0 | 0 | 0 | 0 | 0 | 1 | 0 | 64 | -1781776818
| PP |  | Demontáž hromosvodu | [15 empty] | PP | 2
| P |  | Poznámka k položce: Demontáž hromosvodu dleTZ str. 5 | [15 empty] | P | 2
| VV |  | 4*8,47 |  | 33.88 | [13 empty] | VV | 2 | 2 | True | 0 | ROZPOCET
| VV |  | Součet |  | 33.88 | [13 empty] | VV | 2 | 4 | True | 1 | ROZPOCET
| D | 46-M | Zemní práce při extr.mont.pracích |  |  |  | 0 | [5 empty] | 0 |  | 0 |  | 0 | 3 | D | 1 |  |  |  | ROZPOCET | [6 empty] | 0
116 | K | 460030036 | Rozebrání dlažeb ručně z dlaždic betonových nebo keramických do písku spáry zalité | m2 | 24.351 |  | 0 |  |  |  | základní |  | 0 | 0 | 0 | 0 | 0 | 64 | K | 2 |  |  |  | ROZPOCET | 0 | 0 | 0 | 0 | 0 | 1 | 0 | 64 | -519424635
| PP |  | Rozebrání dlažeb ručně z dlaždic betonových nebo keramických do písku spáry zalité | [15 empty] | PP | 2
| VV |  | okapový chodník | [15 empty] | VV | 2 | 1 | True | 0 | ROZPOCET
| VV |  | (17,5+0,8+11,95+0,8+1,73+19,06+0,88+28,45)*0,5*0,6 |  | 24.351 | [13 empty] | VV | 2 | 2 | True | 0 | ROZPOCET
| VV |  | Součet |  | 24.351 | [13 empty] | VV | 2 | 4 | True | 1 | ROZPOCET

## 02 - Pavilon 2 ( TĚLOCVIČ...
[9 empty] | >> skryté sloupce << | [9 empty] | {dc30cbbd-e36d-4677-b8a2-b600d67815c1}
2
| KRYCÍ LIST SOUPISU PRACÍ | [8 empty] | v --- níže se nacházejí doplnkové a pomocné údaje k sestavám --- v | [8 empty] | False
Stavba:
Revitalizace objektu ZS Zarubova v Praze 12 pavilon1,2,3
Objekt:
02 - Pavilon 2 ( TĚLOCVIČNA )
| KSO: |  |  |  |  | CC-CZ:
| Místo: |  | Zárubova č.p.977,č.o.17,142 00 Praha 4 Kamýk |  |  | Datum: | 9. 4. 2020
| Zadavatel: |  |  |  |  | IČ:
|  | MČ Praha 12, Písková 830/25, Praha 4, 143 00 |  |  |  | DIČ:
| Uchazeč: |  |  |  |  | IČ: | Vyplň údaj
|  | Vyplň údaj |  |  |  | DIČ: | Vyplň údaj
| Projektant: |  |  |  |  | IČ:
|  | Ing.arch. Jan Mudra |  |  |  | DIČ:
| Zpracovatel: |  |  |  |  | IČ:
DIČ:
Poznámka:
Jsou-li ve výkazu výměr uvedeny odkazy na výrobce, obchodní názvy nebo specifické označení výrobků, jsou tyto odkazy informativní a zadavatel umožnuje použití jiných, avšak kvalitativně, technicky a esteticky stejných nebo lepších řešení.
| Cena bez DPH | [5 empty] | 0
|  |  | Základ daně |  |  | Sazba daně | Výše daně
| DPH | základní | 0 |  |  | 21% | 0
|  | snížená | 0 |  |  | 15% | 0
|  | zákl. přenesená | 0 |  |  | 21% | 0
|  | sníž. přenesená | 0 |  |  | 15% | 0
|  | nulová | 0 |  |  | 0% | 0
| Cena s DPH |  |  | v | CZK |  | 0
REKAPITULACE ČLENĚNÍ SOUPISU PRACÍ
Stavba:
Revitalizace objektu ZS Zarubova v Praze 12 pavilon1,2,3
Objekt:
02 - Pavilon 2 ( TĚLOCVIČNA )
Místo: |  |  | Zárubova č.p.977,č.o.17,142 00 Praha 4 Kamýk |  |  | Datum: | 9. 4. 2020
Zadavatel: |  |  | MČ Praha 12, Písková 830/25, Praha 4, 143 00 |  |  | Projektant: | Ing.arch. Jan Mudra
Uchazeč: |  |  | Vyplň údaj |  |  | Zpracovatel:
Kód dílu - Popis | [6 empty] | Cena celkem [CZK]
Náklady stavby celkem | [6 empty] | 0 | [12 empty] | -1
| HSV - Práce a dodávky HSV | [5 empty] | 0
| 1 - Zemní práce | [5 empty] | 0
| 3 - Svislé a kompletní konstrukce | [5 empty] | 0
| 6 - Úpravy povrchů, podlahy a osazování výplní | [5 empty] | 0
| 9 - Ostatní konstrukce a práce, bourání | [5 empty] | 0
| PSV - Práce a dodávky PSV | [5 empty] | 0
| 711 - Izolace proti vodě, vlhkosti a plynům | [5 empty] | 0
| 713 - Izolace tepelné | [5 empty] | 0
| 764 - Konstrukce klempířské | [5 empty] | 0
| 766 - Konstrukce truhlářské | [5 empty] | 0
| 783 - Dokončovací práce | [5 empty] | 0
| 783 - Dokončovací práce | [5 empty] | 0
| M - Práce a dodávky M | [5 empty] | 0
| 21-M - Elektromontáže | [5 empty] | 0
| 46-M - Zemní práce při extr.mont.pracích | [5 empty] | 0
SOUPIS PRACÍ
Stavba:
Revitalizace objektu ZS Zarubova v Praze 12 pavilon1,2,3
Objekt:
02 - Pavilon 2 ( TĚLOCVIČNA )
Místo: |  |  | Zárubova č.p.977,č.o.17,142 00 Praha 4 Kamýk |  |  | Datum: | 9. 4. 2020
Zadavatel: |  |  | MČ Praha 12, Písková 830/25, Praha 4, 143 00 |  |  | Projektant: | Ing.arch. Jan Mudra
Uchazeč: |  |  | Vyplň údaj |  |  | Zpracovatel:
PČ | Typ | Kód | Popis | MJ | Množství | J.cena [CZK] | Cena celkem [CZK] | Cenová soustava |  |  | DPH | J. Nh [h] | Nh celkem [h] | J. hmotnost [t] | Hmotnost celkem [t] | J. suť [t] | Suť Celkem [t]
Náklady soupisu celkem | [6 empty] | 0 | [5 empty] | 0 |  | 41.9492 |  | 2.1945 |  | D | -1 | [10 empty] | 0
| D | HSV | Práce a dodávky HSV |  |  |  | 0 | [5 empty] | 0 |  | 41.9364 |  | 2.1945 | 1 | D | 0 |  |  |  | ROZPOCET | [6 empty] | 0
| D | 1 | Zemní práce |  |  |  | 0 | [5 empty] | 0 |  | 24.491 |  | 0 | 1 | D | 1 |  |  |  | ROZPOCET | [6 empty] | 0
1 | K | 132101101 | Hloubení rýh šířky do 600 mm v hornině tř. 1 a 2 objemu do 100 m3 | m3 | 12.909 |  | 0 | CS ÚRS 2018 01 |  |  | základní |  | 0 | 0 | 0 | 0 | 0 | 4 | K | 2 |  |  |  | ROZPOCET | 0 | 0 | 0 | 0 | 0 | 1 | 0 | 4 | 1233617521
| PP |  | Hloubení rýh šířky do 600 mm v hornině tř. 1 a 2 objemu do 100 m3 | [15 empty] | PP | 2
| VV |  | okapový chodník-hloubení pro možnost osazování nopové folie a xps | [15 empty] | VV | 2 | 1 | True | 0 | ROZPOCET
| VV |  | (43,030)*0,5*0,6 |  | 12.909 | [13 empty] | VV | 2 | 2 | True | 0 | ROZPOCET
| VV |  | Součet |  | 12.909 | [13 empty] | VV | 2 | 4 | True | 1 | ROZPOCET
2 | K | 162301101 | Vodorovné přemístění do 500 m výkopku/sypaniny z horniny tř. 1 až 4 | m3 | 12.909 |  | 0 | CS ÚRS 2018 01 |  |  | základní |  | 0 | 0 | 0 | 0 | 0 | 4 | K | 2 |  |  |  | ROZPOCET | 0 | 0 | 0 | 0 | 0 | 1 | 0 | 4 | -1447156861
| PP |  | Vodorovné přemístění do 500 m výkopku/sypaniny z horniny tř. 1 až 4 | [15 empty] | PP | 2
| VV |  | (43,030)*0,5*0,6 |  | 12.909 | [13 empty] | VV | 2 | 2 | True | 0 | ROZPOCET
| VV |  | Součet |  | 12.909 | [13 empty] | VV | 2 | 4 | True | 1 | ROZPOCET
3 | K | 162701109 | Příplatek k vodorovnému přemístění výkopku/sypaniny z horniny tř. 1 až 4 ZKD 1000 m přes 10000 m | m3 | 12.909 |  | 0 | CS ÚRS 2018 01 |  |  | základní |  | 0 | 0 | 0 | 0 | 0 | 4 | K | 2 |  |  |  | ROZPOCET | 0 | 0 | 0 | 0 | 0 | 1 | 0 | 4 | 2082440672
| PP |  | Příplatek k vodorovnému přemístění výkopku/sypaniny z horniny tř. 1 až 4 ZKD 1000 m přes 10000 m | [15 empty] | PP | 2
4 | K | 171201201 | Uložení sypaniny na skládky | m3 | 12.909 |  | 0 | CS ÚRS 2019 01 |  |  | základní |  | 0 | 0 | 0 | 0 | 0 | 4 | K | 2 |  |  |  | ROZPOCET | 0 | 0 | 0 | 0 | 0 | 1 | 0 | 4 | 261133758
| PP |  | Uložení sypaniny na skládky | [15 empty] | PP | 2
5 | K | 171201211 | Poplatek za uložení stavebního odpadu - zeminy a kameniva na skládce | t | 46.445 |  | 0 | CS ÚRS 2018 01 |  |  | základní |  | 0 | 0 | 0 | 0 | 0 | 4 | K | 2 |  |  |  | ROZPOCET | 0 | 0 | 0 | 0 | 0 | 1 | 0 | 4 | 1334243846
| PP |  | Poplatek za uložení stavebního odpadu - zeminy a kameniva na skládce | [15 empty] | PP | 2
| VV |  | ((43,030)*0,5*0,6)*1,7 |  | 21.945 | [13 empty] | VV | 2 | 2 | True | 0 | ROZPOCET
| VV |  | kačírek | [15 empty] | VV | 2 | 1 | True | 0 | ROZPOCET
| VV |  | 24,5 |  | 24.5 | [13 empty] | VV | 2 | 2 | True | 0 | ROZPOCET
| VV |  | Součet |  | 46.445 | [13 empty] | VV | 2 | 4 | True | 1 | ROZPOCET
6 | K | 174201101 | Zásyp jam, šachet rýh nebo kolem objektů sypaninou bez zhutnění | m3 | 12.89 |  | 0 | CS ÚRS 2018 01 |  |  | základní |  | 0 | 0 | 0 | 0 | 0 | 4 | K | 2 |  |  |  | ROZPOCET | 0 | 0 | 0 | 0 | 0 | 1 | 0 | 4 | 22593339
| PP |  | Zásyp jam, šachet rýh nebo kolem objektů sypaninou bez zhutnění | [15 empty] | PP | 2
| VV |  | okapový chodník | [15 empty] | VV | 2 | 1 | True | 0 | ROZPOCET
| VV |  | (42,965)*0,5*0,6 |  | 12.89 | [13 empty] | VV | 2 | 2 | True | 0 | ROZPOCET
| VV |  | Součet |  | 12.89 | [13 empty] | VV | 2 | 4 | True | 1 | ROZPOCET
7 | M | 583336980 | kamenivo těžené hrubé frakce 32/63 | t | 24.491 |  | 0 | CS ÚRS 2019 01 |  |  | základní |  | 0 | 1 | 24.491 | 0 | 0 | 8 | M | 2 |  |  |  | ROZPOCET | 0 | 0 | 0 | 0 | 0 | 1 | 0 | 4 | 1925254273
| PP |  | kamenivo těžené hrubé frakce 32/63 | [15 empty] | PP | 2
| VV |  | 12,89*1,9 |  | 24.491 | [13 empty] | VV | 2 | 2 | True | 0 | ROZPOCET
| VV |  | Součet |  | 24.491 | [13 empty] | VV | 2 | 4 | True | 1 | ROZPOCET
| D | 3 | Svislé a kompletní konstrukce |  |  |  | 0 | [5 empty] | 0 |  | 3.2406 |  | 0 | 1 | D | 1 |  |  |  | ROZPOCET | [6 empty] | 0
8 | K | 346272266 | Přizdívka z pórobetonových tvárnic tl 200 mm | m2 | 21.024 |  | 0 | CS ÚRS 2019 01 |  |  | základní |  | 0 | 0.15414 | 3.2406 | 0 | 0 | 4 | K | 2 |  |  |  | ROZPOCET | 0 | 0 | 0 | 0 | 0 | 1 | 0 | 4 | -1452265899
| PP |  | Přizdívky z pórobetonových tvárnic objemová hmotnost do 500 kg/m3, na tenké maltové lože, tloušťka přizdívky 200 mm | [15 empty] | PP | 2
| VV |  | vyzdění po výplních MIV | [15 empty] | VV | 2 | 1 | True | 0 | ROZPOCET
| VV |  | 13*1,78*0,73 |  | 16.892 | [13 empty] | VV | 2 | 2 | True | 0 | ROZPOCET
| VV |  | podezdívky pod parapety vnitřní předpokládaná výška do 10 cm | [15 empty] | VV | 2 | 1 | True | 0 | ROZPOCET
| VV |  | (2,295*2+0,73*13+2,27*12)*0,1 |  | 4.132 | [13 empty] | VV | 2 | 2 | True | 0 | ROZPOCET
| VV |  | Součet |  | 21.024 | [13 empty] | VV | 2 | 4 | True | 1 | ROZPOCET
| D | 6 | Úpravy povrchů, podlahy a osazování výplní |  |  |  | 0 | [5 empty] | 0 |  | 14.2047 |  | 0 | 1 | D | 1 |  |  |  | ROZPOCET | [6 empty] | 0
9 | K | 612131101 | Cementový postřik vnitřních stěn nanášený celoplošně ručně | m2 | 16.892 |  | 0 | CS ÚRS 2018 01 |  |  | základní |  | 0 | 0 | 0 | 0 | 0 | 4 | K | 2 |  |  |  | ROZPOCET | 0 | 0 | 0 | 0 | 0 | 1 | 0 | 4 | 1948949795
| PP |  | Cementový postřik vnitřních stěn nanášený celoplošně ručně | [15 empty] | PP | 2
| VV |  | vyzdění po výplních MIV | [15 empty] | VV | 2 | 1 | True | 0 | ROZPOCET
| VV |  | 13*1,78*0,73 |  | 16.892 | [13 empty] | VV | 2 | 2 | True | 0 | ROZPOCET
| VV |  | Součet |  | 16.892 | [13 empty] | VV | 2 | 4 | True | 1 | ROZPOCET
10 | K | 612142001 | Potažení vnitřních stěn sklovláknitým pletivem vtlačeným do tenkovrstvé hmoty | m2 | 16.892 |  | 0 | CS ÚRS 2018 01 |  |  | základní |  | 0 | 0 | 0 | 0 | 0 | 4 | K | 2 |  |  |  | ROZPOCET | 0 | 0 | 0 | 0 | 0 | 1 | 0 | 4 | 1933650677
| PP |  | Potažení vnitřních stěn sklovláknitým pletivem vtlačeným do tenkovrstvé hmoty | [15 empty] | PP | 2
| VV |  | vyzdění po výplních MIV | [15 empty] | VV | 2 | 1 | True | 0 | ROZPOCET
| VV |  | 13*1,78*0,73 |  | 16.892 | [13 empty] | VV | 2 | 2 | True | 0 | ROZPOCET
| VV |  | Součet |  | 16.892 | [13 empty] | VV | 2 | 4 | True | 1 | ROZPOCET
11 | K | 612322141 | Vápenocementová lehčená omítka štuková dvouvrstvá vnitřních stěn nanášená ručně | m2 | 16.892 |  | 0 | CS ÚRS 2018 01 |  |  | základní |  | 0 | 0 | 0 | 0 | 0 | 4 | K | 2 |  |  |  | ROZPOCET | 0 | 0 | 0 | 0 | 0 | 1 | 0 | 4 | 1436680588
| PP |  | Vápenocementová lehčená omítka štuková dvouvrstvá vnitřních stěn nanášená ručně | [15 empty] | PP | 2
| VV |  | vyzdění po výplních MIV | [15 empty] | VV | 2 | 1 | True | 0 | ROZPOCET
| VV |  | 13*1,78*0,73 |  | 16.892 | [13 empty] | VV | 2 | 2 | True | 0 | ROZPOCET
| VV |  | Součet |  | 16.892 | [13 empty] | VV | 2 | 4 | True | 1 | ROZPOCET
12 | K | 622131101 | Cementový postřik vnějších stěn nanášený celoplošně ručně | m2 | 213.81 |  | 0 | CS ÚRS 2018 01 |  |  | základní |  | 0 | 0 | 0 | 0 | 0 | 4 | K | 2 |  |  |  | ROZPOCET | 0 | 0 | 0 | 0 | 0 | 1 | 0 | 4 | 1106796455
| PP |  | Cementový postřik vnějších stěn nanášený celoplošně ručně | [15 empty] | PP | 2
| VV |  | zateplení soklu | [15 empty] | VV | 2 | 1 | True | 0 | ROZPOCET
| VV |  | (43,030)*0,8 |  | 34.424 | [13 empty] | VV | 2 | 2 | True | 0 | ROZPOCET
| VV |  | 1.NP | [15 empty] | VV | 2 | 1 | True | 0 | ROZPOCET
| VV |  | 217,5 |  | 217.5 | [13 empty] | VV | 2 | 2 | True | 0 | ROZPOCET
| VV |  | otvory | [15 empty] | VV | 2 | 1 | True | 0 | ROZPOCET
| VV |  | -(14*2,4*1,78) |  | -59.808 | [13 empty] | VV | 2 | 2 | True | 0 | ROZPOCET
| VV |  | špalety oken | [15 empty] | VV | 2 | 1 | True | 0 | ROZPOCET
| VV |  | 0,26*14*(2*1,78+2,4) |  | 21.694 | [13 empty] | VV | 2 | 2 | True | 0 | ROZPOCET
| VV |  | Součet |  | 213.81 | [13 empty] | VV | 2 | 4 | True | 1 | ROZPOCET
13 | K | 622135001 | Vyrovnání podkladu vnějších stěn maltou vápenocementovou tl do 10 mm | m2 | 213.81 |  | 0 | CS ÚRS 2018 01 |  |  | základní |  | 0 | 0 | 0 | 0 | 0 | 4 | K | 2 |  |  |  | ROZPOCET | 0 | 0 | 0 | 0 | 0 | 1 | 0 | 4 | -2000581734
| PP |  | Vyrovnání podkladu vnějších stěn maltou vápenocementovou tl do 10 mm | [15 empty] | PP | 2
| VV |  | zateplení soklu | [15 empty] | VV | 2 | 1 | True | 0 | ROZPOCET
| VV |  | (43,030)*0,8 |  | 34.424 | [13 empty] | VV | 2 | 2 | True | 0 | ROZPOCET
| VV |  | 1.NP | [15 empty] | VV | 2 | 1 | True | 0 | ROZPOCET
| VV |  | 217,5 |  | 217.5 | [13 empty] | VV | 2 | 2 | True | 0 | ROZPOCET
| VV |  | otvory | [15 empty] | VV | 2 | 1 | True | 0 | ROZPOCET
| VV |  | -(14*2,4*1,78) |  | -59.808 | [13 empty] | VV | 2 | 2 | True | 0 | ROZPOCET
| VV |  | špalety oken | [15 empty] | VV | 2 | 1 | True | 0 | ROZPOCET
| VV |  | 0,26*14*(2*1,78+2,4) |  | 21.694 | [13 empty] | VV | 2 | 2 | True | 0 | ROZPOCET
| VV |  | Součet |  | 213.81 | [13 empty] | VV | 2 | 4 | True | 1 | ROZPOCET
14 | K | 622135091 | Příplatek k vyrovnání vnějších stěn maltou vápenocementovou za každých dalších 5 mm tl | m2 | 358.772 |  | 0 | CS ÚRS 2018 01 |  |  | základní |  | 0 | 0 | 0 | 0 | 0 | 4 | K | 2 |  |  |  | ROZPOCET | 0 | 0 | 0 | 0 | 0 | 1 | 0 | 4 | 902310355
| PP |  | Příplatek k vyrovnání vnějších stěn maltou vápenocementovou za každých dalších 5 mm tl | [15 empty] | PP | 2
| P |  | Poznámka k položce: Poznámka k položce: Poznámka k položce: počítáno do celkové vrstvy vyrovnávky 20 mm | [15 empty] | P | 2
| VV |  | 1.NP | [15 empty] | VV | 2 | 1 | True | 0 | ROZPOCET
| VV |  | 217,5 |  | 217.5 | [13 empty] | VV | 2 | 2 | True | 0 | ROZPOCET
| VV |  | otvory | [15 empty] | VV | 2 | 1 | True | 0 | ROZPOCET
| VV |  | -(14*2,4*1,78) |  | -59.808 | [13 empty] | VV | 2 | 2 | True | 0 | ROZPOCET
| VV |  | špalety oken | [15 empty] | VV | 2 | 1 | True | 0 | ROZPOCET
| VV |  | 0,26*14*(2*1,78+2,4) |  | 21.694 | [13 empty] | VV | 2 | 2 | True | 0 | ROZPOCET
| VV |  | Součet |  | 179.386 | [13 empty] | VV | 2 | 4 | True | 1 | ROZPOCET
| VV |  | 179,386*2 'Přepočtené koeficientem množství |  | 358.772 | [13 empty] | VV | 2 | 2 | False | 1 | ROZPOCET
15 | K | 622142001 | Potažení vnějších stěn sklovláknitým pletivem vtlačeným do tenkovrstvé hmoty | m2 | 213.81 |  | 0 | CS ÚRS 2018 01 |  |  | základní |  | 0 | 0 | 0 | 0 | 0 | 4 | K | 2 |  |  |  | ROZPOCET | 0 | 0 | 0 | 0 | 0 | 1 | 0 | 4 | 831326622
| PP |  | Potažení vnějších stěn sklovláknitým pletivem vtlačeným do tenkovrstvé hmoty | [15 empty] | PP | 2
| VV |  | zateplení soklu | [15 empty] | VV | 2 | 1 | True | 0 | ROZPOCET
| VV |  | (43,030)*0,8 |  | 34.424 | [13 empty] | VV | 2 | 2 | True | 0 | ROZPOCET
| VV |  | 1.NP | [15 empty] | VV | 2 | 1 | True | 0 | ROZPOCET
| VV |  | 217,5 |  | 217.5 | [13 empty] | VV | 2 | 2 | True | 0 | ROZPOCET
| VV |  | otvory | [15 empty] | VV | 2 | 1 | True | 0 | ROZPOCET
| VV |  | -(14*2,4*1,78) |  | -59.808 | [13 empty] | VV | 2 | 2 | True | 0 | ROZPOCET
| VV |  | špalety oken | [15 empty] | VV | 2 | 1 | True | 0 | ROZPOCET
| VV |  | 0,26*14*(2*1,78+2,4) |  | 21.694 | [13 empty] | VV | 2 | 2 | True | 0 | ROZPOCET
| VV |  | Součet |  | 213.81 | [13 empty] | VV | 2 | 4 | True | 1 | ROZPOCET
16 | K | 622142R | D+M LX-LPE lišta parapetní se sklovláknitou výztužnou tkaninou a pěnovou páskou | m | 41.32 |  | 0 |  |  |  | základní |  | 0 | 0 | 0 | 0 | 0 | 4 | K | 2 |  |  |  | ROZPOCET | 0 | 0 | 0 | 0 | 0 | 1 | 0 | 4 | -2039923758
| PP |  | D+M LX-LPE lišta parapetní se sklovláknitou výztužnou tkaninou a pěnovou páskou pro zajištění dilatujicího napojení parapetní lišty na tepelný izolant v kontaktním zateplovacím systému | [15 empty] | PP | 2
| P |  | Poznámka k položce: lišta parapetní se sklovláknitou výztužnou tkaninou a pěnovou páskou pro zajištění dilatujicího napojení parapetní lišty na tepelný izolant v kontaktním zateplovacím systému | [15 empty] | P | 2
| VV |  | zateplení pod parapety | [15 empty] | VV | 2 | 1 | True | 0 | ROZPOCET
| VV |  | (2,295*2+0,73*13+2,27*12) |  | 41.32 | [13 empty] | VV | 2 | 2 | True | 0 | ROZPOCET
| VV |  | Součet |  | 41.32 | [13 empty] | VV | 2 | 4 | True | 1 | ROZPOCET
17 | K | 622143001 | Montáž omítkových plastových nebo pozinkovaných soklových profilů | m | 43.03 |  | 0 | CS ÚRS 2019 01 |  |  | základní |  | 0 | 2e-05 | 0.0008606 | 0 | 0 | 4 | K | 2 |  |  |  | ROZPOCET | 0 | 0 | 0 | 0 | 0 | 1 | 0 | 4 | 1279717626
| PP |  | Montáž omítkových profilů plastových nebo pozinkovaných, upevněných vtlačením do podkladní vrstvy nebo přibitím soklových | [15 empty] | PP | 2
18 | M | 59051651 | lišta soklová Al s okapničkou zakládací U 14cm 0,95/200cm | m | 45.182 |  | 0 | CS ÚRS 2019 01 |  |  | základní |  | 0 | 0.0005 | 0.022591 | 0 | 0 | 8 | M | 2 |  |  |  | ROZPOCET | 0 | 0 | 0 | 0 | 0 | 1 | 0 | 4 | 737065943
| PP |  | lišta soklová Al s okapničkou zakládací U 14cm 0,95/200cm | [15 empty] | PP | 2
| VV |  | 43,03*1,05 'Přepočtené koeficientem množství |  | 45.182 | [13 empty] | VV | 2 | 2 | False | 1 | ROZPOCET
19 | K | 622143003.1 | Montáž omítkových plastových nebo pozinkovaných rohových profilů s tkaninou | m | 95.02 |  | 0 |  |  |  | základní |  | 0 | 0 | 0 | 0 | 0 | 4 | K | 2 |  |  |  | ROZPOCET | 0 | 0 | 0 | 0 | 0 | 1 | 0 | 4 | 1614010207
| PP |  | Montáž omítkových plastových nebo pozinkovaných rohových profilů s tkaninou | [15 empty] | PP | 2
20 | M | 590514800 | profil rohový Al s tkaninou kontaktního zateplení | m | 95.02 |  | 0 | CS ÚRS 2019 01 |  |  | základní |  | 0 | 3e-05 | 0.0028506 | 0 | 0 | 8 | M | 2 |  |  |  | ROZPOCET | 0 | 0 | 0 | 0 | 0 | 1 | 0 | 4 | 556665911
| PP |  | profil rohový Al s tkaninou kontaktního zateplení | [15 empty] | PP | 2
| VV |  | sokl | [15 empty] | VV | 2 | 1 | True | 0 | ROZPOCET
| VV |  | 4*0,8 |  | 3.2 | [13 empty] | VV | 2 | 2 | True | 0 | ROZPOCET
| VV |  | svisllé rohy fasády | [15 empty] | VV | 2 | 1 | True | 0 | ROZPOCET
| VV |  | 8,38 |  | 8.38 | [13 empty] | VV | 2 | 2 | True | 0 | ROZPOCET
| VV |  | rohy špalet oken | [15 empty] | VV | 2 | 1 | True | 0 | ROZPOCET
| VV |  | 14*(2*1,78+2,4) |  | 83.44 | [13 empty] | VV | 2 | 2 | True | 0 | ROZPOCET
| VV |  | Součet |  | 95.02 | [13 empty] | VV | 2 | 4 | True | 1 | ROZPOCET
21 | K | 622143004 | Montáž omítkových samolepících začišťovacích profilů pro spojení s okenním rámem | m | 83.44 |  | 0 | CS ÚRS 2018 01 |  |  | základní |  | 0 | 0 | 0 | 0 | 0 | 4 | K | 2 |  |  |  | ROZPOCET | 0 | 0 | 0 | 0 | 0 | 1 | 0 | 4 | 440222466
| PP |  | Montáž omítkových samolepících začišťovacích profilů pro spojení s okenním rámem | [15 empty] | PP | 2
22 | M | 590514760 | profil okenní začišťovací se sklovláknitou armovací tkaninou 9 mm/2,4 m | m | 83.44 |  | 0 | CS ÚRS 2019 01 |  |  | základní |  | 0 | 4e-05 | 0.0033376 | 0 | 0 | 8 | M | 2 |  |  |  | ROZPOCET | 0 | 0 | 0 | 0 | 0 | 1 | 0 | 4 | 1300948205
| PP |  | profil okenní začišťovací se sklovláknitou armovací tkaninou 9 mm/2,4 m | [15 empty] | PP | 2
| VV |  | špalety oken | [15 empty] | VV | 2 | 1 | True | 0 | ROZPOCET
| VV |  | 14*(2*1,78+2,4) |  | 83.44 | [13 empty] | VV | 2 | 2 | True | 0 | ROZPOCET
| VV |  | Součet |  | 83.44 | [13 empty] | VV | 2 | 4 | True | 1 | ROZPOCET
23 | K | 622211021 | Montáž kontaktního zateplení vnějších stěn z polystyrénových desek tl do 120 mm | m2 | 34.424 |  | 0 | CS ÚRS 2018 01 |  |  | základní |  | 0 | 0 | 0 | 0 | 0 | 4 | K | 2 |  |  |  | ROZPOCET | 0 | 0 | 0 | 0 | 0 | 1 | 0 | 4 | -269633036
| PP |  | Montáž kontaktního zateplení vnějších stěn z polystyrénových desek tl do 120 mm | [15 empty] | PP | 2
| VV |  | zateplení soklu | [15 empty] | VV | 2 | 1 | True | 0 | ROZPOCET
| VV |  | (43,030)*0,8 |  | 34.424 | [13 empty] | VV | 2 | 2 | True | 0 | ROZPOCET
| VV |  | Součet |  | 34.424 | [13 empty] | VV | 2 | 4 | True | 1 | ROZPOCET
24 | M | 283764310 | deska z extrudovaného polystyrénu BACHL XPS 500 SF 100 mm | m2 | 37.866 |  | 0 |  |  |  | základní |  | 0 | 0 | 0 | 0 | 0 | 8 | M | 2 |  |  |  | ROZPOCET | 0 | 0 | 0 | 0 | 0 | 1 | 0 | 4 | -1962879081
| PP |  | deska z extrudovaného polystyrénu BACHL XPS 500 SF 100 mm | [15 empty] | PP | 2
| VV |  | zateplení soklu | [15 empty] | VV | 2 | 1 | True | 0 | ROZPOCET
| VV |  | (43,030)*0,8 |  | 34.424 | [13 empty] | VV | 2 | 2 | True | 0 | ROZPOCET
| VV |  | Součet |  | 34.424 | [13 empty] | VV | 2 | 4 | True | 1 | ROZPOCET
| VV |  | 34,424*1,1 'Přepočtené koeficientem množství |  | 37.866 | [13 empty] | VV | 2 | 2 | False | 1 | ROZPOCET
25 | K | 622212051 | Montáž kontaktního zateplení vnějšího ostění hl. špalety do 400 mm z polystyrenu tl do 40 mm | m | 41.32 |  | 0 | CS ÚRS 2019 01 |  |  | základní |  | 0 | 0.00339 | 0.14007 | 0 | 0 | 4 | K | 2 |  |  |  | ROZPOCET | 0 | 0 | 0 | 0 | 0 | 1 | 0 | 4 | 501768867
| PP |  | Montáž kontaktního zateplení vnějšího ostění, nadpraží nebo parapetu z polystyrenových desek hloubky špalet přes 200 do 400 mm, tloušťky desek do 40 mm | [15 empty] | PP | 2
| VV |  | zateplení pod parapety | [15 empty] | VV | 2 | 1 | True | 0 | ROZPOCET
| VV |  | 2,295*2+0,73*13+2,27*12 |  | 41.32 | [13 empty] | VV | 2 | 2 | True | 0 | ROZPOCET
| VV |  | Součet |  | 41.32 | [13 empty] | VV | 2 | 4 | True | 1 | ROZPOCET
26 | M | 28376361 | deska XPS hladký povrch λ=0,034 tl 30mm | m2 | 16.528 |  | 0 | CS ÚRS 2019 01 |  |  | základní |  | 0 | 0.0009 | 0.014875 | 0 | 0 | 8 | M | 2 |  |  |  | ROZPOCET | 0 | 0 | 0 | 0 | 0 | 1 | 0 | 4 | 619239177
| PP |  | deska XPS hladký povrch λ=0,034 tl 30mm | [15 empty] | PP | 2
| VV |  | zateplení pod parapety | [15 empty] | VV | 2 | 1 | True | 0 | ROZPOCET
| VV |  | (2,295*2+0,73*13+2,27*12)*0,4 |  | 16.528 | [13 empty] | VV | 2 | 2 | True | 0 | ROZPOCET
| VV |  | Součet |  | 16.528 | [13 empty] | VV | 2 | 4 | True | 1 | ROZPOCET
27 | K | 622221031 | Montáž kontaktního zateplení vnějších stěn z minerální vlny s podélnou orientací vláken tl do 160 mm | m2 | 179.386 |  | 0 | CS ÚRS 2018 01 |  |  | základní |  | 0 | 0 | 0 | 0 | 0 | 4 | K | 2 |  |  |  | ROZPOCET | 0 | 0 | 0 | 0 | 0 | 1 | 0 | 4 | 1341272957
| PP |  | Montáž kontaktního zateplení vnějších stěn z minerální vlny s podélnou orientací vláken tl do 160 mm | [15 empty] | PP | 2
28 | M | 631515310 | deska izolační minerální kontaktních fasád podélné vlákno ?=0,036 tl 140mm | m2 | 179.386 |  | 0 | CS ÚRS 2018 01 |  |  | základní |  | 0 | 0 | 0 | 0 | 0 | 8 | M | 2 |  |  |  | ROZPOCET | 0 | 0 | 0 | 0 | 0 | 1 | 0 | 4 | -1257742538
| PP |  | deska izolační minerální kontaktních fasád podélné vlákno ?=0,036 tl 140mm | [15 empty] | PP | 2
| VV |  | 1.NP | [15 empty] | VV | 2 | 1 | True | 0 | ROZPOCET
| VV |  | 217,5 |  | 217.5 | [13 empty] | VV | 2 | 2 | True | 0 | ROZPOCET
| VV |  | otvory | [15 empty] | VV | 2 | 1 | True | 0 | ROZPOCET
| VV |  | -(14*2,4*1,78) |  | -59.808 | [13 empty] | VV | 2 | 2 | True | 0 | ROZPOCET
| VV |  | špalety oken | [15 empty] | VV | 2 | 1 | True | 0 | ROZPOCET
| VV |  | 0,26*14*(2*1,78+2,4) |  | 21.694 | [13 empty] | VV | 2 | 2 | True | 0 | ROZPOCET
| VV |  | Součet |  | 179.386 | [13 empty] | VV | 2 | 4 | True | 1 | ROZPOCET
29 | K | 622222051 | Montáž kontaktního zateplení vnějšího ostění hl. špalety do 400 mm z minerální vlny tl do 40 mm | m | 21.694 |  | 0 | CS ÚRS 2018 01 |  |  | základní |  | 0 | 0 | 0 | 0 | 0 | 4 | K | 2 |  |  |  | ROZPOCET | 0 | 0 | 0 | 0 | 0 | 1 | 0 | 4 | -500419636
| PP |  | Montáž kontaktního zateplení vnějšího ostění hl. špalety do 400 mm z minerální vlny tl do 40 mm | [15 empty] | PP | 2
| VV |  | špalety oken | [15 empty] | VV | 2 | 1 | True | 0 | ROZPOCET
| VV |  | 0,26*14*(2*1,78+2,4) |  | 21.694 | [13 empty] | VV | 2 | 2 | True | 0 | ROZPOCET
| VV |  | Součet |  | 21.694 | [13 empty] | VV | 2 | 4 | True | 1 | ROZPOCET
30 | M | 631515180 | deska izolační minerální kontaktních fasád podélné vlákno ?=0,036 tl 40mm | m2 | 21.694 |  | 0 | CS ÚRS 2018 01 |  |  | základní |  | 0 | 0 | 0 | 0 | 0 | 8 | M | 2 |  |  |  | ROZPOCET | 0 | 0 | 0 | 0 | 0 | 1 | 0 | 4 | 1002983489
| PP |  | deska izolační minerální kontaktních fasád podélné vlákno ?=0,036 tl 40mm | [15 empty] | PP | 2
| VV |  | špalety oken | [15 empty] | VV | 2 | 1 | True | 0 | ROZPOCET
| VV |  | 0,26*14*(2*1,78+2,4) |  | 21.694 | [13 empty] | VV | 2 | 2 | True | 0 | ROZPOCET
| VV |  | Součet |  | 21.694 | [13 empty] | VV | 2 | 4 | True | 1 | ROZPOCET
31 | K | 622252001 | Montáž zakládacích soklových lišt kontaktního zateplení | m | 43.03 |  | 0 | CS ÚRS 2018 01 |  |  | základní |  | 0 | 0 | 0 | 0 | 0 | 4 | K | 2 |  |  |  | ROZPOCET | 0 | 0 | 0 | 0 | 0 | 1 | 0 | 4 | -2024812301
| PP |  | Montáž zakládacích soklových lišt kontaktního zateplení | [15 empty] | PP | 2
32 | M | 590516510 | lišta soklová Al s okapničkou zakládací U 14cm 0,95/200cm | m | 43.03 |  | 0 | CS ÚRS 2019 01 |  |  | základní |  | 0 | 0.0005 | 0.021515 | 0 | 0 | 8 | M | 2 |  |  |  | ROZPOCET | 0 | 0 | 0 | 0 | 0 | 1 | 0 | 4 | -1478300970
| PP |  | lišta soklová Al s okapničkou zakládací U 14cm 0,95/200cm | [15 empty] | PP | 2
| VV |  | 43,03 |  | 43.03 | [13 empty] | VV | 2 | 2 | True | 0 | ROZPOCET
| VV |  | Součet |  | 43.03 | [13 empty] | VV | 2 | 4 | True | 1 | ROZPOCET
33 | K | 6212730R | Montáž odvětrávané fasády podhledů a stěn nýtováním na hliníkový rošt tepelná izolace do tl. 120 mm | m2 | 15.789 |  | 0 |  |  |  | základní |  | 0 | 0.01022 | 0.16136 | 0 | 0 | 4 | K | 2 |  |  |  | ROZPOCET | 0 | 0 | 0 | 0 | 0 | 1 | 0 | 4 | 84085533
| PP |  | Montáž odvětrávané fasády podhledů a stěn nýtováním na hliníkový rošt tepelná izolace do tl. 120 mm | [15 empty] | PP | 2
| VV |  | obklad mezi okny | [15 empty] | VV | 2 | 1 | True | 0 | ROZPOCET
| VV |  | 0,7*1,735*13 |  | 15.789 | [13 empty] | VV | 2 | 2 | True | 0 | ROZPOCET
| VV |  | Součet |  | 15.789 | [13 empty] | VV | 2 | 4 | True | 1 | ROZPOCET
34 | M | 591551000 | fasádní vláknocementová deska 1192 × 2500 mm tl. 8 mm povrchově barvená | m2 | 15.789 |  | 0 |  |  |  | základní |  | 0 | 0 | 0 | 0 | 0 | 8 | M | 2 |  |  |  | ROZPOCET | 0 | 0 | 0 | 0 | 0 | 1 | 0 | 4 | 1440725520
| PP |  | fasádní vláknocementová deska 1192 × 2500 mm tl. 8 mm povrchově barvená | [15 empty] | PP | 2
| P |  | Poznámka k položce: Fasádní deska např.Cembrit Cover 1192 x 2500mm tl.8mm Barevné řešení - Cembrit odstín C570 lakované | [15 empty] | P | 2
| VV |  | obklad mezi okny | [15 empty] | VV | 2 | 1 | True | 0 | ROZPOCET
| VV |  | 0,7*1,735*13 |  | 15.789 | [13 empty] | VV | 2 | 2 | True | 0 | ROZPOCET
| VV |  | Součet |  | 15.789 | [13 empty] | VV | 2 | 4 | True | 1 | ROZPOCET
35 | M | 28376525R | deska izolační s oboustranným rounem s rastrem PIR 030 1250 x 625 x 120 mm | m2 | 15.789 |  | 0 |  |  |  | základní |  | 0 | 0.0015 | 0.023683 | 0 | 0 | 8 | M | 2 |  |  |  | ROZPOCET | 0 | 0 | 0 | 0 | 0 | 1 | 0 | 4 | -1279918995
| PP |  | deska izolační s oboustranným rounem s rastrem PIR 030 1250 x 625 x 120 mm | [15 empty] | PP | 2
| P |  | Poznámka k položce: Tepelný odpor Rmat (m2 K/W)=1,72 | [15 empty] | P | 2
| VV |  | obklad mezi okny | [15 empty] | VV | 2 | 1 | True | 0 | ROZPOCET
| VV |  | 0,7*1,735*13 |  | 15.789 | [13 empty] | VV | 2 | 2 | True | 0 | ROZPOCET
| VV |  | Součet |  | 15.789 | [13 empty] | VV | 2 | 4 | True | 1 | ROZPOCET
36 | K | 622511111 | Tenkovrstvá akrylátová mozaiková střednězrnná omítka včetně penetrace vnějších stěn | m2 | 12.909 |  | 0 | CS ÚRS 2018 01 |  |  | základní |  | 0 | 0 | 0 | 0 | 0 | 4 | K | 2 |  |  |  | ROZPOCET | 0 | 0 | 0 | 0 | 0 | 1 | 0 | 4 | 1493968340
| PP |  | Tenkovrstvá akrylátová mozaiková střednězrnná omítka včetně penetrace vnějších stěn | [15 empty] | PP | 2
| P |  | Poznámka k položce: Poznámka k položce: Poznámka k položce: barva -odstín šedý | [15 empty] | P | 2
| VV |  | zateplení soklu | [15 empty] | VV | 2 | 1 | True | 0 | ROZPOCET
| VV |  | (43,030)*0,3 |  | 12.909 | [13 empty] | VV | 2 | 2 | True | 0 | ROZPOCET
| VV |  | Součet |  | 12.909 | [13 empty] | VV | 2 | 4 | True | 1 | ROZPOCET
37 | K | 622531011 | Tenkovrstvá silikonová zrnitá omítka tl. 1,5 mm včetně penetrace vnějších stěn | m2 | 179.386 |  | 0 | CS ÚRS 2018 01 |  |  | základní |  | 0 | 0 | 0 | 0 | 0 | 4 | K | 2 |  |  |  | ROZPOCET | 0 | 0 | 0 | 0 | 0 | 1 | 0 | 4 | 1899609927
| PP |  | Tenkovrstvá silikonová zrnitá omítka tl. 1,5 mm včetně penetrace vnějších stěn | [15 empty] | PP | 2
| P |  | Poznámka k položce: Poznámka k položce: Poznámka k položce: Barva světle šedá | [15 empty] | P | 2
| VV |  | 1.NP | [15 empty] | VV | 2 | 1 | True | 0 | ROZPOCET
| VV |  | 217,5 |  | 217.5 | [13 empty] | VV | 2 | 2 | True | 0 | ROZPOCET
| VV |  | otvory | [15 empty] | VV | 2 | 1 | True | 0 | ROZPOCET
| VV |  | -(14*2,4*1,78) |  | -59.808 | [13 empty] | VV | 2 | 2 | True | 0 | ROZPOCET
| VV |  | špalety oken | [15 empty] | VV | 2 | 1 | True | 0 | ROZPOCET
| VV |  | 0,26*14*(2*1,78+2,4) |  | 21.694 | [13 empty] | VV | 2 | 2 | True | 0 | ROZPOCET
| VV |  | Součet |  | 179.386 | [13 empty] | VV | 2 | 4 | True | 1 | ROZPOCET
38 | K | 629991011 | Zakrytí výplní otvorů a svislých ploch fólií přilepenou lepící páskou | m2 | 59.808 |  | 0 | CS ÚRS 2018 01 |  |  | základní |  | 0 | 0 | 0 | 0 | 0 | 4 | K | 2 |  |  |  | ROZPOCET | 0 | 0 | 0 | 0 | 0 | 1 | 0 | 4 | -626634492
| PP |  | Zakrytí výplní otvorů a svislých ploch fólií přilepenou lepící páskou | [15 empty] | PP | 2
| VV |  | okna | [15 empty] | VV | 2 | 1 | True | 0 | ROZPOCET
| VV |  | 14*2,4*1,78 |  | 59.808 | [13 empty] | VV | 2 | 2 | True | 0 | ROZPOCET
| VV |  | Součet |  | 59.808 | [13 empty] | VV | 2 | 4 | True | 1 | ROZPOCET
39 | K | 629995101 | Očištění vnějších ploch tlakovou vodou | m2 | 315.384 |  | 0 | CS ÚRS 2018 01 |  |  | základní |  | 0 | 0 | 0 | 0 | 0 | 4 | K | 2 |  |  |  | ROZPOCET | 0 | 0 | 0 | 0 | 0 | 1 | 0 | 4 | 1571298862
| PP |  | Očištění vnějších ploch tlakovou vodou | [15 empty] | PP | 2
| VV |  | očištění - 2krát | [15 empty] | VV | 2 | 1 | True | 0 | ROZPOCET
| VV |  | 1.NP | [15 empty] | VV | 2 | 1 | True | 0 | ROZPOCET
| VV |  | 217,5 |  | 217.5 | [13 empty] | VV | 2 | 2 | True | 0 | ROZPOCET
| VV |  | otvory | [15 empty] | VV | 2 | 1 | True | 0 | ROZPOCET
| VV |  | -(14*2,4*1,78) |  | -59.808 | [13 empty] | VV | 2 | 2 | True | 0 | ROZPOCET
| VV |  | Součet |  | 157.692 | [13 empty] | VV | 2 | 4 | True | 1 | ROZPOCET
| VV |  | 157,692*2 'Přepočtené koeficientem množství |  | 315.384 | [13 empty] | VV | 2 | 2 | False | 1 | ROZPOCET
40 | K | 637121R | D+M Okapový chodník z kameniva 16/32 s udusáním a urovnáním povrchu z kačírku bílého fr 16/32,celková tl. 600 mm | m2 | 21.483 |  | 0 |  |  |  | základní |  | 0 | 0.643 | 13.8136 | 0 | 0 | 4 | K | 2 |  |  |  | ROZPOCET | 0 | 0 | 0 | 0 | 0 | 1 | 0 | 4 | 551003980
| PP |  | D+M Okapový chodník z kameniva 16/32 s udusáním a urovnáním povrchu z kačírku bílého fr 16/32,celková tl. 600 mm | [15 empty] | PP | 2
| P |  | Poznámka k položce: jedná se montáž a dodávku veškerých potřebných materiálů viz PD | [15 empty] | P | 2
41 | K | 637311122 | Okapový chodník z betonových chodníkových obrubníků stojatých lože beton | m | 42.965 |  | 0 | CS ÚRS 2018 01 |  |  | základní |  | 0 | 0 | 0 | 0 | 0 | 4 | K | 2 |  |  |  | ROZPOCET | 0 | 0 | 0 | 0 | 0 | 1 | 0 | 4 | -1013907756
| PP |  | Okapový chodník z betonových chodníkových obrubníků stojatých lože beton | [15 empty] | PP | 2
| P |  | Poznámka k položce: jedná se montáž a dodávku veškerých potřebných materiálů viz PD | [15 empty] | P | 2
| VV |  | okapový chodník | [15 empty] | VV | 2 | 1 | True | 0 | ROZPOCET
| VV |  | 42,965 |  | 42.965 | [13 empty] | VV | 2 | 2 | True | 0 | ROZPOCET
| VV |  | Součet |  | 42.965 | [13 empty] | VV | 2 | 4 | True | 1 | ROZPOCET
| D | 9 | Ostatní konstrukce a práce, bourání |  |  |  | 0 | [5 empty] | 0 |  | 0 |  | 2.1945 | 1 | D | 1 |  |  |  | ROZPOCET | [6 empty] | 0
42 | K | 941211111 | Montáž lešení řadového rámového lehkého zatížení do 200 kg/m2 š do 0,9 m v do 10 m | m2 | 245 |  | 0 | CS ÚRS 2018 01 |  |  | základní |  | 0 | 0 | 0 | 0 | 0 | 4 | K | 2 |  |  |  | ROZPOCET | 0 | 0 | 0 | 0 | 0 | 1 | 0 | 4 | 1525538984
| PP |  | Montáž lešení řadového rámového lehkého zatížení do 200 kg/m2 š do 0,9 m v do 10 m | [15 empty] | PP | 2
| VV |  | 245 |  | 245 | [13 empty] | VV | 2 | 2 | True | 0 | ROZPOCET
| VV |  | Součet |  | 245 | [13 empty] | VV | 2 | 4 | True | 1 | ROZPOCET
43 | K | 941211211 | Příplatek k lešení řadovému rámovému lehkému š 0,9 m v do 25 m za první a ZKD den použití | m2 | 14700 |  | 0 | CS ÚRS 2018 01 |  |  | základní |  | 0 | 0 | 0 | 0 | 0 | 4 | K | 2 |  |  |  | ROZPOCET | 0 | 0 | 0 | 0 | 0 | 1 | 0 | 4 | 1735284728
| PP |  | Příplatek k lešení řadovému rámovému lehkému š 0,9 m v do 25 m za první a ZKD den použití | [15 empty] | PP | 2
| P |  | Poznámka k položce: Počítáno zapůjčení na dobu 60dní | [15 empty] | P | 2
| VV |  | 245 |  | 245 | [13 empty] | VV | 2 | 2 | True | 0 | ROZPOCET
| VV |  | Součet |  | 245 | [13 empty] | VV | 2 | 4 | True | 1 | ROZPOCET
| VV |  | 245*60 'Přepočtené koeficientem množství |  | 14700 | [13 empty] | VV | 2 | 2 | False | 1 | ROZPOCET
44 | K | 941211811 | Demontáž lešení řadového rámového lehkého zatížení do 200 kg/m2 š do 0,9 m v do 10 m | m2 | 245 |  | 0 | CS ÚRS 2018 01 |  |  | základní |  | 0 | 0 | 0 | 0 | 0 | 4 | K | 2 |  |  |  | ROZPOCET | 0 | 0 | 0 | 0 | 0 | 1 | 0 | 4 | -1060215888
| PP |  | Demontáž lešení řadového rámového lehkého zatížení do 200 kg/m2 š do 0,9 m v do 10 m | [15 empty] | PP | 2
| VV |  | 245 |  | 245 | [13 empty] | VV | 2 | 2 | True | 0 | ROZPOCET
| VV |  | Součet |  | 245 | [13 empty] | VV | 2 | 4 | True | 1 | ROZPOCET
45 | K | 944511111 | Montáž ochranné sítě z textilie z umělých vláken | m2 | 245 |  | 0 | CS ÚRS 2018 01 |  |  | základní |  | 0 | 0 | 0 | 0 | 0 | 4 | K | 2 |  |  |  | ROZPOCET | 0 | 0 | 0 | 0 | 0 | 1 | 0 | 4 | -1687429002
| PP |  | Montáž ochranné sítě z textilie z umělých vláken | [15 empty] | PP | 2
| VV |  | 245 |  | 245 | [13 empty] | VV | 2 | 2 | True | 0 | ROZPOCET
| VV |  | Součet |  | 245 | [13 empty] | VV | 2 | 4 | True | 1 | ROZPOCET
46 | K | 944511211 | Příplatek k ochranné síti za první a ZKD den použití | m2 | 14700 |  | 0 | CS ÚRS 2018 01 |  |  | základní |  | 0 | 0 | 0 | 0 | 0 | 4 | K | 2 |  |  |  | ROZPOCET | 0 | 0 | 0 | 0 | 0 | 1 | 0 | 4 | 1077175379
| PP |  | Příplatek k ochranné síti za první a ZKD den použití | [15 empty] | PP | 2
| P |  | Poznámka k položce: Počítáno zapůjčení na dobu 60dní | [15 empty] | P | 2
| VV |  | 245 |  | 245 | [13 empty] | VV | 2 | 2 | True | 0 | ROZPOCET
| VV |  | Součet |  | 245 | [13 empty] | VV | 2 | 4 | True | 1 | ROZPOCET
| VV |  | 245*60 'Přepočtené koeficientem množství |  | 14700 | [13 empty] | VV | 2 | 2 | False | 1 | ROZPOCET
47 | K | 944511811 | Demontáž ochranné sítě z textilie z umělých vláken | m2 | 245 |  | 0 | CS ÚRS 2018 01 |  |  | základní |  | 0 | 0 | 0 | 0 | 0 | 4 | K | 2 |  |  |  | ROZPOCET | 0 | 0 | 0 | 0 | 0 | 1 | 0 | 4 | 556077415
| PP |  | Demontáž ochranné sítě z textilie z umělých vláken | [15 empty] | PP | 2
| VV |  | 245 |  | 245 | [13 empty] | VV | 2 | 2 | True | 0 | ROZPOCET
| VV |  | Součet |  | 245 | [13 empty] | VV | 2 | 4 | True | 1 | ROZPOCET
48 | K | 968072361 | Vybourání meziokenní vložky | kus | 13 |  | 0 |  |  |  | základní |  | 0 | 0 | 0 | 0 | 0 | 4 | K | 2 |  |  |  | ROZPOCET | 0 | 0 | 0 | 0 | 0 | 1 | 0 | 4 | 820477497
| PP |  | Vybourání meziokenní vložky | [15 empty] | PP | 2
49 | K | 968072747 | Odstranění stáv dřev. oken pevných nebo otevíratelných pl přes 4 m2 | m2 | 59.808 |  | 0 | CS ÚRS 2018 01 |  |  | základní |  | 0 | 0 | 0 | 0 | 0 | 4 | K | 2 |  |  |  | ROZPOCET | 0 | 0 | 0 | 0 | 0 | 1 | 0 | 4 | 1532571210
| PP |  | Odstranění stáv dřev. oken | [15 empty] | PP | 2
| VV |  | 14*2,4*1,78 |  | 59.808 | [13 empty] | VV | 2 | 2 | True | 0 | ROZPOCET
| VV |  | Součet |  | 59.808 | [13 empty] | VV | 2 | 4 | True | 1 | ROZPOCET
50 | K | 978071621 | Otlučení omítky a odstranění izolace z desek hmotnosti do 120 kg/m3 tl přes 50 mm pl přes 1 m2 | m2 | 21.515 |  | 0 | CS ÚRS 2019 01 |  |  | základní |  | 0 | 0 | 0 | 0.102 | 2.1945 | 4 | K | 2 |  |  |  | ROZPOCET | 0 | 0 | 0 | 0 | 0 | 1 | 0 | 4 | 972883727
| PP |  | Odsekání omítky (včetně podkladní) a odstranění tepelné nebo vodotěsné izolace z desek, objemové hmotnosti do 120 kg/m3, tl. přes 50 mm, plochy přes 1 m2 | [15 empty] | PP | 2
| VV |  | odstranění TI a souvrství pod atikou | [15 empty] | VV | 2 | 1 | True | 0 | ROZPOCET
| VV |  | (43,03)*0,5 |  | 21.515 | [13 empty] | VV | 2 | 2 | True | 0 | ROZPOCET
| VV |  | Součet |  | 21.515 | [13 empty] | VV | 2 | 4 | True | 1 | ROZPOCET
| D | PSV | Práce a dodávky PSV |  |  |  | 0 | [5 empty] | 0 |  | 0 |  | 0 | 2 | D | 0 |  |  |  | ROZPOCET | [6 empty] | 0
| D | 711 | Izolace proti vodě, vlhkosti a plynům |  |  |  | 0 | [5 empty] | 0 |  | 0 |  | 0 | 2 | D | 1 |  |  |  | ROZPOCET | [6 empty] | 0
51 | K | 711161531 | Izolace fóliemi nopovými pro spodní stavbu s filtrační textilií zatížitelnost 90 kN/m2 | m2 | 95.392 |  | 0 |  |  |  | základní |  | 0 | 0 | 0 | 0 | 0 | 16 | K | 2 |  |  |  | ROZPOCET | 0 | 0 | 0 | 0 | 0 | 1 | 0 | 16 | 778160959
| PP |  | Izolace fóliemi nopovými pro spodní stavbu s filtrační textilií zatížitelnost 90 kN/m2 | [15 empty] | PP | 2
| VV |  | okapový chodník | [15 empty] | VV | 2 | 1 | True | 0 | ROZPOCET
| VV |  | (3,695+43,030+29,550+42,965)*0,8 |  | 95.392 | [13 empty] | VV | 2 | 2 | True | 0 | ROZPOCET
| VV |  | Součet |  | 95.392 | [13 empty] | VV | 2 | 4 | True | 1 | ROZPOCET
| D | 713 | Izolace tepelné |  |  |  | 0 | [5 empty] | 0 |  | 0 |  | 0 | 2 | D | 1 |  |  |  | ROZPOCET | [6 empty] | 0
52 | K | 713130851R | Odstranění stávajícího plastového obkladu,podkladového roštu a tepelné izolace stěn lepené z polystyrenu tl do 100 mm | m2 | 157.692 |  | 0 |  |  |  | základní |  | 0 | 0 | 0 | 0 | 0 | 16 | K | 2 |  |  |  | ROZPOCET | 0 | 0 | 0 | 0 | 0 | 1 | 0 | 16 | -1169912753
| PP |  | Odstranění stávajícího plastového obkladu,podkladového roštu a tepelné izolace stěn lepené z polystyrenu tl do 100 mm | [15 empty] | PP | 2
| VV |  | 1.NP | [15 empty] | VV | 2 | 1 | True | 0 | ROZPOCET
| VV |  | 217,5 |  | 217.5 | [13 empty] | VV | 2 | 2 | True | 0 | ROZPOCET
| VV |  | otvory | [15 empty] | VV | 2 | 1 | True | 0 | ROZPOCET
| VV |  | -(14*2,4*1,78) |  | -59.808 | [13 empty] | VV | 2 | 2 | True | 0 | ROZPOCET
| VV |  | Součet |  | 157.692 | [13 empty] | VV | 2 | 4 | True | 1 | ROZPOCET
| D | 764 | Konstrukce klempířské |  |  |  | 0 | [5 empty] | 0 |  | 0 |  | 0 | 2 | D | 1 |  |  |  | ROZPOCET | [6 empty] | 0
53 | K | 764002851 | Demontáž oplechování parapetů do suti | m | 41.32 |  | 0 | CS ÚRS 2018 01 |  |  | základní |  | 0 | 0 | 0 | 0 | 0 | 16 | K | 2 |  |  |  | ROZPOCET | 0 | 0 | 0 | 0 | 0 | 1 | 0 | 16 | 2039069571
| PP |  | Demontáž oplechování parapetů do suti | [15 empty] | PP | 2
| VV |  | 2,295*2+0,73*13+2,27*12 |  | 41.32 | [13 empty] | VV | 2 | 2 | True | 0 | ROZPOCET
| VV |  | Součet |  | 41.32 | [13 empty] | VV | 2 | 4 | True | 1 | ROZPOCET
54 | K | 764226404 | Oplechování parapetů rovných mechanicky kotvené z Al plechu rš do 330 mm | m | 41.32 |  | 0 | CS ÚRS 2018 01 |  |  | základní |  | 0 | 0 | 0 | 0 | 0 | 16 | K | 2 |  |  |  | ROZPOCET | 0 | 0 | 0 | 0 | 0 | 1 | 0 | 16 | 706546803
| PP |  | Oplechování parapetů rovných mechanicky kotvené z Al plechu do rš 330 mm | [15 empty] | PP | 2
| P |  | Poznámka k položce: Položkou je myšleno D+M parapetů viz PD | [15 empty] | P | 2
| VV |  | 2,295*2+0,73*13+2,27*12 |  | 41.32 | [13 empty] | VV | 2 | 2 | True | 0 | ROZPOCET
| VV |  | Součet |  | 41.32 | [13 empty] | VV | 2 | 4 | True | 1 | ROZPOCET
| D | 766 | Konstrukce truhlářské |  |  |  | 0 | [5 empty] | 0 |  | 0 |  | 0 | 2 | D | 1 |  |  |  | ROZPOCET | [6 empty] | 0
55 | K | 766441821 | Demontáž parapetních desek dřevěných nebo plastových šířky do 30 cm délky přes 1,0 m | kus | 14 |  | 0 | CS ÚRS 2018 01 |  |  | základní |  | 0 | 0 | 0 | 0 | 0 | 16 | K | 2 |  |  |  | ROZPOCET | 0 | 0 | 0 | 0 | 0 | 1 | 0 | 16 | 1452355979
| PP |  | Demontáž parapetních desek dřevěných nebo plastových šířky do 30 cm délky přes 1,0 m | [15 empty] | PP | 2
| VV |  | vnitřní | [15 empty] | VV | 2 | 1 | True | 0 | ROZPOCET
| VV |  | 14 |  | 14 | [13 empty] | VV | 2 | 2 | True | 0 | ROZPOCET
| VV |  | Součet |  | 14 | [13 empty] | VV | 2 | 4 | True | 1 | ROZPOCET
56 | K | 766622133R | Montáž hliníkových oken plochy přes 1 m2 otevíravých výšky do 2,5 m s rámem do zdiva | m2 | 59.808 |  | 0 |  |  |  | základní |  | 0 | 0 | 0 | 0 | 0 | 16 | K | 2 |  |  |  | ROZPOCET | 0 | 0 | 0 | 0 | 0 | 1 | 0 | 16 | 530751201
| PP |  | Montáž hliníkových oken plochy přes 1 m2 otevíravých výšky do 2,5 m s rámem do zdiva | [15 empty] | PP | 2
| VV |  | Okna N3 | [15 empty] | VV | 2 | 1 | True | 0 | ROZPOCET
| VV |  | 14*2,4*1,78 |  | 59.808 | [13 empty] | VV | 2 | 2 | True | 0 | ROZPOCET
| VV |  | Součet |  | 59.808 | [13 empty] | VV | 2 | 4 | True | 1 | ROZPOCET
57 | M | 61130947021R | Okno otevíravé , výklopné - 2400/1780 mm | kus | 14 |  | 0 |  |  |  | základní |  | 0 | 0 | 0 | 0 | 0 | 32 | M | 2 |  |  |  | ROZPOCET | 0 | 0 | 0 | 0 | 0 | 1 | 0 | 16 | -1027741341
| PP |  | Okno otevíravé , výklopné - 2400/1780 mm | [15 empty] | PP | 2
| P |  | Poznámka k položce: POPIS PRVKU Č.N3 OKNO OTEVÍRAVÉ, VÝKLOPNÉ 2400/1780 mm Uw ≤ 1,20 W/(m2.K) , ZASKLENÍ TROJSKLO PROVEDENÍ: HLINÍK VNĚJŠÍ BARVA: ŽLUTÁ VNITŘNÍ BARVA: BÍLÁ součást dodávky - vnitřní žaluzie a vnitřní parapety viz PD a TZ Počet: 14ks | [15 empty] | P | 2
| D | 783 | Dokončovací práce |  |  |  | 0 | [5 empty] | 0 |  | 0 |  | 0 | 2 | D | 1 |  |  |  | ROZPOCET | [6 empty] | 0
58 | K | 783846523 | Antigraffiti nátěr trvalý do 100 cyklů odstranění graffiti omítek hladkých, zrnitých, štukových | m2 | 86.06 |  | 0 | CS ÚRS 2018 01 |  |  | základní |  | 0 | 0 | 0 | 0 | 0 | 16 | K | 2 |  |  |  | ROZPOCET | 0 | 0 | 0 | 0 | 0 | 1 | 0 | 16 | 1953524857
| PP |  | Antigraffiti nátěr trvalý do 100 cyklů odstranění graffiti omítek hladkých, zrnitých, štukových | [15 empty] | PP | 2
| VV |  | Nátěr proveden do výšky 2m od terénu | [15 empty] | VV | 2 | 1 | True | 0 | ROZPOCET
| VV |  | 2*(43,03) |  | 86.06 | [13 empty] | VV | 2 | 2 | True | 0 | ROZPOCET
| VV |  | Součet |  | 86.06 | [13 empty] | VV | 2 | 4 | True | 1 | ROZPOCET
| D | 783 | Dokončovací práce |  |  |  | 0 | [5 empty] | 0 |  | 0 |  | 0 | 2 | D | 1 |  |  |  | ROZPOCET | [6 empty] | 0
59 | K | 784211011 | Jednonásobné bílé malby ze směsí za mokra velmi dobře otěruvzdorných v místnostech výšky do 3,80 m | m2 | 8.372 |  | 0 | CS ÚRS 2018 01 |  |  | základní |  | 0 | 0 | 0 | 0 | 0 | 16 | K | 2 |  |  |  | ROZPOCET | 0 | 0 | 0 | 0 | 0 | 1 | 0 | 16 | 139017623
| PP |  | Jednonásobné bílé malby ze směsí za mokra velmi dobře otěruvzdorných v místnostech výšky do 3,80 m | [15 empty] | PP | 2
| VV |  | 26*0,7*1,15*0,4 |  | 8.372 | [13 empty] | VV | 2 | 2 | True | 0 | ROZPOCET
| VV |  | Součet |  | 8.372 | [13 empty] | VV | 2 | 4 | True | 1 | ROZPOCET
| D | M | Práce a dodávky M |  |  |  | 0 | [5 empty] | 0 |  | 0.012879 |  | 0 | 3 | D | 0 |  |  |  | ROZPOCET | [6 empty] | 0
| D | 21-M | Elektromontáže |  |  |  | 0 | [5 empty] | 0 |  | 0.012879 |  | 0 | 3 | D | 1 |  |  |  | ROZPOCET | [6 empty] | 0
60 | K | 210220102 | Montáž hromosvodného vedení svodových vodičů s podpěrami průměru přes 10 mm | m | 24.3 |  | 0 | CS ÚRS 2017 02 |  |  | základní |  | 0 | 0 | 0 | 0 | 0 | 64 | K | 2 |  |  |  | ROZPOCET | 0 | 0 | 0 | 0 | 0 | 1 | 0 | 64 | -1786941423
| PP |  | Montáž hromosvodného vedení svodových vodičů s podpěrami průměru přes 10 mm | [15 empty] | PP | 2
| VV |  | 3*8,1 |  | 24.3 | [13 empty] | VV | 2 | 2 | True | 0 | ROZPOCET
| VV |  | Součet |  | 24.3 | [13 empty] | VV | 2 | 4 | True | 1 | ROZPOCET
61 | M | 314521080 | lano ocelové šestipramenné pozink 6 x19 drátů D 12,5 mm | m | 24.3 |  | 0 | CS ÚRS 2017 02 |  |  | základní |  | 0 | 0.00053 | 0.012879 | 0 | 0 | 128 | M | 2 |  |  |  | ROZPOCET | 0 | 0 | 0 | 0 | 0 | 1 | 0 | 128 | 2046466369
| PP |  | lano ocelové šestipramenné pozink 6 x19 drátů D 12,5 mm | [15 empty] | PP | 2
| VV |  | svislé vedení | [15 empty] | VV | 2 | 1 | True | 0 | ROZPOCET
| VV |  | 3*8,1 |  | 24.3 | [13 empty] | VV | 2 | 2 | True | 0 | ROZPOCET
| VV |  | Součet |  | 24.3 | [13 empty] | VV | 2 | 4 | True | 1 | ROZPOCET
62 | K | 2102930R | Demontáž hromosvodu | m | 24.3 |  | 0 |  |  |  | základní |  | 0 | 0 | 0 | 0 | 0 | 64 | K | 2 |  |  |  | ROZPOCET | 0 | 0 | 0 | 0 | 0 | 1 | 0 | 64 | 258056948
| PP |  | Demontáž hromosvodu | [15 empty] | PP | 2
| P |  | Poznámka k položce: Demontáž hromosvodu dleTZ str. 5 | [15 empty] | P | 2
| VV |  | střešní+svislé vedení | [15 empty] | VV | 2 | 1 | True | 0 | ROZPOCET
| VV |  | 3*8,1 |  | 24.3 | [13 empty] | VV | 2 | 2 | True | 0 | ROZPOCET
| VV |  | Součet |  | 24.3 | [13 empty] | VV | 2 | 4 | True | 1 | ROZPOCET
| D | 46-M | Zemní práce při extr.mont.pracích |  |  |  | 0 | [5 empty] | 0 |  | 0 |  | 0 | 3 | D | 1 |  |  |  | ROZPOCET | [6 empty] | 0
63 | K | 460030036 | Rozebrání dlažeb ručně z dlaždic betonových nebo keramických do písku spáry zalité | m2 | 21.483 |  | 0 | CS ÚRS 2018 01 |  |  | základní |  | 0 | 0 | 0 | 0 | 0 | 64 | K | 2 |  |  |  | ROZPOCET | 0 | 0 | 0 | 0 | 0 | 1 | 0 | 64 | 2055430606
| PP |  | Rozebrání dlažeb ručně z dlaždic betonových nebo keramických do písku spáry zalité | [15 empty] | PP | 2
| VV |  | okapový chodník | [15 empty] | VV | 2 | 1 | True | 0 | ROZPOCET
| VV |  | (42,965)*0,5 |  | 21.483 | [13 empty] | VV | 2 | 2 | True | 0 | ROZPOCET
| VV |  | Součet |  | 21.483 | [13 empty] | VV | 2 | 4 | True | 1 | ROZPOCET

## 03 - Pavilon 3 ( SPOJOVAC...
[9 empty] | >> skryté sloupce << | [9 empty] | {6bdbb87a-4a8f-4dc0-948d-47ea8066632c}
2
| KRYCÍ LIST SOUPISU PRACÍ | [8 empty] | v --- níže se nacházejí doplnkové a pomocné údaje k sestavám --- v | [8 empty] | False
Stavba:
Revitalizace objektu ZS Zarubova v Praze 12 pavilon1,2,3
Objekt:
03 - Pavilon 3 ( SPOJOVACÍ PAVOLON A ŠATNY - BEZ ATRIA )
| KSO: |  |  |  |  | CC-CZ:
| Místo: |  | Zárubova č.p.977,č.o.17,142 00 Praha 4 Kamýk |  |  | Datum: | 9. 4. 2020
| Zadavatel: |  |  |  |  | IČ:
|  | MČ Praha 12, Písková 830/25, Praha 4, 143 00 |  |  |  | DIČ:
| Uchazeč: |  |  |  |  | IČ: | Vyplň údaj
|  | Vyplň údaj |  |  |  | DIČ: | Vyplň údaj
| Projektant: |  |  |  |  | IČ:
|  | Ing.arch. Jan Mudra |  |  |  | DIČ:
| Zpracovatel: |  |  |  |  | IČ:
DIČ:
Poznámka:
Jsou-li ve výkazu výměr uvedeny odkazy na výrobce, obchodní názvy nebo specifické označení výrobků, jsou tyto odkazy informativní a zadavatel umožnuje použití jiných, avšak kvalitativně, technicky a esteticky stejných nebo lepších řešení.
| Cena bez DPH | [5 empty] | 0
|  |  | Základ daně |  |  | Sazba daně | Výše daně
| DPH | základní | 0 |  |  | 21% | 0
|  | snížená | 0 |  |  | 15% | 0
|  | zákl. přenesená | 0 |  |  | 21% | 0
|  | sníž. přenesená | 0 |  |  | 15% | 0
|  | nulová | 0 |  |  | 0% | 0
| Cena s DPH |  |  | v | CZK |  | 0
REKAPITULACE ČLENĚNÍ SOUPISU PRACÍ
Stavba:
Revitalizace objektu ZS Zarubova v Praze 12 pavilon1,2,3
Objekt:
03 - Pavilon 3 ( SPOJOVACÍ PAVOLON A ŠATNY - BEZ ATRIA )
Místo: |  |  | Zárubova č.p.977,č.o.17,142 00 Praha 4 Kamýk |  |  | Datum: | 9. 4. 2020
Zadavatel: |  |  | MČ Praha 12, Písková 830/25, Praha 4, 143 00 |  |  | Projektant: | Ing.arch. Jan Mudra
Uchazeč: |  |  | Vyplň údaj |  |  | Zpracovatel:
Kód dílu - Popis | [6 empty] | Cena celkem [CZK]
Náklady stavby celkem | [6 empty] | 0 | [12 empty] | -1
| HSV - Práce a dodávky HSV | [5 empty] | 0
| 1 - Zemní práce | [5 empty] | 0
| 3 - Svislé a kompletní konstrukce | [5 empty] | 0
| 5 - Komunikace pozemní | [5 empty] | 0
| 6 - Úpravy povrchů, podlahy a osazování výplní | [5 empty] | 0
| 9 - Ostatní konstrukce a práce, bourání | [5 empty] | 0
| PSV - Práce a dodávky PSV | [5 empty] | 0
| 711 - Izolace proti vodě, vlhkosti a plynům | [5 empty] | 0
| 713 - Izolace tepelné | [5 empty] | 0
| 741 - Elektroinstalace - silnoproud | [5 empty] | 0
| 764 - Konstrukce klempířské | [5 empty] | 0
| 767 - Konstrukce zámečnické | [5 empty] | 0
| 783 - Dokončovací práce | [5 empty] | 0
| 21-M - Elektromontáže | [5 empty] | 0
| 46-M - Zemní práce při extr.mont.pracích | [5 empty] | 0
SOUPIS PRACÍ
Stavba:
Revitalizace objektu ZS Zarubova v Praze 12 pavilon1,2,3
Objekt:
03 - Pavilon 3 ( SPOJOVACÍ PAVOLON A ŠATNY - BEZ ATRIA )
Místo: |  |  | Zárubova č.p.977,č.o.17,142 00 Praha 4 Kamýk |  |  | Datum: | 9. 4. 2020
Zadavatel: |  |  | MČ Praha 12, Písková 830/25, Praha 4, 143 00 |  |  | Projektant: | Ing.arch. Jan Mudra
Uchazeč: |  |  | Vyplň údaj |  |  | Zpracovatel:
PČ | Typ | Kód | Popis | MJ | Množství | J.cena [CZK] | Cena celkem [CZK] | Cenová soustava |  |  | DPH | J. Nh [h] | Nh celkem [h] | J. hmotnost [t] | Hmotnost celkem [t] | J. suť [t] | Suť Celkem [t]
Náklady soupisu celkem | [6 empty] | 0 | [5 empty] | 0 |  | 122.8534 |  | 4.7168 |  | D | -1 | [10 empty] | 0
| D | HSV | Práce a dodávky HSV |  |  |  | 0 | [5 empty] | 0 |  | 122.8464 |  | 4.7086 | 1 | D | 0 |  |  |  | ROZPOCET | [6 empty] | 0
| D | 1 | Zemní práce |  |  |  | 0 | [5 empty] | 0 |  | 63.544 |  | 0 | 1 | D | 1 |  |  |  | ROZPOCET | [6 empty] | 0
1 | K | 120901122R | Bourané ocelové schodiště s betonovým soklem 1,4/1,7 m | kus | 1 |  | 0 |  |  |  | základní |  | 0 | 0 | 0 | 0 | 0 | 4 | K | 2 |  |  |  | ROZPOCET | 0 | 0 | 0 | 0 | 0 | 1 | 0 | 4 | -814231604
| PP |  | Bourané ocelové schodiště s betonovým soklem 1,4/1,7 m | [15 empty] | PP | 2
2 | K | 120901122R1 | Bourané stávající betonové schodištěb1,6/2,9m | kus | 1 |  | 0 |  |  |  | základní |  | 0 | 0 | 0 | 0 | 0 | 4 | K | 2 |  |  |  | ROZPOCET | 0 | 0 | 0 | 0 | 0 | 1 | 0 | 4 | -1992188889
| PP |  | Bourané stávající betonové schodištěb1,6/2,9m | [15 empty] | PP | 2
3 | K | 120901123R | Bouraná terasa se sklepem 6,1/3,3m | kus | 1 |  | 0 |  |  |  | základní |  | 0 | 0 | 0 | 0 | 0 | 4 | K | 2 |  |  |  | ROZPOCET | 0 | 0 | 0 | 0 | 0 | 1 | 0 | 4 | -1837654245
| PP |  | Bouraná terasa se sklepem 6,1/3,3m | [15 empty] | PP | 2
| P |  | Poznámka k položce: hloubka bouraneho prostoru cca 1,5m | [15 empty] | P | 2
4 | K | 132101101 | Hloubení rýh šířky do 600 mm v hornině tř. 1 a 2 objemu do 100 m3 | m3 | 33.444 |  | 0 | CS ÚRS 2018 01 |  |  | základní |  | 0 | 0 | 0 | 0 | 0 | 4 | K | 2 |  |  |  | ROZPOCET | 0 | 0 | 0 | 0 | 0 | 1 | 0 | 4 | -602814275
| PP |  | Hloubení rýh šířky do 600 mm v hornině tř. 1 a 2 objemu do 100 m3 | [15 empty] | PP | 2
| VV |  | obvod budovy | [15 empty] | VV | 2 | 1 | True | 0 | ROZPOCET
| VV |  | (30,05+31,165+7,51+0,24+8,48+13,19+12,25+8,595)*0,6*0,5 |  | 33.444 | [13 empty] | VV | 2 | 2 | True | 0 | ROZPOCET
| VV |  | Součet |  | 33.444 | [13 empty] | VV | 2 | 4 | True | 1 | ROZPOCET
5 | K | 162301101 | Vodorovné přemístění do 500 m výkopku/sypaniny z horniny tř. 1 až 4 | m3 | 33.444 |  | 0 | CS ÚRS 2018 01 |  |  | základní |  | 0 | 0 | 0 | 0 | 0 | 4 | K | 2 |  |  |  | ROZPOCET | 0 | 0 | 0 | 0 | 0 | 1 | 0 | 4 | -1329157266
| PP |  | Vodorovné přemístění do 500 m výkopku/sypaniny z horniny tř. 1 až 4 | [15 empty] | PP | 2
| VV |  | obvod budovy | [15 empty] | VV | 2 | 1 | True | 0 | ROZPOCET
| VV |  | (30,05+31,165+7,51+0,24+8,48+13,19+12,25+8,595)*0,6*0,5 |  | 33.444 | [13 empty] | VV | 2 | 2 | True | 0 | ROZPOCET
| VV |  | Součet |  | 33.444 | [13 empty] | VV | 2 | 4 | True | 1 | ROZPOCET
6 | K | 162701109 | Příplatek k vodorovnému přemístění výkopku/sypaniny z horniny tř. 1 až 4 ZKD 1000 m přes 10000 m | m3 | 33.444 |  | 0 | CS ÚRS 2018 01 |  |  | základní |  | 0 | 0 | 0 | 0 | 0 | 4 | K | 2 |  |  |  | ROZPOCET | 0 | 0 | 0 | 0 | 0 | 1 | 0 | 4 | 696856914
| PP |  | Příplatek k vodorovnému přemístění výkopku/sypaniny z horniny tř. 1 až 4 ZKD 1000 m přes 10000 m | [15 empty] | PP | 2
7 | K | 171201201 | Uložení sypaniny na skládky | m3 | 33.444 |  | 0 | CS ÚRS 2019 01 |  |  | základní |  | 0 | 0 | 0 | 0 | 0 | 4 | K | 2 |  |  |  | ROZPOCET | 0 | 0 | 0 | 0 | 0 | 1 | 0 | 4 | 1476256789
| PP |  | Uložení sypaniny na skládky | [15 empty] | PP | 2
8 | K | 171201211 | Poplatek za uložení stavebního odpadu - zeminy a kameniva na skládce | t | 56.855 |  | 0 | CS ÚRS 2018 01 |  |  | základní |  | 0 | 0 | 0 | 0 | 0 | 4 | K | 2 |  |  |  | ROZPOCET | 0 | 0 | 0 | 0 | 0 | 1 | 0 | 4 | -773972226
| PP |  | Poplatek za uložení stavebního odpadu - zeminy a kameniva na skládce | [15 empty] | PP | 2
| VV |  | 33,444*1,7 |  | 56.855 | [13 empty] | VV | 2 | 2 | True | 0 | ROZPOCET
| VV |  | Součet |  | 56.855 | [13 empty] | VV | 2 | 4 | True | 1 | ROZPOCET
9 | K | 174201101 | Zásyp jam, šachet rýh nebo kolem objektů sypaninou bez zhutnění | m3 | 33.444 |  | 0 | CS ÚRS 2018 01 |  |  | základní |  | 0 | 0 | 0 | 0 | 0 | 4 | K | 2 |  |  |  | ROZPOCET | 0 | 0 | 0 | 0 | 0 | 1 | 0 | 4 | -127688543
| PP |  | Zásyp jam, šachet rýh nebo kolem objektů sypaninou bez zhutnění | [15 empty] | PP | 2
10 | M | 583336980 | kamenivo těžené hrubé frakce 32/63 | t | 63.544 |  | 0 | CS ÚRS 2019 01 |  |  | základní |  | 0 | 1 | 63.544 | 0 | 0 | 8 | M | 2 |  |  |  | ROZPOCET | 0 | 0 | 0 | 0 | 0 | 1 | 0 | 4 | -1214058153
| PP |  | kamenivo těžené hrubé frakce 32/63 | [15 empty] | PP | 2
| VV |  | obvod budovy | [15 empty] | VV | 2 | 1 | True | 0 | ROZPOCET
| VV |  | ((30,05+31,165+7,51+0,24+8,48+13,19+12,25+8,595)*0,6*0,5)*1,9 |  | 63.544 | [13 empty] | VV | 2 | 2 | True | 0 | ROZPOCET
| VV |  | Součet |  | 63.544 | [13 empty] | VV | 2 | 4 | True | 1 | ROZPOCET
| D | 3 | Svislé a kompletní konstrukce |  |  |  | 0 | [5 empty] | 0 |  | 2.1288 |  | 0 | 1 | D | 1 |  |  |  | ROZPOCET | [6 empty] | 0
11 | K | 346272266 | Přizdívka z pórobetonových tvárnic tl 200 mm | m2 | 13.811 |  | 0 | CS ÚRS 2019 01 |  |  | základní |  | 0 | 0.15414 | 2.1288 | 0 | 0 | 4 | K | 2 |  |  |  | ROZPOCET | 0 | 0 | 0 | 0 | 0 | 1 | 0 | 4 | -1620927719
| PP |  | Přizdívky z pórobetonových tvárnic objemová hmotnost do 500 kg/m3, na tenké maltové lože, tloušťka přizdívky 200 mm | [15 empty] | PP | 2
| VV |  | podezdívky pod parapety vnitřní předpokládaná výška do 10 cm | [15 empty] | VV | 2 | 1 | True | 0 | ROZPOCET
| VV |  | (2,28*8+1,08*1+5,9*1+2,035*1)*0,1 |  | 2.726 | [13 empty] | VV | 2 | 2 | True | 0 | ROZPOCET
| VV |  | bývalé MIV | [15 empty] | VV | 2 | 1 | True | 0 | ROZPOCET
| VV |  | 2,07*(3*1,34+1,335) |  | 11.085 | [13 empty] | VV | 2 | 2 | True | 0 | ROZPOCET
| VV |  | Součet |  | 13.811 | [13 empty] | VV | 2 | 4 | True | 1 | ROZPOCET
| D | 5 | Komunikace pozemní |  |  |  | 0 | [5 empty] | 0 |  | 11.7433 |  | 0 | 1 | D | 1 |  |  |  | ROZPOCET | [6 empty] | 0
12 | K | 596811120 | Kladení betonové dlažby komunikací pro pěší do lože z kameniva vel do 0,09 m2 plochy do 50 m2 | m2 | 48.39 |  | 0 | CS ÚRS 2019 01 |  |  | základní |  | 0 | 0.101 | 4.8874 | 0 | 0 | 4 | K | 2 |  |  |  | ROZPOCET | 0 | 0 | 0 | 0 | 0 | 1 | 0 | 4 | 218105804
| PP |  | Kladení dlažby z betonových nebo kameninových dlaždic komunikací pro pěší s vyplněním spár a se smetením přebytečného materiálu na vzdálenost do 3 m s ložem z kameniva těženého tl. do 30 mm velikosti dlaždic do 0,09 m2 (bez zámku), pro plochy do 50 m2 | [15 empty] | PP | 2
13 | M | 592460R | dlažba plošná betonová 600x600x60mm | m2 | 48.39 |  | 0 | CS ÚRS 2019 01 |  |  | základní |  | 0 | 0.14168 | 6.8559 | 0 | 0 | 8 | M | 2 |  |  |  | ROZPOCET | 0 | 0 | 0 | 0 | 0 | 1 | 0 | 4 | -1661054226
| PP |  | dlažba plošná betonová 600x600x60mm | [15 empty] | PP | 2
| P |  | Poznámka k položce: specifikaace dlažby po domluvě s projektantem a viz PD a TZ | [15 empty] | P | 2
| D | 6 | Úpravy povrchů, podlahy a osazování výplní |  |  |  | 0 | [5 empty] | 0 |  | 40.8213 |  | 0 | 1 | D | 1 |  |  |  | ROZPOCET | [6 empty] | 0
14 | K | 612131101 | Cementový postřik vnitřních stěn nanášený celoplošně ručně | m2 | 11.085 |  | 0 |  |  |  | základní |  | 0 | 0 | 0 | 0 | 0 | 4 | K | 2 |  |  |  | ROZPOCET | 0 | 0 | 0 | 0 | 0 | 1 | 0 | 4 | 1690942285
| PP |  | Cementový postřik vnitřních stěn nanášený celoplošně ručně | [15 empty] | PP | 2
| VV |  | bývalé miv | [15 empty] | VV | 2 | 1 | True | 0 | ROZPOCET
| VV |  | 2,07*(3*1,34+1,335) |  | 11.085 | [13 empty] | VV | 2 | 2 | True | 0 | ROZPOCET
| VV |  | Součet |  | 11.085 | [13 empty] | VV | 2 | 4 | True | 1 | ROZPOCET
15 | K | 612142001 | Potažení vnitřních stěn sklovláknitým pletivem vtlačeným do tenkovrstvé hmoty | m2 | 11.085 |  | 0 |  |  |  | základní |  | 0 | 0 | 0 | 0 | 0 | 4 | K | 2 |  |  |  | ROZPOCET | 0 | 0 | 0 | 0 | 0 | 1 | 0 | 4 | -1490342511
| PP |  | Potažení vnitřních stěn sklovláknitým pletivem vtlačeným do tenkovrstvé hmoty | [15 empty] | PP | 2
| VV |  | bývalé miv | [15 empty] | VV | 2 | 1 | True | 0 | ROZPOCET
| VV |  | 2,07*(3*1,34+1,335) |  | 11.085 | [13 empty] | VV | 2 | 2 | True | 0 | ROZPOCET
| VV |  | Součet |  | 11.085 | [13 empty] | VV | 2 | 4 | True | 1 | ROZPOCET
16 | K | 612322141 | Vápenocementová lehčená omítka štuková dvouvrstvá vnitřních stěn nanášená ručně | m2 | 11.085 |  | 0 |  |  |  | základní |  | 0 | 0 | 0 | 0 | 0 | 4 | K | 2 |  |  |  | ROZPOCET | 0 | 0 | 0 | 0 | 0 | 1 | 0 | 4 | 287770407
| PP |  | Vápenocementová lehčená omítka štuková dvouvrstvá vnitřních stěn nanášená ručně | [15 empty] | PP | 2
| VV |  | bývalé miv | [15 empty] | VV | 2 | 1 | True | 0 | ROZPOCET
| VV |  | 2,07*(3*1,34+1,335) |  | 11.085 | [13 empty] | VV | 2 | 2 | True | 0 | ROZPOCET
| VV |  | Součet |  | 11.085 | [13 empty] | VV | 2 | 4 | True | 1 | ROZPOCET
17 | K | 622131101 | Cementový postřik vnějších stěn nanášený celoplošně ručně | m2 | 73.86 |  | 0 | CS ÚRS 2018 01 |  |  | základní |  | 0 | 0 | 0 | 0 | 0 | 4 | K | 2 |  |  |  | ROZPOCET | 0 | 0 | 0 | 0 | 0 | 1 | 0 | 4 | -522864650
| PP |  | Cementový postřik vnějších stěn nanášený celoplošně ručně | [15 empty] | PP | 2
| VV |  | obvod budovy | [15 empty] | VV | 2 | 1 | True | 0 | ROZPOCET
| VV |  | (92,325)*0,8 |  | 73.86 | [13 empty] | VV | 2 | 2 | True | 0 | ROZPOCET
| VV |  | Součet |  | 73.86 | [13 empty] | VV | 2 | 4 | True | 1 | ROZPOCET
18 | K | 622135001 | Vyrovnání podkladu vnějších stěn maltou vápenocementovou tl do 10 mm | m2 | 437.697 |  | 0 |  |  |  | základní |  | 0 | 0 | 0 | 0 | 0 | 4 | K | 2 |  |  |  | ROZPOCET | 0 | 0 | 0 | 0 | 0 | 1 | 0 | 4 | -119891415
| PP |  | Vyrovnání podkladu vnějších stěn maltou vápenocementovou tl do 10 mm | [15 empty] | PP | 2
| VV |  | fasáda | [15 empty] | VV | 2 | 1 | True | 0 | ROZPOCET
| VV |  | (8,43+12+13,215)*4,65+18,93*4,34+12,25*4,64+7,575*4,35+8,595*4,35+15,705*4,35+14,345*4,94+2*2,895+4,95*11,018 |  | 565.295 | [13 empty] | VV | 2 | 2 | True | 0 | ROZPOCET
| VV |  | otvory | [15 empty] | VV | 2 | 1 | True | 0 | ROZPOCET
| VV |  | -(1,19*(11,17+6,18+6,18+2,88+2,95+6,24)+2,01*(5,9+2,29)+2,28*1,69+2,86*1,715+2,2*1,715) |  | -71.357 | [13 empty] | VV | 2 | 2 | True | 0 | ROZPOCET
| VV |  | -(5*2,28*2,035+1,7*1,08+0,875*2+2,505*2,95+2,48*2,95+5*2,95) |  | -56.241 | [13 empty] | VV | 2 | 2 | True | 0 | ROZPOCET
| VV |  | Součet |  | 437.697 | [13 empty] | VV | 2 | 4 | True | 1 | ROZPOCET
19 | K | 622135091 | Příplatek k vyrovnání vnějších stěn maltou vápenocementovou za každých dalších 5 mm tl | m2 | 875.394 |  | 0 |  |  |  | základní |  | 0 | 0 | 0 | 0 | 0 | 4 | K | 2 |  |  |  | ROZPOCET | 0 | 0 | 0 | 0 | 0 | 1 | 0 | 4 | -64486182
| PP |  | Příplatek k vyrovnání vnějších stěn maltou vápenocementovou za každých dalších 5 mm tl | [15 empty] | PP | 2
| P |  | Poznámka k položce: počítáno do celkové vrstvy vyrovnávky 20 mm | [15 empty] | P | 2
| VV |  | fasáda | [15 empty] | VV | 2 | 1 | True | 0 | ROZPOCET
| VV |  | (8,43+12+13,215)*4,65+18,93*4,34+12,25*4,64+7,575*4,35+8,595*4,35+15,705*4,35+14,345*4,94+2*2,895+4,95*11,018 |  | 565.295 | [13 empty] | VV | 2 | 2 | True | 0 | ROZPOCET
| VV |  | otvory | [15 empty] | VV | 2 | 1 | True | 0 | ROZPOCET
| VV |  | -(1,19*(11,17+6,18+6,18+2,88+2,95+6,24)+2,01*(5,9+2,29)+2,28*1,69+2,86*1,715+2,2*1,715) |  | -71.357 | [13 empty] | VV | 2 | 2 | True | 0 | ROZPOCET
| VV |  | -(5*2,28*2,035+1,7*1,08+0,875*2+2,505*2,95+2,48*2,95+5*2,95) |  | -56.241 | [13 empty] | VV | 2 | 2 | True | 0 | ROZPOCET
| VV |  | Součet |  | 437.697 | [13 empty] | VV | 2 | 4 | True | 1 | ROZPOCET
| VV |  | 437,697*2 'Přepočtené koeficientem množství |  | 875.394 | [13 empty] | VV | 2 | 2 | False | 1 | ROZPOCET
20 | K | 622142001 | Potažení vnějších stěn sklovláknitým pletivem vtlačeným do tenkovrstvé hmoty | m2 | 73.86 |  | 0 | CS ÚRS 2018 01 |  |  | základní |  | 0 | 0 | 0 | 0 | 0 | 4 | K | 2 |  |  |  | ROZPOCET | 0 | 0 | 0 | 0 | 0 | 1 | 0 | 4 | 1846402963
| PP |  | Potažení vnějších stěn sklovláknitým pletivem vtlačeným do tenkovrstvé hmoty | [15 empty] | PP | 2
| VV |  | obvod budovy | [15 empty] | VV | 2 | 1 | True | 0 | ROZPOCET
| VV |  | (92,325)*0,8 |  | 73.86 | [13 empty] | VV | 2 | 2 | True | 0 | ROZPOCET
| VV |  | Součet |  | 73.86 | [13 empty] | VV | 2 | 4 | True | 1 | ROZPOCET
21 | K | 622142R | D+M LX-LPE lišta parapetní se sklovláknitou výztužnou tkaninou a pěnovou páskou | m | 27.255 |  | 0 |  |  |  | základní |  | 0 | 0 | 0 | 0 | 0 | 4 | K | 2 |  |  |  | ROZPOCET | 0 | 0 | 0 | 0 | 0 | 1 | 0 | 4 | -2055769735
| PP |  | D+M LX-LPE lišta parapetní se sklovláknitou výztužnou tkaninou a pěnovou páskou pro zajištění dilatujicího napojení parapetní lišty na tepelný izolant v kontaktním zateplovacím systému | [15 empty] | PP | 2
| P |  | Poznámka k položce: lišta parapetní se sklovláknitou výztužnou tkaninou a pěnovou páskou pro zajištění dilatujicího napojení parapetní lišty na tepelný izolant v kontaktním zateplovacím systému | [15 empty] | P | 2
| VV |  | zateplení pod parapety | [15 empty] | VV | 2 | 1 | True | 0 | ROZPOCET
| VV |  | (2,28*8+1,08*1+5,9*1+2,035*1) |  | 27.255 | [13 empty] | VV | 2 | 2 | True | 0 | ROZPOCET
| VV |  | Součet |  | 27.255 | [13 empty] | VV | 2 | 4 | True | 1 | ROZPOCET
22 | K | 622143002 | Montáž omítkových plastových nebo pozinkovaných dilatačních profilů | m | 92.325 |  | 0 | CS ÚRS 2018 01 |  |  | základní |  | 0 | 0 | 0 | 0 | 0 | 4 | K | 2 |  |  |  | ROZPOCET | 0 | 0 | 0 | 0 | 0 | 1 | 0 | 4 | -1778770503
| PP |  | Montáž omítkových plastových nebo pozinkovaných dilatačních profilů | [15 empty] | PP | 2
23 | M | 283187970 | profil ukončovací "U" s okapničkou přírodní Al š 10mm | m | 92.325 |  | 0 | CS ÚRS 2018 01 |  |  | základní |  | 0 | 0 | 0 | 0 | 0 | 8 | M | 2 |  |  |  | ROZPOCET | 0 | 0 | 0 | 0 | 0 | 1 | 0 | 4 | 1336596001
| PP |  | profil ukončovací "U" s okapničkou přírodní Al š 10mm | [15 empty] | PP | 2
| VV |  | 92,325 |  | 92.325 | [13 empty] | VV | 2 | 2 | True | 0 | ROZPOCET
| VV |  | Součet |  | 92.325 | [13 empty] | VV | 2 | 4 | True | 1 | ROZPOCET
24 | K | 622211021 | Montáž kontaktního zateplení vnějších stěn z polystyrénových desek tl do 120 mm | m2 | 73.86 |  | 0 | CS ÚRS 2018 01 |  |  | základní |  | 0 | 0 | 0 | 0 | 0 | 4 | K | 2 |  |  |  | ROZPOCET | 0 | 0 | 0 | 0 | 0 | 1 | 0 | 4 | -736696876
| PP |  | Montáž kontaktního zateplení vnějších stěn z polystyrénových desek tl do 120 mm | [15 empty] | PP | 2
25 | M | 283764310 | deska z extrudovaného polystyrénu BACHL XPS 500 SF 100 mm | m2 | 73.86 |  | 0 |  |  |  | základní |  | 0 | 0 | 0 | 0 | 0 | 8 | M | 2 |  |  |  | ROZPOCET | 0 | 0 | 0 | 0 | 0 | 1 | 0 | 4 | -293940160
| PP |  | deska z extrudovaného polystyrénu BACHL XPS 500 SF 100 mm | [15 empty] | PP | 2
| VV |  | obvod budovy | [15 empty] | VV | 2 | 1 | True | 0 | ROZPOCET
| VV |  | 92,325*0,8 |  | 73.86 | [13 empty] | VV | 2 | 2 | True | 0 | ROZPOCET
| VV |  | Součet |  | 73.86 | [13 empty] | VV | 2 | 4 | True | 1 | ROZPOCET
26 | K | 622212051 | Montáž kontaktního zateplení vnějšího ostění hl. špalety do 400 mm z polystyrenu tl do 40 mm | m | 27.255 |  | 0 | CS ÚRS 2019 01 |  |  | základní |  | 0 | 0.00339 | 0.092394 | 0 | 0 | 4 | K | 2 |  |  |  | ROZPOCET | 0 | 0 | 0 | 0 | 0 | 1 | 0 | 4 | 992319086
| PP |  | Montáž kontaktního zateplení vnějšího ostění, nadpraží nebo parapetu z polystyrenových desek hloubky špalet přes 200 do 400 mm, tloušťky desek do 40 mm | [15 empty] | PP | 2
| VV |  | zateplení pod parapety | [15 empty] | VV | 2 | 1 | True | 0 | ROZPOCET
| VV |  | 2,28*8+1,08*1+5,9*1+2,035*1 |  | 27.255 | [13 empty] | VV | 2 | 2 | True | 0 | ROZPOCET
| VV |  | Součet |  | 27.255 | [13 empty] | VV | 2 | 4 | True | 1 | ROZPOCET
27 | M | 28376361 | deska XPS hladký povrch λ=0,034 tl 30mm | m2 | 11.992 |  | 0 | CS ÚRS 2019 01 |  |  | základní |  | 0 | 0.0009 | 0.010793 | 0 | 0 | 8 | M | 2 |  |  |  | ROZPOCET | 0 | 0 | 0 | 0 | 0 | 1 | 0 | 4 | 81213077
| PP |  | deska XPS hladký povrch λ=0,034 tl 30mm | [15 empty] | PP | 2
| VV |  | zateplení pod parapety | [15 empty] | VV | 2 | 1 | True | 0 | ROZPOCET
| VV |  | (2,28*8+1,08*1+5,9*1+2,035*1)*0,4 |  | 10.902 | [13 empty] | VV | 2 | 2 | True | 0 | ROZPOCET
| VV |  | Součet |  | 10.902 | [13 empty] | VV | 2 | 4 | True | 1 | ROZPOCET
| VV |  | 10,902*1,1 'Přepočtené koeficientem množství |  | 11.992 | [13 empty] | VV | 2 | 2 | False | 1 | ROZPOCET
28 | K | 622252001 | Montáž zakládacích soklových lišt kontaktního zateplení | m | 92.325 |  | 0 | CS ÚRS 2018 01 |  |  | základní |  | 0 | 0 | 0 | 0 | 0 | 4 | K | 2 |  |  |  | ROZPOCET | 0 | 0 | 0 | 0 | 0 | 1 | 0 | 4 | 307795335
| PP |  | Montáž zakládacích soklových lišt kontaktního zateplení | [15 empty] | PP | 2
29 | M | 59051647 | lišta soklová Al s okapničkou zakládací U 10cm 0,95/200cm | m | 92.325 |  | 0 | CS ÚRS 2019 01 |  |  | základní |  | 0 | 0.00032 | 0.029544 | 0 | 0 | 8 | M | 2 |  |  |  | ROZPOCET | 0 | 0 | 0 | 0 | 0 | 1 | 0 | 4 | 1763541965
| PP |  | lišta soklová Al s okapničkou zakládací U 10cm 0,95/200cm | [15 empty] | PP | 2
30 | K | 6212730R | Montáž odvětrávané fasády podhledů a stěn nýtováním na hliníkový rošt tepelná izolace do tl. 120 mm | m2 | 432.555 |  | 0 |  |  |  | základní |  | 0 | 0.01022 | 4.4207 | 0 | 0 | 4 | K | 2 |  |  |  | ROZPOCET | 0 | 0 | 0 | 0 | 0 | 1 | 0 | 4 | -1445389859
| PP |  | Montáž odvětrávané fasády podhledů a stěn nýtováním na hliníkový rošt tepelná izolace do tl. 120 mm | [15 empty] | PP | 2
| VV |  | fasáda | [15 empty] | VV | 2 | 1 | True | 0 | ROZPOCET
| VV |  | (8,43+12+13,215)*4,65+18,93*4,34+12,25*4,64+7,575*4,35+8,595*4,35+15,705*4,35+14,345*4,94+2*2,895+11,085 |  | 521.841 | [13 empty] | VV | 2 | 2 | True | 0 | ROZPOCET
| VV |  | podhledy | [15 empty] | VV | 2 | 1 | True | 0 | ROZPOCET
| VV |  | 2,2*0,28+0,27*(1,08+2,28+0,875)+0,22*(2,28*4)+0,9*5+5,9*0,23+2,29*0,23+2,28*0,27+2,86*0,27+0,26*2,505*2 |  | 12.84 | [13 empty] | VV | 2 | 2 | True | 0 | ROZPOCET
| VV |  | 0,29*(2,95+3,09+3,09+3,12+11,17+3,12+3,09+3,09+2,88) |  | 10.324 | [13 empty] | VV | 2 | 2 | True | 0 | ROZPOCET
| VV |  | špalety | [15 empty] | VV | 2 | 1 | True | 0 | ROZPOCET
| VV |  | 0,26*4*2,895+8*0,22*2,035+2*0,27*2+0,27*2*3,1+0,28*2*1,715+0,27*2*1,8+1,69*2*0,27+4*0,23*2,01+2*1,91*0,29 |  | 15.148 | [13 empty] | VV | 2 | 2 | True | 0 | ROZPOCET
| VV |  | otvory | [15 empty] | VV | 2 | 1 | True | 0 | ROZPOCET
| VV |  | -71,357-56,241 |  | -127.598 | [13 empty] | VV | 2 | 2 | True | 0 | ROZPOCET
| VV |  | Součet |  | 432.555 | [13 empty] | VV | 2 | 4 | True | 1 | ROZPOCET
31 | M | 283765230 | deska izolační s oboustranným rounem s rastrem PIR 030 1250 x 625 x 30 mm | m2 | 38.312 |  | 0 |  |  |  | základní |  | 0 | 0 | 0 | 0 | 0 | 8 | M | 2 |  |  |  | ROZPOCET | 0 | 0 | 0 | 0 | 0 | 1 | 0 | 4 | 1597549317
| PP |  | deska izolační s oboustranným rounem s rastrem PIR 030 1250 x 625 x 30 mm | [15 empty] | PP | 2
| P |  | Poznámka k položce: Tepelný odpor Rmat (m2 K/W)=1,03 | [15 empty] | P | 2
32 | M | 28376525R.1 | deska izolační s oboustranným rounem s rastrem PIR 030 1250 x 625 x 120 mm | m2 | 432.555 |  | 0 |  |  |  | základní |  | 0 | 0.0015 | 0.64883 | 0 | 0 | 8 | M | 2 |  |  |  | ROZPOCET | 0 | 0 | 0 | 0 | 0 | 1 | 0 | 4 | 471172697
| PP |  | deska izolační s oboustranným rounem s rastrem PIR 030 1250 x 625 x 120 mm | [15 empty] | PP | 2
| P |  | Poznámka k položce: Tepelný odpor Rmat (m2 K/W)=1,72 | [15 empty] | P | 2
| VV |  | fasáda | [15 empty] | VV | 2 | 1 | True | 0 | ROZPOCET
| VV |  | (8,43+12+13,215)*4,65+18,93*4,34+12,25*4,64+7,575*4,35+8,595*4,35+15,705*4,35+14,345*4,94+2*2,895+11,085 |  | 521.841 | [13 empty] | VV | 2 | 2 | True | 0 | ROZPOCET
| VV |  | podhledy | [15 empty] | VV | 2 | 1 | True | 0 | ROZPOCET
| VV |  | 2,2*0,28+0,27*(1,08+2,28+0,875)+0,22*(2,28*4)+0,9*5+5,9*0,23+2,29*0,23+2,28*0,27+2,86*0,27+0,26*2,505*2 |  | 12.84 | [13 empty] | VV | 2 | 2 | True | 0 | ROZPOCET
| VV |  | 0,29*(2,95+3,09+3,09+3,12+11,17+3,12+3,09+3,09+2,88) |  | 10.324 | [13 empty] | VV | 2 | 2 | True | 0 | ROZPOCET
| VV |  | špalety | [15 empty] | VV | 2 | 1 | True | 0 | ROZPOCET
| VV |  | 0,26*4*2,895+8*0,22*2,035+2*0,27*2+0,27*2*3,1+0,28*2*1,715+0,27*2*1,8+1,69*2*0,27+4*0,23*2,01+2*1,91*0,29 |  | 15.148 | [13 empty] | VV | 2 | 2 | True | 0 | ROZPOCET
| VV |  | otvory | [15 empty] | VV | 2 | 1 | True | 0 | ROZPOCET
| VV |  | -71,357-56,241 |  | -127.598 | [13 empty] | VV | 2 | 2 | True | 0 | ROZPOCET
| VV |  | Součet |  | 432.555 | [13 empty] | VV | 2 | 4 | True | 1 | ROZPOCET
33 | M | 591551000 | fasádní vláknocementová deska 1192 × 2500 mm tl. 8 mm povrchově barvená | m2 | 475.811 |  | 0 |  |  |  | základní |  | 0 | 0 | 0 | 0 | 0 | 8 | M | 2 |  |  |  | ROZPOCET | 0 | 0 | 0 | 0 | 0 | 1 | 0 | 4 | -1598327340
| PP |  | fasádní vláknocementová deska 1192 × 2500 mm tl. 8 mm povrchově barvená | [15 empty] | PP | 2
| P |  | Poznámka k položce: Fasádní deska např.Cembrit Cover 1192 x 2500mm tl.8mm Barevné řešení - Cembrit odstín C570 Lakované viz PD a TZ | [15 empty] | P | 2
| VV |  | fasáda | [15 empty] | VV | 2 | 1 | True | 0 | ROZPOCET
| VV |  | (8,43+12+13,215)*4,65+18,93*4,34+12,25*4,64+7,575*4,35+8,595*4,35+15,705*4,35+14,345*4,94+2*2,895+11,085 |  | 521.841 | [13 empty] | VV | 2 | 2 | True | 0 | ROZPOCET
| VV |  | podhledy | [15 empty] | VV | 2 | 1 | True | 0 | ROZPOCET
| VV |  | 2,2*0,28+0,27*(1,08+2,28+0,875)+0,22*(2,28*4)+0,9*5+5,9*0,23+2,29*0,23+2,28*0,27+2,86*0,27+0,26*2,505*2 |  | 12.84 | [13 empty] | VV | 2 | 2 | True | 0 | ROZPOCET
| VV |  | 0,29*(2,95+3,09+3,09+3,12+11,17+3,12+3,09+3,09+2,88) |  | 10.324 | [13 empty] | VV | 2 | 2 | True | 0 | ROZPOCET
| VV |  | špalety | [15 empty] | VV | 2 | 1 | True | 0 | ROZPOCET
| VV |  | 0,26*4*2,895+8*0,22*2,035+2*0,27*2+0,27*2*3,1+0,28*2*1,715+0,27*2*1,8+1,69*2*0,27+4*0,23*2,01+2*1,91*0,29 |  | 15.148 | [13 empty] | VV | 2 | 2 | True | 0 | ROZPOCET
| VV |  | otvory | [15 empty] | VV | 2 | 1 | True | 0 | ROZPOCET
| VV |  | -71,357-56,241 |  | -127.598 | [13 empty] | VV | 2 | 2 | True | 0 | ROZPOCET
| VV |  | Součet |  | 432.555 | [13 empty] | VV | 2 | 4 | True | 1 | ROZPOCET
| VV |  | 432,555*1,1 'Přepočtené koeficientem množství |  | 475.811 | [13 empty] | VV | 2 | 2 | False | 1 | ROZPOCET
34 | K | 622511111 | Tenkovrstvá akrylátová mozaiková střednězrnná omítka včetně penetrace vnějších stěn | m2 | 46.163 |  | 0 | CS ÚRS 2018 01 |  |  | základní |  | 0 | 0 | 0 | 0 | 0 | 4 | K | 2 |  |  |  | ROZPOCET | 0 | 0 | 0 | 0 | 0 | 1 | 0 | 4 | 628750762
| PP |  | Tenkovrstvá akrylátová mozaiková střednězrnná omítka včetně penetrace vnějších stěn | [15 empty] | PP | 2
| P |  | Poznámka k položce: Poznámka k položce: Poznámka k položce: barva -odstín šedý | [15 empty] | P | 2
| VV |  | obvod budovy | [15 empty] | VV | 2 | 1 | True | 0 | ROZPOCET
| VV |  | (92,325)*0,5 |  | 46.163 | [13 empty] | VV | 2 | 2 | True | 0 | ROZPOCET
| VV |  | Součet |  | 46.163 | [13 empty] | VV | 2 | 4 | True | 1 | ROZPOCET
35 | K | 629991011 | Zakrytí výplní otvorů a svislých ploch fólií přilepenou lepící páskou | m2 | 61 |  | 0 | CS ÚRS 2018 01 |  |  | základní |  | 0 | 0 | 0 | 0 | 0 | 4 | K | 2 |  |  |  | ROZPOCET | 0 | 0 | 0 | 0 | 0 | 1 | 0 | 4 | 1657914530
| PP |  | Zakrytí výplní otvorů a svislých ploch fólií přilepenou lepící páskou | [15 empty] | PP | 2
| VV |  | 61 |  | 61 | [13 empty] | VV | 2 | 2 | True | 0 | ROZPOCET
| VV |  | Součet |  | 61 | [13 empty] | VV | 2 | 4 | True | 1 | ROZPOCET
36 | K | 629995101 | Očištění vnějších ploch tlakovou vodou | m2 | 189.3 |  | 0 | CS ÚRS 2018 01 |  |  | základní |  | 0 | 0 | 0 | 0 | 0 | 4 | K | 2 |  |  |  | ROZPOCET | 0 | 0 | 0 | 0 | 0 | 1 | 0 | 4 | 1076627300
| PP |  | Očištění vnějších ploch tlakovou vodou | [15 empty] | PP | 2
| VV |  | obvod budovy-2krát | [15 empty] | VV | 2 | 1 | True | 0 | ROZPOCET
| VV |  | (18,93)*5 |  | 94.65 | [13 empty] | VV | 2 | 2 | True | 0 | ROZPOCET
| VV |  | Součet |  | 94.65 | [13 empty] | VV | 2 | 4 | True | 1 | ROZPOCET
| VV |  | 94,65*2 'Přepočtené koeficientem množství |  | 189.3 | [13 empty] | VV | 2 | 2 | False | 1 | ROZPOCET
37 | K | 637121R | D+ M Okapový chodník z kameniva 16/32 s udusáním a urovnáním povrchu z kačírku bílého fr 16/32,celková tl. 600 mm | m2 | 55.395 |  | 0 |  |  |  | základní |  | 0 | 0.643 | 35.619 | 0 | 0 | 4 | K | 2 |  |  |  | ROZPOCET | 0 | 0 | 0 | 0 | 0 | 1 | 0 | 4 | 1960338899
| PP |  | D+ M Okapový chodník z kameniva 16/32 s udusáním a urovnáním povrchu z kačírku bílého fr 16/32,celková tl. 600 mm | [15 empty] | PP | 2
| P |  | Poznámka k položce: jedná se o montáž a dodávku veškerých potřebných materiálů viz PD | [15 empty] | P | 2
| VV |  | 0,6*92,325 |  | 55.395 | [13 empty] | VV | 2 | 2 | True | 0 | ROZPOCET
| VV |  | Součet |  | 55.395 | [13 empty] | VV | 2 | 4 | True | 1 | ROZPOCET
38 | K | 637311122 | Okapový chodník z betonových chodníkových obrubníků stojatých lože beton | m | 92.325 |  | 0 | CS ÚRS 2018 01 |  |  | základní |  | 0 | 0 | 0 | 0 | 0 | 4 | K | 2 |  |  |  | ROZPOCET | 0 | 0 | 0 | 0 | 0 | 1 | 0 | 4 | -1544358639
| PP |  | Okapový chodník z betonových chodníkových obrubníků stojatých lože beton | [15 empty] | PP | 2
| P |  | Poznámka k položce: jedná se o montáž a dodávku veškerých potřebných materiálů viz PD | [15 empty] | P | 2
| VV |  | obvod budovy | [15 empty] | VV | 2 | 1 | True | 0 | ROZPOCET
| VV |  | 92,325 |  | 92.325 | [13 empty] | VV | 2 | 2 | True | 0 | ROZPOCET
| VV |  | Součet |  | 92.325 | [13 empty] | VV | 2 | 4 | True | 1 | ROZPOCET
| D | 9 | Ostatní konstrukce a práce, bourání |  |  |  | 0 | [5 empty] | 0 |  | 4.6091 |  | 4.7086 | 1 | D | 1 |  |  |  | ROZPOCET | [6 empty] | 0
39 | K | 916231113 | Osazení chodníkového obrubníku betonového ležatého s boční opěrou do lože z betonu prostého | m | 20.35 |  | 0 | CS ÚRS 2019 01 |  |  | základní |  | 0 | 0.16849 | 3.4288 | 0 | 0 | 4 | K | 2 |  |  |  | ROZPOCET | 0 | 0 | 0 | 0 | 0 | 1 | 0 | 4 | -482095816
| PP |  | Osazení chodníkového obrubníku betonového se zřízením lože, s vyplněním a zatřením spár cementovou maltou ležatého s boční opěrou z betonu prostého, do lože z betonu prostého | [15 empty] | PP | 2
| P |  | Poznámka k položce: jedná se o montáž veškerých potřebných materiálů včetně dodávky betonu pro osazování viz PD | [15 empty] | P | 2
40 | M | 59217017 | obrubník betonový chodníkový 1000x100x250mm | m | 20.35 |  | 0 | CS ÚRS 2019 01 |  |  | základní |  | 0 | 0.058 | 1.1803 | 0 | 0 | 8 | M | 2 |  |  |  | ROZPOCET | 0 | 0 | 0 | 0 | 0 | 1 | 0 | 4 | 599563581
| PP |  | obrubník betonový chodníkový 1000x100x250mm | [15 empty] | PP | 2
| P |  | Poznámka k položce: jedná se o dodávku obrubníků viz PD | [15 empty] | P | 2
41 | K | 941211111 | Montáž lešení řadového rámového lehkého zatížení do 200 kg/m2 š do 0,9 m v do 10 m | m2 | 461.625 |  | 0 | CS ÚRS 2018 01 |  |  | základní |  | 0 | 0 | 0 | 0 | 0 | 4 | K | 2 |  |  |  | ROZPOCET | 0 | 0 | 0 | 0 | 0 | 1 | 0 | 4 | 353038612
| PP |  | Montáž lešení řadového rámového lehkého zatížení do 200 kg/m2 š do 0,9 m v do 10 m | [15 empty] | PP | 2
| VV |  | obvod budovy | [15 empty] | VV | 2 | 1 | True | 0 | ROZPOCET
| VV |  | (92,325)*5 |  | 461.625 | [13 empty] | VV | 2 | 2 | True | 0 | ROZPOCET
| VV |  | Součet |  | 461.625 | [13 empty] | VV | 2 | 4 | True | 1 | ROZPOCET
42 | K | 941211211 | Příplatek k lešení řadovému rámovému lehkému š 0,9 m v do 25 m za první a ZKD den použití | m2 | 41546.25 |  | 0 | CS ÚRS 2018 01 |  |  | základní |  | 0 | 0 | 0 | 0 | 0 | 4 | K | 2 |  |  |  | ROZPOCET | 0 | 0 | 0 | 0 | 0 | 1 | 0 | 4 | 761882676
| PP |  | Příplatek k lešení řadovému rámovému lehkému š 0,9 m v do 25 m za první a ZKD den použití | [15 empty] | PP | 2
| P |  | Poznámka k položce: Počítáno zapůjčení na dobu 3 měsíce | [15 empty] | P | 2
| VV |  | obvod budovy | [15 empty] | VV | 2 | 1 | True | 0 | ROZPOCET
| VV |  | (92,325)*5 |  | 461.625 | [13 empty] | VV | 2 | 2 | True | 0 | ROZPOCET
| VV |  | Součet |  | 461.625 | [13 empty] | VV | 2 | 4 | True | 1 | ROZPOCET
| VV |  | 461,625*90 'Přepočtené koeficientem množství |  | 41546.25 | [13 empty] | VV | 2 | 2 | False | 1 | ROZPOCET
43 | K | 941211811 | Demontáž lešení řadového rámového lehkého zatížení do 200 kg/m2 š do 0,9 m v do 10 m | m2 | 461.625 |  | 0 | CS ÚRS 2018 01 |  |  | základní |  | 0 | 0 | 0 | 0 | 0 | 4 | K | 2 |  |  |  | ROZPOCET | 0 | 0 | 0 | 0 | 0 | 1 | 0 | 4 | -838801056
| PP |  | Demontáž lešení řadového rámového lehkého zatížení do 200 kg/m2 š do 0,9 m v do 10 m | [15 empty] | PP | 2
| VV |  | obvod budovy | [15 empty] | VV | 2 | 1 | True | 0 | ROZPOCET
| VV |  | (92,325)*5 |  | 461.625 | [13 empty] | VV | 2 | 2 | True | 0 | ROZPOCET
| VV |  | Součet |  | 461.625 | [13 empty] | VV | 2 | 4 | True | 1 | ROZPOCET
44 | K | 944511111 | Montáž ochranné sítě z textilie z umělých vláken | m2 | 461.625 |  | 0 | CS ÚRS 2018 01 |  |  | základní |  | 0 | 0 | 0 | 0 | 0 | 4 | K | 2 |  |  |  | ROZPOCET | 0 | 0 | 0 | 0 | 0 | 1 | 0 | 4 | -2037813232
| PP |  | Montáž ochranné sítě z textilie z umělých vláken | [15 empty] | PP | 2
| VV |  | obvod budovy | [15 empty] | VV | 2 | 1 | True | 0 | ROZPOCET
| VV |  | (92,325)*5 |  | 461.625 | [13 empty] | VV | 2 | 2 | True | 0 | ROZPOCET
| VV |  | Součet |  | 461.625 | [13 empty] | VV | 2 | 4 | True | 1 | ROZPOCET
45 | K | 944511211 | Příplatek k ochranné síti za první a ZKD den použití | m2 | 41546.25 |  | 0 | CS ÚRS 2018 01 |  |  | základní |  | 0 | 0 | 0 | 0 | 0 | 4 | K | 2 |  |  |  | ROZPOCET | 0 | 0 | 0 | 0 | 0 | 1 | 0 | 4 | -916909144
| PP |  | Příplatek k ochranné síti za první a ZKD den použití | [15 empty] | PP | 2
| P |  | Poznámka k položce: Počítáno zapůjčení na dobu 3 měsíce | [15 empty] | P | 2
| VV |  | obvod budovy | [15 empty] | VV | 2 | 1 | True | 0 | ROZPOCET
| VV |  | (92,325)*5 |  | 461.625 | [13 empty] | VV | 2 | 2 | True | 0 | ROZPOCET
| VV |  | Součet |  | 461.625 | [13 empty] | VV | 2 | 4 | True | 1 | ROZPOCET
| VV |  | 461,625*90 'Přepočtené koeficientem množství |  | 41546.25 | [13 empty] | VV | 2 | 2 | False | 1 | ROZPOCET
46 | K | 944511811 | Demontáž ochranné sítě z textilie z umělých vláken | m2 | 461.625 |  | 0 | CS ÚRS 2018 01 |  |  | základní |  | 0 | 0 | 0 | 0 | 0 | 4 | K | 2 |  |  |  | ROZPOCET | 0 | 0 | 0 | 0 | 0 | 1 | 0 | 4 | -1652571819
| PP |  | Demontáž ochranné sítě z textilie z umělých vláken | [15 empty] | PP | 2
| VV |  | obvod budovy | [15 empty] | VV | 2 | 1 | True | 0 | ROZPOCET
| VV |  | (92,325)*5 |  | 461.625 | [13 empty] | VV | 2 | 2 | True | 0 | ROZPOCET
| VV |  | Součet |  | 461.625 | [13 empty] | VV | 2 | 4 | True | 1 | ROZPOCET
47 | K | 953946111R | D+M atypických ocelových kcí pozinkovaných hmotnosti do 1 t z profilů hmotnosti do 13 kg/m | t | 0.042 |  | 0 |  |  |  | základní |  | 0 | 0 | 0 | 0 | 0 | 4 | K | 2 |  |  |  | ROZPOCET | 0 | 0 | 0 | 0 | 0 | 1 | 0 | 4 | -554970898
| PP |  | D+M atypických ocelových kcí pozinkovaných hmotnosti do 1 t z profilů hmotnosti do 13 kg/m | [15 empty] | PP | 2
| P |  | Poznámka k položce: Poznámka k položce: Poznámka k položce: 64 ks ocel pozink profili L tl plechu 2mm šířka 50 mm délka 150 + 10 mm 4 nad sebou | [15 empty] | P | 2
| VV |  | 3,2*0,013 |  | 0.042 | [13 empty] | VV | 2 | 2 | True | 0 | ROZPOCET
| VV |  | Součet |  | 0.042 | [13 empty] | VV | 2 | 4 | True | 1 | ROZPOCET
48 | K | 968072361 | Vybourání meziokenní vložky | kus | 4 |  | 0 |  |  |  | základní |  | 0 | 0 | 0 | 0 | 0 | 4 | K | 2 |  |  |  | ROZPOCET | 0 | 0 | 0 | 0 | 0 | 1 | 0 | 4 | 155714517
| PP |  | Vybourání meziokenní vložky | [15 empty] | PP | 2
49 | K | 968072456 | Vybourání kovových dveřních zárubní pl přes 2 m2 | m2 | 2.05 |  | 0 | CS ÚRS 2018 01 |  |  | základní |  | 0 | 0 | 0 | 0 | 0 | 4 | K | 2 |  |  |  | ROZPOCET | 0 | 0 | 0 | 0 | 0 | 1 | 0 | 4 | 2010727473
| PP |  | Vybourání kovových dveřních zárubní pl přes 2 m2 | [15 empty] | PP | 2
| VV |  | 2,05 |  | 2.05 | [13 empty] | VV | 2 | 2 | True | 0 | ROZPOCET
| VV |  | Součet |  | 2.05 | [13 empty] | VV | 2 | 4 | True | 1 | ROZPOCET
50 | K | 978071621 | Otlučení omítky a odstranění izolace z desek hmotnosti do 120 kg/m3 tl přes 50 mm pl přes 1 m2 | m2 | 46.163 |  | 0 | CS ÚRS 2019 01 |  |  | základní |  | 0 | 0 | 0 | 0.102 | 4.7086 | 4 | K | 2 |  |  |  | ROZPOCET | 0 | 0 | 0 | 0 | 0 | 1 | 0 | 4 | 12413601
| PP |  | Odsekání omítky (včetně podkladní) a odstranění tepelné nebo vodotěsné izolace z desek, objemové hmotnosti do 120 kg/m3, tl. přes 50 mm, plochy přes 1 m2 | [15 empty] | PP | 2
| VV |  | odstranění TI a souvrství pod atikou | [15 empty] | VV | 2 | 1 | True | 0 | ROZPOCET
| VV |  | 92,325*0,5 |  | 46.163 | [13 empty] | VV | 2 | 2 | True | 0 | ROZPOCET
| VV |  | Součet |  | 46.163 | [13 empty] | VV | 2 | 4 | True | 1 | ROZPOCET
| D | PSV | Práce a dodávky PSV |  |  |  | 0 | [5 empty] | 0 |  | 0.006996 |  | 0.008184 | 2 | D | 0 |  |  |  | ROZPOCET | [6 empty] | 0
| D | 711 | Izolace proti vodě, vlhkosti a plynům |  |  |  | 0 | [5 empty] | 0 |  | 0 |  | 0 | 2 | D | 1 |  |  |  | ROZPOCET | [6 empty] | 0
51 | K | 711161531 | Izolace fóliemi nopovými pro spodní stavbu s filtrační textilií zatížitelnost 90 kN/m2 | m2 | 55.395 |  | 0 |  |  |  | základní |  | 0 | 0 | 0 | 0 | 0 | 16 | K | 2 |  |  |  | ROZPOCET | 0 | 0 | 0 | 0 | 0 | 1 | 0 | 16 | -1179452044
| PP |  | Izolace fóliemi nopovými pro spodní stavbu s filtrační textilií zatížitelnost 90 kN/m2 | [15 empty] | PP | 2
| VV |  | obvod budovy | [15 empty] | VV | 2 | 1 | True | 0 | ROZPOCET
| VV |  | (92,325)*0,6 |  | 55.395 | [13 empty] | VV | 2 | 2 | True | 0 | ROZPOCET
| VV |  | Součet |  | 55.395 | [13 empty] | VV | 2 | 4 | True | 1 | ROZPOCET
| D | 713 | Izolace tepelné |  |  |  | 0 | [5 empty] | 0 |  | 0 |  | 0 | 2 | D | 1 |  |  |  | ROZPOCET | [6 empty] | 0
52 | K | 713130851R | Odstranění stávajícího plastového obkladu,podkladového roštu a tepelné izolace stěn lepené z polystyrenu tl do 100 mm | m2 | 383.158 |  | 0 |  |  |  | základní |  | 0 | 0 | 0 | 0 | 0 | 16 | K | 2 |  |  |  | ROZPOCET | 0 | 0 | 0 | 0 | 0 | 1 | 0 | 16 | 980263160
| PP |  | Odstranění stávajícího plastového obkladu,podkladového roštu a tepelné izolace stěn lepené z polystyrenu tl do 100 mm | [15 empty] | PP | 2
| VV |  | fasáda | [15 empty] | VV | 2 | 1 | True | 0 | ROZPOCET
| VV |  | (8,43+12+13,215)*4,65+18,93*4,34+12,25*4,64+7,575*4,35+8,595*4,35+15,705*4,35+14,345*4,94+2*2,895 |  | 510.756 | [13 empty] | VV | 2 | 2 | True | 0 | ROZPOCET
| VV |  | -(1,19*(11,17+6,18+6,18+2,88+2,95+6,24)+2,01*(5,9+2,29)+2,28*1,69+2,86*1,715+2,2*1,715) |  | -71.357 | [13 empty] | VV | 2 | 2 | True | 0 | ROZPOCET
| VV |  | -(5*2,28*2,035+1,7*1,08+0,875*2+2,505*2,95+2,48*2,95+5*2,95) |  | -56.241 | [13 empty] | VV | 2 | 2 | True | 0 | ROZPOCET
| VV |  | Součet |  | 383.158 | [13 empty] | VV | 2 | 4 | True | 1 | ROZPOCET
| D | 741 | Elektroinstalace - silnoproud |  |  |  | 0 | [5 empty] | 0 |  | 0 |  | 0.008184 | 2 | D | 1 |  |  |  | ROZPOCET | [6 empty] | 0
53 | K | 741110R | D+M Svítidla včetně el přívodu | ks | 3 |  | 0 |  |  |  | základní |  | 0 | 0 | 0 | 0 | 0 | 16 | K | 2 |  |  |  | ROZPOCET | 0 | 0 | 0 | 0 | 0 | 1 | 0 | 16 | 902653863
| PP |  | D+M Svítidla včetně el přívodu | [15 empty] | PP | 2
| P |  | Poznámka k položce: např: MIZZI Venkovní nástěnné svítidlo UP/DOWN s integrovanými 2 x12W LED diodami pro dvousměrné svícení. Válec: v.224mm, pr. 90mm Materiál: hliník Barva: antracitová krytí: IP65 Rozměry základny V/Š/Hl 16/8/4,3 cm 2 x LED 12W 870 lm Ra 80, 3000 K Viz PD a TZ | [15 empty] | P | 2
54 | K | 741421823 | Demontáž drátu nebo lana svodového vedení D přes 8 mm rovná střecha | m | 13.2 |  | 0 | CS ÚRS 2017 02 |  |  | základní |  | 0 | 0 | 0 | 0.00062 | 0.008184 | 16 | K | 2 |  |  |  | ROZPOCET | 0 | 0 | 0 | 0 | 0 | 1 | 0 | 16 | -3216600
| PP |  | Demontáž drátu nebo lana svodového vedení D přes 8 mm rovná střecha | [15 empty] | PP | 2
| P |  | Poznámka k položce: hromosvod | [15 empty] | P | 2
| VV |  | svislé vedení | [15 empty] | VV | 2 | 1 | True | 0 | ROZPOCET
| VV |  | 4,96+4,64+1,8+1,8 |  | 13.2 | [13 empty] | VV | 2 | 2 | True | 0 | ROZPOCET
| VV |  | Součet |  | 13.2 | [13 empty] | VV | 2 | 4 | True | 1 | ROZPOCET
55 | K | 741850R | D+M elektroinstalace pro osazení nových svítidel | soubor | 1 |  | 0 |  |  |  | základní |  | 0 | 0 | 0 | 0 | 0 | 16 | K | 2 |  |  |  | ROZPOCET | 0 | 0 | 0 | 0 | 0 | 1 | 0 | 16 | -695403893
| PP |  | D+M elektroinstalace pro osazení nových svítidel | [15 empty] | PP | 2
| D | 764 | Konstrukce klempířské |  |  |  | 0 | [5 empty] | 0 |  | 0 |  | 0 | 2 | D | 1 |  |  |  | ROZPOCET | [6 empty] | 0
56 | K | 764002851 | Demontáž oplechování parapetů do suti | m | 27.255 |  | 0 | CS ÚRS 2018 01 |  |  | základní |  | 0 | 0 | 0 | 0 | 0 | 16 | K | 2 |  |  |  | ROZPOCET | 0 | 0 | 0 | 0 | 0 | 1 | 0 | 16 | 828772998
| PP |  | Demontáž oplechování parapetů do suti | [15 empty] | PP | 2
| VV |  | 2,28*8+1,08*1+5,9*1+2,035*1 |  | 27.255 | [13 empty] | VV | 2 | 2 | True | 0 | ROZPOCET
| VV |  | Součet |  | 27.255 | [13 empty] | VV | 2 | 4 | True | 1 | ROZPOCET
57 | K | 764226404 | Oplechování parapetů rovných mechanicky kotvené z Al plechu rš 330 mm | m | 27.255 |  | 0 | CS ÚRS 2018 01 |  |  | základní |  | 0 | 0 | 0 | 0 | 0 | 16 | K | 2 |  |  |  | ROZPOCET | 0 | 0 | 0 | 0 | 0 | 1 | 0 | 16 | -396644486
| PP |  | Oplechování parapetů rovných mechanicky kotvené z Al plechu rš 330 mm | [15 empty] | PP | 2
| P |  | Poznámka k položce: položka uvažována jako D+M barva viz PD | [15 empty] | P | 2
| VV |  | 2,28*8+1,08*1+5,9*1+2,035*1 |  | 27.255 | [13 empty] | VV | 2 | 2 | True | 0 | ROZPOCET
| VV |  | Součet |  | 27.255 | [13 empty] | VV | 2 | 4 | True | 1 | ROZPOCET
| D | 767 | Konstrukce zámečnické |  |  |  | 0 | [5 empty] | 0 |  | 0 |  | 0 | 2 | D | 1 |  |  |  | ROZPOCET | [6 empty] | 0
58 | K | 467995R13 | D+M AL dveře plné 1000x2050 mm | ks | 1 |  | 0 |  |  |  | základní |  | 0 | 0 | 0 | 0 | 0 | 16 | K | 2 |  |  |  | ROZPOCET | 0 | 0 | 0 | 0 | 0 | 1 | 0 | 16 | -1592183903
| PP |  | D+M AL dveře plné 1000x2050 mm | [15 empty] | PP | 2
| P |  | Poznámka k položce: ND 2 AL dveře plné 1000x2050 mm kování nerez,vnější barva hliník,vnitřní-bílá viz PD | [15 empty] | P | 2
59 | K | 76781261R | D+M systémové sklenéné markýzy 3200/1500mm | kpl | 1 |  | 0 |  |  |  | základní |  | 0 | 0 | 0 | 0 | 0 | 16 | K | 2 |  |  |  | ROZPOCET | 0 | 0 | 0 | 0 | 0 | 1 | 0 | 16 | 781809754
| PP |  | D+M systémové sklenéné markýzy 3200/1500mm | [15 empty] | PP | 2
| P |  | Poznámka k položce: Č.Z7 systémová SKLENĚNÁ MARKÝZA - PAVILON 3 S MINERÁLNÍM SKLEM TL. 16mm ESG bezpečnostní SKLO 3200/1500mm VYSAZENÍ 1000mm, OTVORY VRTANÉ NEREZ KOTVENÍ DO FASÁDY SKRZ ZATEPLENÍ A OBKLAD | [15 empty] | P | 2
60 | K | 767995R1 | D+M Skleněné zábradlí | kpl | 1 |  | 0 |  |  |  | základní |  | 0 | 0 | 0 | 0 | 0 | 16 | K | 2 |  |  |  | ROZPOCET | 0 | 0 | 0 | 0 | 0 | 1 | 0 | 16 | -1481074303
| PP |  | D+M Skleněné zábradlí | [15 empty] | PP | 2
| P |  | Poznámka k položce: Z16 Skleněné zábradlí, ESG bezpeč sklo 790/850 mm tl 10 mm nerez kotvy do zateplené fasády | [15 empty] | P | 2
61 | K | 767995R12 | D+M venkovní schodiště se zábradlím ocelové-žárově zinkováno | kpl | 1 |  | 0 |  |  |  | základní |  | 0 | 0 | 0 | 0 | 0 | 16 | K | 2 |  |  |  | ROZPOCET | 0 | 0 | 0 | 0 | 0 | 1 | 0 | 16 | 358365599
| PP |  | D+M venkovní schodiště se zábradlím ocelové-žárově zinkováno | [15 empty] | PP | 2
| P |  | Poznámka k položce: Z 3 venkovní schodiště se zábradlím ocelové,nerez kotvení- žárově zinkováno,viz PD | [15 empty] | P | 2
| D | 783 | Dokončovací práce |  |  |  | 0 | [5 empty] | 0 |  | 0 |  | 0 | 2 | D | 1 |  |  |  | ROZPOCET | [6 empty] | 0
62 | K | 783846523 | Antigraffiti nátěr trvalý do 100 cyklů odstranění graffiti omítek hladkých, zrnitých, štukových | m2 | 184.65 |  | 0 | CS ÚRS 2018 01 |  |  | základní |  | 0 | 0 | 0 | 0 | 0 | 16 | K | 2 |  |  |  | ROZPOCET | 0 | 0 | 0 | 0 | 0 | 1 | 0 | 16 | -1051336919
| PP |  | Antigraffiti nátěr trvalý do 100 cyklů odstranění graffiti omítek hladkých, zrnitých, štukových | [15 empty] | PP | 2
| VV |  | do výšky 2 m | [15 empty] | VV | 2 | 1 | True | 0 | ROZPOCET
| VV |  | 2*(92,325) |  | 184.65 | [13 empty] | VV | 2 | 2 | True | 0 | ROZPOCET
| VV |  | Součet |  | 184.65 | [13 empty] | VV | 2 | 4 | True | 1 | ROZPOCET
63 | K | 784211011 | Jednonásobné bílé malby ze směsí za mokra velmi dobře otěruvzdorných v místnostech výšky do 3,80 m | m2 | 11.085 |  | 0 |  |  |  | základní |  | 0 | 0 | 0 | 0 | 0 | 16 | K | 2 |  |  |  | ROZPOCET | 0 | 0 | 0 | 0 | 0 | 1 | 0 | 16 | -1007750103
| PP |  | Jednonásobné bílé malby ze směsí za mokra velmi dobře otěruvzdorných v místnostech výšky do 3,80 m | [15 empty] | PP | 2
| VV |  | bývalé miv | [15 empty] | VV | 2 | 1 | True | 0 | ROZPOCET
| VV |  | 2,07*(3*1,34+1,335) |  | 11.085 | [13 empty] | VV | 2 | 2 | True | 0 | ROZPOCET
| VV |  | Součet |  | 11.085 | [13 empty] | VV | 2 | 4 | True | 1 | ROZPOCET
| D | 21-M | Elektromontáže |  |  |  | 0 | [5 empty] | 0 |  | 0.006996 |  | 0 | 3 | D | 1 |  |  |  | ROZPOCET | [6 empty] | 0
64 | K | 210220102 | Montáž hromosvodného vedení svodových vodičů s podpěrami průměru přes 10 mm | m | 13.2 |  | 0 | CS ÚRS 2017 02 |  |  | základní |  | 0 | 0 | 0 | 0 | 0 | 64 | K | 2 |  |  |  | ROZPOCET | 0 | 0 | 0 | 0 | 0 | 1 | 0 | 64 | -1098301569
| PP |  | Montáž hromosvodného vedení svodových vodičů s podpěrami průměru přes 10 mm | [15 empty] | PP | 2
| P |  | Poznámka k položce: hromosvod | [15 empty] | P | 2
65 | M | 314521080 | lano ocelové šestipramenné pozink 6 x19 drátů D 12,5 mm | m | 13.2 |  | 0 | CS ÚRS 2017 02 |  |  | základní |  | 0 | 0.00053 | 0.006996 | 0 | 0 | 128 | M | 2 |  |  |  | ROZPOCET | 0 | 0 | 0 | 0 | 0 | 1 | 0 | 128 | -822946215
| PP |  | lano ocelové šestipramenné pozink 6 x19 drátů D 12,5 mm | [15 empty] | PP | 2
| VV |  | svislé vedení | [15 empty] | VV | 2 | 1 | True | 0 | ROZPOCET
| VV |  | 4,96+4,64+1,8+1,8 |  | 13.2 | [13 empty] | VV | 2 | 2 | True | 0 | ROZPOCET
| VV |  | Součet |  | 13.2 | [13 empty] | VV | 2 | 4 | True | 1 | ROZPOCET
| D | 46-M | Zemní práce při extr.mont.pracích |  |  |  | 0 | [5 empty] | 0 |  | 0 |  | 0 | 3 | D | 1 |  |  |  | ROZPOCET | [6 empty] | 0
66 | K | 460030036 | Rozebrání dlažeb ručně z dlaždic betonových nebo keramických do písku spáry zalité | m2 | 94.553 |  | 0 | CS ÚRS 2018 01 |  |  | základní |  | 0 | 0 | 0 | 0 | 0 | 64 | K | 2 |  |  |  | ROZPOCET | 0 | 0 | 0 | 0 | 0 | 1 | 0 | 64 | 977831921
| PP |  | Rozebrání dlažeb ručně z dlaždic betonových nebo keramických do písku spáry zalité | [15 empty] | PP | 2
| VV |  | dlažba u školníka vč rovného odřezání u asf plochy | [15 empty] | VV | 2 | 1 | True | 0 | ROZPOCET
| VV |  | 48,39 |  | 48.39 | [13 empty] | VV | 2 | 2 | True | 0 | ROZPOCET
| VV |  | okap chodník stávající | [15 empty] | VV | 2 | 1 | True | 0 | ROZPOCET
| VV |  | (92,325)*0,5 |  | 46.163 | [13 empty] | VV | 2 | 2 | True | 0 | ROZPOCET
| VV |  | Součet |  | 94.553 | [13 empty] | VV | 2 | 4 | True | 1 | ROZPOCET

## Pokyny pro vyplnění
Struktura údajů, formát souboru a metodika pro zpracování
Struktura
Soubor je složen ze záložky Rekapitulace stavby a záložek s názvem soupisu prací pro jednotlivé objekty ve formátu XLSX. Každá ze záložek přitom obsahuje
ještě samostatné sestavy vymezené orámovaním a nadpisem sestavy.
Rekapitulace stavby obsahuje sestavu Rekapitulace stavby a Rekapitulace objektů stavby a soupisů prací.
V sestavě Rekapitulace stavby jsou uvedeny informace identifikující předmět veřejné zakázky na stavební práce, KSO, CC-CZ, CZ-CPV, CZ-CPA a rekapitulaci
celkové nabídkové ceny uchazeče.
Termínem "uchazeč" (resp. zhotovitel) se myslí "účastník zadávacího řízení" ve smyslu zákona o zadávání veřejných zakázek.
V sestavě Rekapitulace objektů stavby a soupisů prací je uvedena rekapitulace stavebních objektů, inženýrských objektů, provozních souborů,
vedlejších a ostatních nákladů a ostatních nákladů s rekapitulací nabídkové ceny za jednotlivé soupisy prací. Na základě údaje Typ je možné
identifikovat, zda se jedná o objekt nebo soupis prací pro daný objekt:
|  | STA | Stavební objekt pozemní
|  | ING | Stavební objekt inženýrský
|  | PRO | Provozní soubor
|  | VON | Vedlejší a ostatní náklady
|  | OST | Ostatní
|  | Soupis | Soupis prací pro daný typ objektu
Soupis prací pro jednotlivé objekty obsahuje sestavy Krycí list soupisu prací, Rekapitulace členění soupisu prací, Soupis prací. Za soupis prací může být považován
i objekt stavby v případě, že neobsahuje podřízenou zakázku.
Krycí list soupisu obsahuje rekapitulaci informací o předmětu veřejné zakázky ze sestavy Rekapitulace stavby, informaci o zařazení objektu do KSO,
CC-CZ, CZ-CPV, CZ-CPA a rekapitulaci celkové nabídkové ceny uchazeče za aktuální soupis prací.
Rekapitulace členění soupisu prací obsahuje rekapitulaci soupisu prací ve všech úrovních členění soupisu tak, jak byla tato členění použita (např.
stavební díly, funkční díly, případně jiné členění) s rekapitulací nabídkové ceny.
Soupis prací obsahuje položky veškerých stavebních nebo montážních prací, dodávek materiálů a služeb nezbytných pro zhotovení stavebního objektu,
inženýrského objektu, provozního souboru, vedlejších a ostatních nákladů.
Pro položky soupisu prací se zobrazují následující informace:
|  | PČ |  | Pořadové číslo položky v aktuálním soupisu
|  | TYP |  | Typ položky: K - konstrukce, M - materiál, PP - plný popis, PSC - poznámka k souboru cen, P - poznámka k položce, VV - výkaz výměr
|  | Kód |  | Kód položky
|  | Popis |  | Zkrácený popis položky
|  | MJ |  | Měrná jednotka položky
|  | Množství |  | Množství v měrné jednotce
|  | J.cena |  | Jednotková cena položky. Zadaní může obsahovat namísto J.ceny sloupce J.materiál a J.montáž, jejichž součet definuje
J.cenu položky.
|  | Cena celkem |  | Celková cena položky daná jako součin množství a j.ceny
|  | Cenová soustava |  | Příslušnost položky do cenové soustavy
Ke každé položce soupisu prací se na samostatných řádcích může zobrazovat:
Plný popis položky
Poznámka k souboru cen a poznámka zadavatele
Výkaz výměr
Pokud je k řádku výkazu výměr evidovaný údaj ve sloupci Kód, jedná se o definovaný odkaz, na který se může odvolávat výkaz výměr z jiné položky.
Metodika pro zpracování
Jednotlivé sestavy jsou v souboru provázány. Editovatelné pole jsou zvýrazněny žlutým podbarvením, ostatní pole neslouží k editaci a nesmí být jakkoliv
modifikovány.
Uchazeč je pro podání nabídky povinen vyplnit žlutě podbarvená pole:
Pole Uchazeč v sestavě Rekapitulace stavby - zde uchazeč vyplní svůj název (název subjektu)
Pole IČ a DIČ v sestavě Rekapitulace stavby - zde uchazeč vyplní svoje IČ a DIČ
Datum v sestavě Rekapitulace stavby - zde uchazeč vyplní datum vytvoření nabídky
J.cena = jednotková cena v sestavě Soupis prací o maximálním počtu desetinných míst uvedených v poli
- pokud sestavy soupisů prací obsahují pole J.cena, měla by být všechna tato pole vyplněna nenulovými
Poznámka - nepovinný údaj pro položku soupisu
V případě, že sestavy soupisů prací neobsahují pole J.cena, potom ve všech soupisech prací obsahují pole:
- J.materiál - jednotková cena materiálu
- J.montáž - jednotková cena montáže
Uchazeč v tomto případě by měl vyplnit všechna pole J.materiál a pole J.montáž nenulovými kladnými číslicemi. V případech, kdy položka
neobsahuje žádný materiál je přípustné, aby pole J.materiál bylo vyplněno nulou. V případech, kdy položka neobsahuje žádnou montáž je přípustné,
aby pole J.montáž bylo vyplněno nulou. Obě pole - J.materiál, J.Montáž u jedné položky by však neměly být vyplněny nulou.
Rekapitulace stavby
Název |  |  | Povinný |  | Popis | Typ | Max. počet
atributu |  |  | (A/N) |  |  |  | znaků
Kód |  |  | A |  | Kód stavby | String | 20
Stavba |  |  | A |  | Název stavby | String | 120
Místo |  |  | N |  | Místo stavby | String | 50
Datum |  |  | A |  | Datum vykonaného exportu | Date
KSO |  |  | N |  | Klasifikace stavebního objektu | String | 15
CC-CZ |  |  | N |  | Klasifikace stavbeních děl | String | 15
CZ-CPV |  |  | N |  | Společný slovník pro veřejné zakázky | String | 20
CZ-CPA |  |  | N |  | Klasifikace produkce podle činností | String | 20
Zadavatel |  |  | N |  | Zadavatel zadaní | String | 50
IČ |  |  | N |  | IČ zadavatele zadaní | String | 20
DIČ |  |  | N |  | DIČ zadavatele zadaní | String | 20
Uchazeč |  |  | N |  | Uchazeč veřejné zakázky | String | 50
Projektant |  |  | N |  | Projektant | String | 50
Poznámka |  |  | N |  | Poznámka k zadání | String | 255
Sazba DPH |  |  | A |  | Rekapitulace sazeb DPH u položek soupisů | eGSazbaDph
Základna DPH |  |  | A |  | Základna DPH určena součtem celkové ceny z položek soupisů | Double
Hodnota DPH |  |  | A |  | Hodnota DPH | Double
Cena bez DPH |  |  | A |  | Celková cena bez DPH za celou stavbu. Sčítává se ze všech listů. | Double
Cena s DPH |  |  | A |  | Celková cena s DPH za celou stavbu | Double
Rekapitulace objektů stavby a soupisů prací
Název |  |  | Povinný |  | Popis | Typ | Max. počet
atributu |  |  | (A/N) |  |  |  | znaků
Kód |  |  | A |  | Přebírá se z Rekapitulace stavby | String | 20
Stavba |  |  | A |  | Přebírá se z Rekapitulace stavby | String | 120
Místo |  |  | N |  | Přebírá se z Rekapitulace stavby | String | 50
Datum |  |  | A |  | Přebírá se z Rekapitulace stavby | Date
Zadavatel |  |  | N |  | Přebírá se z Rekapitulace stavby | String | 50
Projektant |  |  | N |  | Přebírá se z Rekapitulace stavby | String | 50
Uchazeč |  |  | N |  | Přebírá se z Rekapitulace stavby | String | 50
Kód |  |  | A |  | Kód objektu | String | 20
Objektu, Soupis prací |  |  | A |  | Název objektu | String | 120
Cena bez DPH |  |  | A |  | Cena bez DPH za daný objekt | Double
Cena s DPH |  |  | A |  | Cena spolu s DPH za daný objekt | Double
Typ |  |  | A |  | Typ zakázky | eGTypZakazky
Krycí list soupisu
Název |  |  | Povinný |  | Popis | Typ | Max. počet
atributu |  |  | (A/N) |  |  |  | znaků
Stavba |  |  | A |  | Přebírá se z Rekapitulace stavby | String | 120
Objekt |  |  | A |  | Kód a název objektu | String | 20 + 120
Soupis |  |  | A |  | Kód a název soupisu | String | 20 + 120
KSO |  |  | N |  | Klasifikace stavebního objektu | String | 15
CC-CZ |  |  | N |  | Klasifikace stavbeních děl | String | 15
CZ-CPV |  |  | N |  | Společný slovník pro veřejné zakázky | String | 20
CZ-CPA |  |  | N |  | Klasifikace produkce podle činností | String | 20
Místo |  |  | N |  | Přebírá se z Rekapitulace stavby | String | 50
Zadavatel |  |  | N |  | Přebírá se z Rekapitulace stavby | String | 50
Uchazeč |  |  | N |  | Přebírá se z Rekapitulace stavby | String | 50
Projektant |  |  | N |  | Přebírá se z Rekapitulace stavby | String | 50
Poznámka |  |  | N |  | Poznámka k soupisu prací | String | 255
Sazba DPH |  |  | A |  | Rekapitulace sazeb DPH na položkách aktuálního soupisu | eGSazbaDph
Základna DPH |  |  | A |  | Základna DPH určena součtem celkové ceny z položek aktuálního soupisu | Double
Hodnota DPH |  |  | A |  | Hodnota DPH | Double
Cena bez DPH |  |  | A |  | Cena bez DPH za daný soupis | Double
Cena s DPH |  |  | A |  | Cena s DPH za daný soupis | Double
Rekapitulace členění soupisu prací
Název |  |  | Povinný |  | Popis | Typ | Max. počet
atributu |  |  | (A/N) |  |  |  | znaků
Stavba |  |  | A |  | Přebírá se z Rekapitulace stavby | String | 120
Objekt |  |  | A |  | Kód a název objektu, přebírá se z Krycího listu soupisu | String | 20 + 120
Soupis |  |  | A |  | Kód a název objektu, přebírá se z Krycího listu soupisu | String | 20 + 120
Místo |  |  | N |  | Přebírá se z Rekapitulace stavby | String | 50
Datum |  |  | A |  | Přebírá se z Rekapitulace stavby | Date
Zadavatel |  |  | N |  | Přebírá se z Rekapitulace stavby | String | 50
Projektant |  |  | N |  | Přebírá se z Rekapitulace stavby | String | 50
Uchazeč |  |  | N |  | Přebírá se z Rekapitulace stavby | String | 50
Kód dílu - Popis |  |  | A |  | Kód a název dílu ze soupisu | String | 20 + 100
Cena celkem |  |  | A |  | Cena celkem za díl ze soupisu | Double
Soupis prací
Název |  |  | Povinný |  | Popis | Typ | Max. počet
atributu |  |  | (A/N) |  |  |  | znaků
Stavba |  |  | A |  | Přebírá se z Rekapitulace stavby | String | 120
Objekt |  |  | A |  | Kód a název objektu | String | 20 + 120
Soupis |  |  | A |  | Přebírá se z Krycího listu soupisu | String | 20 + 120
Místo |  |  | N |  | Přebírá se z Krycího listu soupisu | String | 50
Datum |  |  | A |  | Přebírá se z Krycího listu soupisu | Date
Zadavatel |  |  | N |  | Přebírá se z Krycího listu soupisu | String | 50
Projektant |  |  | N |  | Přebírá se z Krycího listu soupisu | String | 50
Uchazeč |  |  | N |  | Přebírá se z Krycího listu soupisu | String | 50
PČ |  |  | A |  | Pořadové číslo položky soupisu | Long
Typ |  |  | A |  | Typ položky soupisu | eGTypPolozky | 1
Kód |  |  | A |  | Kód položky ze soupisu | String | 20
Popis |  |  | A |  | Popis položky ze soupisu | String | 255
MJ |  |  | A |  | Měrná jednotka položky | String | 10
Množství |  |  | A |  | Množství položky soupisu | Double
J.Cena |  |  | A |  | Jednotková cena položky | Double
Cena celkem |  |  | A |  | Cena celkem vyčíslena jako J.Cena * Množství | Double
Cenová soustava |  |  | N |  | Zařazení položky do cenové soustavy | String | 50
p |  |  | N |  | Poznámka položky ze soupisu | Memo
psc |  |  | N |  | Poznámka k souboru cen ze soupisu | Memo
pp |  |  | N |  | Plný popis položky ze soupisu | Memo
vv |  |  | N |  | Výkaz výměr (figura, výraz, výměra) ze soupisu | Text,Text,Double | 20, 150
DPH |  |  | A |  | Sazba DPH pro položku | eGSazbaDPH
Hmotnost |  |  | A |  | Hmotnost položky ze soupisu | Double
Suť |  |  | A |  | Suť položky ze soupisu | Double
Nh |  |  | N |  | Normohodiny položky ze soupisu | Double
Datová věta
Typ věty |  |  | Hodnota |  | Význam
eGSazbaDPH |  |  | základní |  | Základní sazba DPH
|  |  | snížená |  | Snížená sazba DPH
|  |  | nulová |  | Nulová sazba DPH
|  |  | zákl. přenesená |  | Základní sazba DPH přenesená
|  |  | sníž. přenesená |  | Snížená sazba DPH přenesená
eGTypZakazky |  |  | STA |  | Stavební objekt
|  |  | PRO |  | Provozní soubor
|  |  | ING |  | Inženýrský objekt
|  |  | VON |  | Vedlejší a ostatní náklady
|  |  | OST |  | Ostatní náklady
eGTypPolozky |  |  | 1 |  | Položka typu HSV
|  |  | 2 |  | Položka typu PSV
|  |  | 3 |  | Položka typu M
|  |  | 4 |  | Položka typu OST