## List1
poz | název zařízení | ks | rozměry mm | cena bez DPH/ks | cena celkem | typ zařízení
Ve výkazu výměr bude vyplněna cena bez DPH a typ nabízeného zařízení pro snadnou identifikaci a kontrolu nabídky.
Přesné rozměry nerezového technologického vybavení nutno doměřit dle skutečné stavby. Uváděné rozměry jsou v mm (š. x hl. x v.)
114 kuchyně
I | polopříčka | 1 | 2400x100x1900 |  |  | stavba
II | Elektrický konvektomat injekční – kapacita: 20x GN 1/1+1 zásuv 4 bodová teplotní sonda • 5 rychlostí ventilátoru • zásuvy orientované napříč • extra zásuv navíc • Easycooking • programování - možnost vytvoření až 1000 programů s 20 kroky • Energylogic • rychlý a úsporný vývin páry • automatický předehřev/zchlazení - kompenzace změn teploty při otevření zařízení • Turbo steam • Autoclima • automatické čištění • automatické odvápnění varné komory • EcoLogicsystem - • WSS - WaterSavingSystem • ACM - AutomaticCapacity Management • horký vzduch 30 - 300 °C • kombinovaný režim 30 - 300 °C • vaření v páře 30 - 130 °C • Bio vaření 30 - 98 °C • vaření/pečení přes noc • časování zásuvů – rozdílné produkty připravované v jednom čase • regenerace • delta T vaření/pečení • nízkoteplotní vaření/pečení • Cook& Hold • GoldenTouch ■ Podrobný popis v oddílu D. 2.1.4 závazná specifikace technologie | 1 | 948(1000)x871/ otevřené dveře 1500/x1824 |  | 0
III | Plynový varný kotel 150l, nepřímý ohřev, příkon 28kW • Na nerezovém soklu s hygienickým vodotěsným bezespárovým zámkovým systémem propojitelným s ostatními sousedními spotřebiči varného bloku • Vnitřní rozměry kotle: průměr 595 mm, hloubka 580 mm • Sloučenina dna kotle z chromniklové oceli obohacená molybdenem (AISI 316) svařovaná bez viditelných spojů se všemi stěnami (tloušťka 1,5 mm) z nerezové oceli (AISI 304) s nepřilnavým vyhlazeným povrchem • Hermetický uzavřený topný systém s pracovním tlakem max. 0,5 bar (50 kPa) uvnitř pláště • Zařízení: Regulace teploty varného obsahu od 50 ° C do 100 ° C přes elektromechanické termostaty • Elektrické zapalování (230V)• Vysoce účinné hořáky z nerezové oceli ■ Podrobný popis v oddílu D. 2.1.4 závazná specifikace technologie | 1 | 900x920x900 |  | 0
IV | Plynová vyklápěcí smažící pánev s elektronickým dotykovým ovládáním GN 3/1, 1040x620x250mm, celková kapacita 163 litrů, využitelný objem 137 litrů • Na nerezovém soklu s hygienickým vodotěsným bezespárovým zámkovým systémem propojitelným s ostatními sousedními spotřebiči varného bloku • Sendvičová varná plocha - hladký povrch, 3mm nerezová vrchní vrstva s molybdenem AISI 316 a 12mm uhlíková ocel - optimální distribuce tepla a stabilní teplota povrchu. El. regulace teploty se 3 režimy vaření, více hořákový systém pro optimální distribuci a využití tepla s elektronickým zařízením pro sledování plamene, s dvouplášťovým sklopným a pružinově vyváženým víkem • Servisní a údržbářské práce prováděné z přední části spotřebiče ■ Podrobný popis v oddílu D. 2.1.4 závazná specifikace technologie | 1 | 1500x920x900 |  | 0
V | Neutrální plocha ve varném bloku s přípravou pro napouštěcí stojánkovou baterii • Hygienicky vodotěsný a nečistotám odolný bezespárový zámkový systém propojitelný s ostatními sousedními spotřebiči ve varném bloku ■ Podrobný popis v oddílu D. 2.1.4 závazná specifikace technologie | 1 | 900x920x220 |  | 0
Va | Podestavba se zásuvy pro 5 GN 1/1 s hygienickým bezespárým provedením • Vnitřní rozměry: ŠxHxV: 655 x 660 x 348 mm • Na nerezovém soklu 150 mm (v kombinaci s horním modulem) • Boční panely svařované bez viditelného spoje se zaoblenými hranami (hygienické provedení rohů verze H3)• Spodní konstrukce zcela vyjímatelná pro účely instalace bez viditelného spoje se skříní ■ Podrobný popis v oddílu D. 2.1.4 závazná specifikace technologie | 1 | 900x890x680 |  | 0
VI | Nerez podlahová vpusť do vinylové podlahy včetně roštu a protizápachové uzávěry Celonerezové provedení s límcem pro uložení do vinylové podlahy, vana z nerezového plechu tl.1,25mm, protiskluzový rošt z nerezového plechu tl.2mm, výška roštu 30mm, vyjímatelný rošt po cca 500mm | 1 | 900x500x200 |  | 0
VII | Nerez podlahová vpusť do vinylové podlahy včetně roštu a protizápachové uzávěry Celonerezové provedení s límcem pro uložení do vinylové podlahy, vana z nerezového plechu tl.1,25mm, protiskluzový rošt z nerezového plechu tl.2mm, výška roštu 30mm, vyjímatelný rošt po cca 500mm | 1 | 1500x500x200 |  | 0
VIII | Nerez podlahová vpusť do vinylové podlahy včetně roštu a protizápachové uzávěry Celonerezové provedení s límcem pro uložení do vinylové podlahy, vana z nerezového plechu tl.1,25mm, protiskluzový rošt z nerezového plechu tl.2mm, výška roštu 30mm, vyjímatelný rošt po cca 500mm | 1 | 400x700x200 |  | 0
IX | VZT zákryt nad varný blok s tukovými filtry, žlábkem a osvětlením | 1 | 2700x2300x450 |  | 0
2. etapa
127 výdej jídla
1 | Výdejní vozík 3xGN 1/1, vany oddělené se samostatným ovládáním Celonerezový výdejní stůl s vyhřívanou vodní lázní 3x GN 1/1 se samostatným ovládáním, ve spodní části vyztužen policí, na 4 kolečkách o průměru 100 mm s šedou pryžovou obručí, 2 opatřena aretační brzdou. Rohy jsou chráněny pryžovým obložením. V pracovní desce stolu jsou vevařeny vany opatřené výtokovým ventilem a topným tělesem. Kapilární termostaty kombinované s vypínačem umístěné na čelním panelu umožňují snadné a rychlé nastavení teploty přímo ve °C ■ Podrobný popis v oddílu D. 2.1.4 závazná specifikace technologie | 2 | 1160x705x900 |  | 0
2 | Vyhřívaný vozík, 2 šachty Celonerezová, svařovaná, samonosná konstrukce skříně s dvojitou stěnou a izolací , na 4 kolečkách průměru 100 mm se šedou pryžovou obručí, 2 opatřena aretační brzdou. Rohy jsou chráněny pryžovým obložením. Vnitřní prostor zásobníku je vyhříván topným tělesem. Snadné a rychlé nastavení teploty přímo ve °C umožňuje termostat. Skříň obsahuje 2 vestavné zásobníky ■ Podrobný popis v oddílu D. 2.1.4 závazná specifikace technologie | 2 | 910x480x900 |  | 0
3 | Vyhřívaný vozík s přivlhčením, kapacita 15xGN1/1, Provedení dvouplášťové, izolované lisované bočnice s roztečí vsunů 75 mm, rovnoměrné proudění horkého vzduchu zajišťuje ventilátor a distanční prvky na zadní stěně a dveřích vozíku, digitální termostaty, ovládání teploty vnitřního prostoru vozíku (30-90°C) a ovládání zvlhčování, dno vozíku vybaveno výpustným kohoutem, aretace dveří, uzavírání klikou se zámkem, masivní rohové nárazníky, 4 otočná kolečka, 2 s brzdou ■ Podrobný popis v oddílu D. 2.1.4 závazná specifikace technologie | 1 | 570x825x1455 |  | 0
4 | Chladící skříň 580 l Komerční chladnička pro gastronomii a obchod s ventilátorem. Spotřeba 438 kWh/rok – Příkon 1 A /150 - Rozměry (v x š x h) 1710 x 750 x 750 mm – Objem brutto 583 l – Způsob chlazení dynamický – Pracovní teplota okolí SN (+10 až +32 °C) -T (+18 až +43 °C) - Teplotní rozsah +1°C až +15°C – Chladivo R600a – Zámek – Hmotnost 89 kg – Digitální ukazatel teploty • Hlučnost: 50 dB • Povrchová úprava: bílá • Způsob odmrazování: automatický • Typ ovládání: elektronické ovládání • Ukazatel teploty: vnější digitální • Kontrolka činnosti chladící části: ano • Kontrolka poruchy: optická a zvuková • Počet výškově stavitelných poliček: 4 • Nosnost polic 60 kg | 1 | 750x750x1710 |  | 0
5 | Chladící vitrína samoobslužná s agregátem umístěným dole, určená k instalaci do pultu. Technický popis ► Celonerezová konstrukce. ► Posuvná prosklená dvířka s nerezovými průběžnými madly, dvojitým izolačním sklem a ložiskovým pojezdem na kolečkách pro snadné a časté otevírání. Dvířka je možné rychle a jednoduše sundat pro každodenní údržbu. V samoobslužném provedení jsou výklopná dvířka na straně zákazníka. LED osvětlení, umístěné horizontálně nad každou policí zvlášť, zajišťuje ideální osvětlení ve všech úrovních. ► Spodní nerezové dno: ► možné využití jako další prostor pro umístění táců s produkty, ► demontovatelné pro snadné čištění prostoru s výparníkem. ► Ventilované chlazení a velkoplošným výparníkem umístěným v dolní části, zajišťuje velmi efektivní cirkulaci chlazeného vzduchu. ► Technologie variabilní regulace cirkulace vzduchu, která umožňuje uchovávání různých druhů potravin dle servisního nastavení. Podvěšený agregát určený k zabudování. Standardní vybavení ► Digitální termostat s regulací teploty od +4 °C. ► Automatické odtávání. ► Digitální ukazatel teploty. ► Vypínač ON/OFF. ■ LED osvětlení. Skleněné police z kaleného skla | 1 | 1200x700x950 |  | 0
6 | nerez výdejní parapet | 1 | 5500x700 |  | 0
127 a umývárna bílého nádobí
1 | Mycí stroj s automatickým posunem košů, předmytí, mytí, trojnásobný oplach – Speciální celoplošný mycí systém s eliptickými mycími poli - Nastavení tlaku mytí pro každý program zvlášť Magneticky poháněné oplachové rameno – 3 základní programy + 4 doplňkové speciální - Filtrace plného proudu: síto mycí nádrže, cylindrické síto, sací síto čerpadla s bezpečnostní kontrolou Senzor zakalení - Dávkovač oplachového i mycího prostředku zabudovaný - Aktivní management energie – myčka si sama hlídá ideální teplotu pro kontinuální neúspornější ohřev mycí lázně- Rekuperace – zpětné získávání tepla EnergyLight s odpadní vody - Samočistící program – s obrázkovým návodem jednotlivých kroků na displeji - Odvápňovací program myčky - Oddělené kontrolky sledování množství mycího/lešt. prostř - Chybové kontrolka při zablokování mycího pole ■ Podrobný popis v oddílu D. 2.1.4 závazná specifikace technologie | 1 | 735x750x1515 |  | 0
2 | nerez stůl s dřezem 650x450 vpravo a otvorem pro tlakovou sprchu | 1 | 2000x700 |  | 0
2a | Pohyblivá sprcha s baterii a vysokým otočným raménkem Hadice pro sprchu umístěna v kovovém pouzdru zabraňujícímu poškozeni (bez pružinový systém s protizávažím!) Baterie a sprcha jsou odděleny zvlášť | 1 |  |  | 0
3 | nerez stůl výstupní | 1 | 1650x700 |  | 0
4 | nerez stůl odkládací ZL | 1 | 1800x600 |  | 0
5 | nerez parapet do příjmového okna | 1 | 4030x700 |  | 0
6a | sklopná deska instalovaná na poz 2 | 1 | 750x600 |  | 0
6b | sklopná deska instalovaná na poz 5 | 1 | 750x600 |  | 0
7 | Umyvadlo Celonerezové nástěnné umyvadlo s kolenovým ovládáním, sifonem a baterií. Nastavení teploty vody pomocí směšovacího ventilu (včetně zpětných klapek pod umyvadlem) s 1/2" šroubením pro teplou a studenou vodu. Voda je spuštěna stlačením ventilu, který má nastaveno automatické zpoždění vypínání vody. | 1 | 470x370 |  | 0
7a | zásobník na papírové ručníky | 1 | 280x150x300 |  | 0
7b | nerez koš nášlap na použité ručníky, 20l | 1 | 450x290 |  | 0
7c | zásobník na tekuté mýdlo, nerez, 1000ml | 1 | 117x80x220 |  | 0
8 | VZT zákryt nad mycí stroj s tukovými filtry, žlábkem a osvětlením | 1 | 1000x1000x450 |  | 0
9 | Nerez podlahová vpusť včetně roštu a protizápachové uzávěry Celonerezové provedení do podlahy s keramickou dlažbou, vana z nerezového plechu tl.1,25mm, protiskluzový rošt z nerezového plechu tl.2mm, výška roštu 30mm | 1 | 600x350x200 |  | 0
10 | Automatický změkčovač Plně automatický Dva regenerační zásobníky, které regenerují střídavě, proto je stálý přísun změkčené vody Bez připojení na el. energii! Regenerace řízena průtokem vody Teplota vstupní vody max. 65°C! Max. tvrdost vstupní vody je gH 40° Spotřeba soli je 0,3kg na regeneraci ■ Podrobný popis v oddílu D. 2.1.4 závazná specifikace technologie | 1 | 260x400x570 |  | 0
| Montáž, výchozí revize, doprava, demontáž, zaučení obsluhy, kuchařský trénink konvektomat | 1 |  |  | 0
| celkem rozpočet |  |  |  | 0