## List1
poz | název zařízení | ks | rozměry mm | cena bez DPH/ks | cena celkem | typ zařízení
Ve výkazu výměr bude vyplněna cena bez DPH a typ nabízeného zařízení pro snadnou identifikaci a kontrolu nabídky:
Přesné rozměry nerezového technologického vybavení - nutno doměřit dle skutečné stavby. Uváděné rozměry jsou v mm (š. x hl. x v.)
114 kuchyně
1 | El. konvektomat 20 x GN 1/1 | 1 | 948x871x1824 | stávající
2 | Elektrický konvektomat injekční – kapacita: 20x GN 1/1+1 zásuv 4 bodová teplotní sonda • 5 rychlostí ventilátoru • zásuvy orientované napříč • extra zásuv navíc • Easycooking • programování - možnost vytvoření až 1000 programů s 20 kroky • Energylogic • rychlý a úsporný vývin páry • automatický předehřev/zchlazení - kompenzace změn teploty při otevření zařízení • Turbo steam • Autoclima • automatické čištění • automatické odvápnění varné komory • EcoLogicsystem - • WSS - WaterSavingSystem • ACM - AutomaticCapacity Management • horký vzduch 30 - 300 °C • kombinovaný režim 30 - 300 °C • vaření v páře 30 - 130 °C • Bio vaření 30 - 98 °C • vaření/pečení přes noc • časování zásuvů – rozdílné produkty připravované v jednom čase • regenerace • delta T vaření/pečení • nízkoteplotní vaření/pečení • Cook& Hold • GoldenTouch ■ Podrobný popis v oddílu D. 2.1.4 závazná specifikace technologie | 2 | 948x871x1824 |  | 0
3 | Elektrická sklopná pánev tlaková – elektronické dotykové ovládání Elektricky sklopná tlaková multifunkční pánev 3× GN 1/1 s elektronickou regulací • Příkon max: 41,4kW / 400V • Rozměry (š/h/v): vana 1050 x 550 x 275 mm • Na nerezovém soklu s hygienickým vodotěsným bezespárovým zámkovým systémem propojitelným s ostatními sousedními spotřebiči varného bloku • Maximální pracovní tlak pánve: 0,5 bar • Kapacita: 155/128 litrů hrubý/čistý objem • Sloučenina dna pánve v chromoniklové oceli obohacená molybdenem (z nerezové oceli AISI 316) svařeno bez viditelných spojů se všemi stěnami pánve z nerezové oceli (AISI 304), s nepřilnavým povrchem, síla dna 15 mm • 7 ručně nastavitelných provozních režimů - dušení, vaření, tlakové vaření, pečení, multi zónové dušení, multi zónové vaření, multi zónové pečení • Zvláštní funkce pro jemné vaření a pečení s nízkou teplotou / přes noc • Program pro čištění pánve ■ Podrobný popis v oddílu D. 2.1.4 závazná specifikace technologie | 1 | 1650x920x900 |  | 0
4 | Elektrická sklopná pánev tlaková – elektronické dotykové ovládání Elektricky sklopná tlaková multifunkční pánev 3× GN 1/1 s elektronickou regulací • Příkon max: 41,4kW / 400V • Rozměry (š/h/v): vana 1050 x 550 x 275 mm • Na nerezovém soklu s hygienickým vodotěsným bezespárovým zámkovým systémem propojitelným s ostatními sousedními spotřebiči varného bloku • Maximální pracovní tlak pánve: 0,5 bar • Kapacita: 155/128 litrů hrubý/čistý objem • Sloučenina dna pánve v chromoniklové oceli obohacená molybdenem (z nerezové oceli AISI 316) svařeno bez viditelných spojů se všemi stěnami pánve z nerezové oceli (AISI 304), s nepřilnavým povrchem, síla dna 15 mm • 7 ručně nastavitelných provozních režimů - dušení, vaření, tlakové vaření, pečení, multi zónové dušení, multi zónové vaření, multi zónové pečení • Zvláštní funkce pro jemné vaření a pečení s nízkou teplotou / přes noc • Program pro čištění pánve ■ Podrobný popis v oddílu D. 2.1.4 závazná specifikace technologie | 1 | 1650x920x900 |  | 0
5 | Plynový varný kotel 150l, nepřímý ohřev, příkon 28kW • Na nerezovém soklu s hygienickým vodotěsným bezespárovým zámkovým systémem propojitelným s ostatními sousedními spotřebiči varného bloku • Vnitřní rozměry kotle: průměr 595 mm, hloubka 580 mm • Sloučenina dna kotle z chromniklové oceli obohacená molybdenem (AISI 316) svařovaná bez viditelných spojů se všemi stěnami (tloušťka 1,5 mm) z nerezové oceli (AISI 304) s nepřilnavým vyhlazeným povrchem • Hermetický uzavřený topný systém s pracovním tlakem max. 0,5 bar (50 kPa) uvnitř pláště • Zařízení: Regulace teploty varného obsahu od 50 ° C do 100 ° C přes elektromechanické termostaty • Elektrické zapalování (230V)• Vysoce účinné hořáky z nerezové oceli ■ Podrobný popis v oddílu D. 2.1.4 závazná specifikace technologie | 2 | 900x920x900 |  | 0
6 | Elektrický varný kotel sklopný 150l s kruhovým duplikátorem, s elektronickou regulací, elektronické dotykové ovládání – LCD panel, nepřímý ohřev s automatickým dopouštěním vody • Na nerezovém soklu s hygienickým vodotěsným bezespárovým zámkovým systémem propojitelným s ostatními sousedními spotřebiči varného bloku • Sloučenina dna kotle z chromniklové oceli obohacená molybdenem svařovaná bez viditelných spojů se všemi stěnami z nerezové oceli (AISI 304) s nepřilnavým vyhlazeným povrchem • Uzavřený systém vytápění s tepelnou izolací parním pláštěm (pracovní tlak max. 0,5 bar (50 kPa)) • Nastavení požadované teploty a zobrazení skutečné teploty, nastavení času vaření a zobrazení od 0 minut do 99 hodin nebo do režimu nepřetržitého vaření ■ Podrobný popis v oddílu D. 2.1.4 závazná specifikace technologie | 1 | 1350x1050x900 |  | 0
7 | Plynová velkoplošná varná deska, zabudovaná ve varném topu (v kobinaci se spodním modulem) • Počet prostor pro vaření: 2, nominální výkon: 18,6 kW (15,996 kcal / h) • Varná plocha z leštěné oceli o rozměrech 810 x 673 mm, v jednom kuse, tloušťka 20 mm • kanálek kolem celého pracovního povrchu s jemným sklonem dopředu • Hygienicky vodotěsný a nečistotám odolný bezespárový zámkový systém propojitelný s ostatními sousedními spotřebiči ve varném bloku • Provoz a nastavení výkonu hořáku pomocí plynového ventilu s termoelektrickými bezpečnostními zařízeními • Robustní a odolné trubkové hořáky z nerezové oceli • Separované piezoelektrické zapalovače namontované na ovládacím panelu • Vestavěný hlavní plynový kohout v přístroji ■ Podrobný popis v oddílu D. 2.1.4 | 1 | 900x920x220 |  | 0
7a | Podestavba se zásuvy pro 5 GN 1/1 s hygienickým bezespárým provedením • Vnitřní rozměry: ŠxHxV: 655 x 660 x 348 mm • Na nerezovém soklu 150 mm (v kombinaci s horním modulem) • Boční panely svařované bez viditelného spoje se zaoblenými hranami (hygienické provedení rohů verze H3)• Spodní konstrukce zcela vyjímatelná pro účely instalace bez viditelného spoje se skříní ■ Podrobný popis v oddílu D. 2.1.4 závazná specifikace technologie | 1 | 900x890x530 |  | 0
8 | Neutrální plocha ve varném bloku s přípravou pro napouštěcí stojánkovou baterii • Hygienicky vodotěsný a nečistotám odolný bezespárový zámkový systém propojitelný s ostatními sousedními spotřebiči ve varném bloku ■ Podrobný popis v oddílu D. 2.1.4 závazná specifikace technologie | 1 | 450x920x220 |  | 0
8a | Podestavba se zásuvy pro 5 GN 1/1 Viz pozice 7a | 1 | 450x890x680 |  | 0
8b | Napouštěcí rameno dvě vody, masivní napouštěcí rameno plně integrované do neutrální plochy, dvě vody s pákovým ovládáním a otočným ramenem, délka ramene 430 mm, napouštěcí výška ramene 330 mm. | 1 |  |  | 0
9 | Neutrální plocha ve varném bloku Viz pozice 8 | 2 | 900x920x220 |  | 0
9a | Podestavba se zásuvy pro 5 GN 1/1 Viz pozice 7a | 2 | 900x890x680 |  | 0
10 | vykrývací plocha nerez mezi varnými zařízeními | 1 | 3458x20 |  | 0
11 | vykrývací plocha nerez mezi varnými zařízeními | 1 | 3153x130 |  | 0
12 | Neutrální plocha ve varném bloku Viz pozice 8 | 6 | 600x920x220 |  | 0
12a | Podestavba se zásuvy pro 5 GN 1/1 | 5 | 600x890x680 |  | 0
12a | Podestavba se zásuvy pro 5 GN 1/1 Viz pozice 7a, Integrovaná zásuvka 230V | 1 | 600x890x680 |  | 0
13 | Náhradní zavážecí vozík pro konvektomat poz 2, kapacita 20xGN 1/1+1 zásuv | 1 | 578x609x1729 |  | 0
14 | Vyhřívaný vozík s přivlhčením, kapacita 15xGN1/1, Provedení dvouplášťové, izolované lisované bočnice s roztečí vsunů 75 mm, rovnoměrné proudění horkého vzduchu zajišťuje ventilátor a distanční prvky na zadní stěně a dveřích vozíku, digitální termostaty, ovládání teploty vnitřního prostoru vozíku (30-90°C) a ovládání zvlhčování, dno vozíku vybaveno výpustným kohoutem, aretace dveří, uzavírání klikou se zámkem, masivní rohové nárazníky, 4 otočná kolečka, 2 s brzdou ■ Podrobný popis v oddílu D. 2.1.4 závazná specifikace technologie | 1 | 570x825x1465 |  | 0
15 | chladící skříň 500l Liebherr FKS 5000 | 1 | 752x710x1516 | stávající
16 | Repase stávajícího kuchyňského robotu RE22 detailní kontrola motorové části kompletní výměna ložisek kompletní výměna těsnících komponentů kompletní výměna poškozených hřídelí kompletní výměna ozubených kol kompletní výměna veškeré elektroinstalace výměna vnějších krytů za nové nerezové výměna olejové náplně kompletní provedení nového vypalovaného bílého laku | 1 | 570x1070x910 |  | 0 | repase
17 | hnětač těsta HT 60, 60l | 1 | 700x1050x950 | stávající
18 | dělička těsta MD 30 | 1 | 450x700x1000 | stávající
19 | Nerezová profesionální váha do 3 a 6 kg Dvou rozsahové dělení, při váživosti do3 kg - přesnost 1 g a do 6 kg - přesnost 2 g. Rychlé ustálení hodnoty na displeji a stabilní hodnota výsledku při navážení • Funkce: tárování; nulování • Automatické vypínání • Indikace vybití baterie • ověření, nerezová miska a síťový adaptér • Provedení vážní plochy: nerez • Provedení konstrukce: nerez • Provedení (materiál): plast/nerez ■ Podrobný popis v oddílu D. 2.1.4 závazná specifikace technologie | 2 | 240x300x130 |  | 0
20 | Umyvadlo, celonerezové nástěnné umyvadlo s kolenovým ovládáním, sifonem a baterií. Nastavení teploty vody pomocí směšovacího ventilu (včetně zpětných klapek pod umyvadlem) s 1/2" šroubením pro teplou a studenou vodu. Voda je spuštěna stlačením ventilu, který má nastaveno automatické zpoždění vypínání vody. | 3 | 470x370 |  | 0
20a | zásobník na papírové ručníky | 3 | 280x150x300 |  | 0
20b | nerez koš nášlap na použité ručníky, 20l | 3 | 450x290 |  | 0
20c | zásobník na tekuté mýdlo, nerez, 1000ml | 3 | 117x80x220 |  | 0
21 | nerez výlevka, pr. odpadu 90, nástěnná baterie ZTI | 1 | 500x600x580 |  | 0
22 | nerez odpadkový koš | 1 | pr. 320x500/600 |  | 0
23 | zavážecí vozík pro konvektomat, náhradní | 1 | 578x609x1729
24 | nerez stůl | 2 | 1800x700x900
25 | nerez dřez 400x400x250, ZL | 1 | 600x600x900 |  | 0
25a | Stojánková baterie profi, model stolní, dlouhé hygienické pákové ovládání a otočné raménko d = 230 mm. Model je v robustním provedení, včetně přívodních hadic 3/8"(d = 400 mm) - max. průtok (3 bar): 15 l/min – upevňovací otvor pro baterii: min. ø35 mm. - max. ø40 mm. | 1 |  |  | 0
26 | nerez stůl, police, 3x zásuvka, příprava na instalaci zásuvky na 230V, ZL | 1 | 1400x800x900 |  | 0
27 | nerez stůl, nierolenová pracovní deska, police, 3x zásuvka, ZL, PL | 1 | 1900x800x900 |  | 0
28 | Kráječ knedlíků, stroj je vybaven bezpečnostním krytem a bezpečnostní pojistkou. Spouští se tlačítkem a po rozplátkování se automaticky vypne – součástí stroje je STOP tlačítko – základní výbava ocelové nože – bezpečné vyprázdnění řezné komory – šikmý držák pro snadné balení nakrájeného chleba – kráječ je vhodný pro krájení chleba, vek a knedlíků – maximální délka knedlíku 385. | 1 | 600x600x630 |  | 0
29 | Chladící stůl - 3 sekce – zásuvky 3x pro GN 1/1-200, agregátem vpravo, nerez pracovní deska s 40 mm zadním lemem, výkonné ventilované chlazení, kompletní nerezové provedení, zaoblené vnitřní hrany, nastavitelné nožičky, elektronický regulátor, digitální ukazatel teploty, automatické odtávání elektrickým topením, snadno vyměnitelné těsnění bez použití nářadí, chladivo R 134a, napětí 230 V/ 50 Hz. | 1 | 1795x700x850 |  | 0
30 | nerez stůl, police, ZL | 1 | 1500x700x900 |  | 0
31 | nerez stůl, vpravo částečně police a zásuvka, vlevo 3x blok na zásuvy GN, ZL | 1 | 1800x700x900 |  | 0
32 | nerez stůl, 2 police, mobilní | 1 | 1300x700x900 |  | 0
33 | nerez stůl, police, 2xzásuvka, , příprava na instalaci zásuvky na 230V, ZL, LL | 1 | 1900x700x900 |  | 0
34 | nerez stůl, skříňový, posuvné dveře, ZL | 1 | 2000x700x900 |  | 0
35 | nerez stůl, trnožový, ZL | 1 | 2000x700x750 |  | 0
36 | Nerez podlahová vpusť do vinylové podlahy včetně roštu a protizápachové uzávěry Celonerezové provedení s límcem pro uložení do vinylové podlahy, vana z nerezového plechu tl.1,25mm, protiskluzový rošt z nerezového plechu tl.2 mm, výška roštu 30 mm, vyjímatelný rošt podle celkové délky vpusti po cca 500 mm | 2 | 900x500x200 |  | 0
37 | Nerez podlahová vpusť do vinylové podlahy včetně roštu a protizápachové uzávěry Celonerezové provedení s límcem pro uložení do vinylové podlahy, vana z nerezového plechu tl.1,25mm, protiskluzový rošt z nerezového plechu tl.2 mm, výška roštu 30 mm, vyjímatelný rošt podle celkové délky vpusti po cca 500 mm | 3 | 500x1200x200 |  | 0
38 | Nerez podlahová vpusť do vinylové podlahy včetně roštu a protizápachové uzávěry Celonerezové provedení s límcem pro uložení do vinylové podlahy, vana z nerezového plechu tl.1,25mm, protiskluzový rošt z nerezového plechu tl.2 mm, výška roštu 30 mm, vyjímatelný rošt podle celkové délky vpusti po cca 500 mm | 3 | 400x700x200 |  | 0
39 | VZT zákryt s tukovými filtry a žlábkem, nad konvektomaty bez osvětlení | 1 | 2600x1200x450 |  | 0
40 | VZT zákryt s tukovými filtry a žlábkem, nad konvektomat bez osvětlení | 1 | 1200x1200x450 |  | 0
41 | VZT zákryt nad varný blok s tukovými filtry, žlábkem a osvětlením | 1 | 1900x2100x450 |  | 0
42 | VZT zákryt nad varný blok s tukovými filtry, žlábkem a osvětlením | 1 | 2500x2300x450 |  | 0
43 | nerez stůl atyp, police, vlevo výkroj PD, ZL, LL | 1 | 1500x700x900 |  | 0
44 | nerez stůl, police, zásuvka, příprava na instalaci el. zásuvky 230 V, ZL | 1 | 1000x700x900 |  | 0
3. varný blok, připravit pouze instalace, v první etapě umístit stávající stoly:
45 | nerez stůl s policí | 2 | 1900x700x900 | stávající
114a příruční sklad kuchyně
1 | Můstková váha s opěrným zábradlím, váha můstková příjmová lakovaná s nerezovým vrchním krytem, do 150 kg, rozměr 450x600mm. Můstek má robustní konstrukci s vrchním krytem síly 2 mm. Konstrukci tvoří ocelový rám krytý plechem síly 2 mm. Provedení je lakované. Opěrné zábradlí slouží pro opření pytle s váženým materiálem nebo surovinou. Výška je 700 mm od vážní plochy, hmotnost: 14,2 kg. | 1 | 450x600x140, vážící plocha 450x600 |  | 0
1a | opěrné zábradlí do výšky 700m | 1 |  |  | 0
1b | Vážní indikátor včetně ES ověření ve dvojím rozsahu • rychlé zobracení údajů na displeji a rychlé ustálení hodnoty na displeji a stabilní hodnota výsledku • LCD displej velikosti 22 mm • provoz na AKU až 40 hodin • nastavení vážení pro dva rozsahy ■ Podrobný popis v oddílu D. 2.1.4 závazná specifikace technologie | 1 | 185x100x45 |  | 0
2 | skladovací regál | 4 | 1000x600x1890 |  | 0
3 | manipulační vozík, nosnost 500kg, celopryžová kola pr. 200 | 2 | 1120x650x950 |  | 0
4 | nerez plošinový vozík | 1 | 900x650x950 | stávající
5 | servírovací vozík | 1 | 800x500x900 | stávající
115 přípravna masa a vejce
1 | Chladící skříň 580 l, chladnička pro gastronomii a obchod s ventilátorem. Spotřeba 438 kWh/rok – Příkon 1 A /150 - Rozměry (v x š x h) 1710 x 750 x 750 mm – Objem brutto 583 l – Způsob chlazení dynamický – Pracovní teplota okolí SN (+10 až +32 °C) -T (+18 až +43 °C) - Teplotní rozsah +1°C až +15°C – Chladivo R600a – Zámek – Hmotnost 89 kg – Digitální ukazatel teploty • Hlučnost: 50 dB • Povrchová úprava: bílá • Způsob odmrazování: automatický • Typ ovládání: elektronické ovládání • Ukazatel teploty: vnější digitální • Kontrolka činnosti chladící části: ano • Kontrolka poruchy: optická a zvuková • Počet výškově stavitelných poliček: 4 • Nosnost polic 60 kg | 2 | 750x750x1710 |  | 0
2 | nerez stůl, ZL | 1 | 900x700x900 |  | 0
3 | Univerzální kuchyňský robot, 60 l ■ kotlík 60 l, metla, hák a míchač v základní výbavě ■ 3 volitelné rychlosti ■ planetové uložení nástavců ■ dokonalé promísení obsahu nádoby bez její rotace ■ odnímatelná nerezová nádoba ■ mechanický zdvih nádoby ■ total stop ■ snadno vyměnitelné nástroje ■ bezpečnostní mikrospínače ■ nerezový kryt pracovního prostoru s násypným otvorem ■ možnost dokoupení mlýnku na maso, krouhače zeleniny a kotlíku 30 l s redukcí ■ manipulační vozík kotlíku v základní výbavě | 1 | 632x721x1300 |  | 0
4 | Řezačka masa, určena pro vysokou zátěž do nepřetržitého provozu ■ Průměr složení 82 mm ■ Složení mlecí hlavy: 1× nůž, 1× šajba 4,5 ■ Výkonný izolovaný ventilovaný motor ■ Ozubená kola uložená v olejové lázni a dvojité těsnění ■ Šnekový pohon ■ Mlecí hlava je vyrobena z nerezové oceli, je zcela odnímatelná pro snadné čištění ■ Podrobný popis v oddílu D. 2.1.4 závazná specifikace technologie | 1 | 500x437x490 |  | 0
5 | nerez podstavec pod řezačku masa, ZL | 1 | 800x700x500 |  | 0
6 | nerez stůl, police, 1 zásuvka, ZL | 1 | 1000x700x900 |  | 0
7 | nerez stůl, police, 1 zásuvka, ZL | 1 | 1000x700x900 |  | 0
8 | masodeska | 1 | 600x400x100 |  | 0
9 | nerez stůl, 2 dřezy 500x500x300, ZL | 1 | 1200x700x900 |  | 0
9a | Stojánková baterie profi Viz pozice 25a v m. č. 114 | 1 |  |  | 0
10 | nerez odkládací stůl s prolamovanou vrchní deskou a dvěma policemi, mobilní | 1 | 700x600x900 |  | 0
11 | Nerez umývadlo Viz pozice 20 v m. č. 114 | 1 | 470x370 |  | 0
11a | zásobník na papírové ručníky | 1 | 280x150x300 |  | 0
11b | nerez koš nášlap na použité ručníky, 20l | 1 | 450x290 |  | 0
11c | zásobník na tekuté mýdlo, nerez, 1000ml | 1 | 117x80x220 |  | 0
12 | nerez závěsná police jednopatrová | 1 | 900x350 |  | 0
116 studená kuchyně a přípravna zeleniny
1 | Krouhač zeleniny s automatickou násypnou hlavou a přítlačnou pákou ■ magnetická bezpečnostní pojistka ■ brzda motoru a automatický restart přítlačnou pákou ■ 2 násypky: 1 extra velká plnicí násypka s plochou 238 cm2, plnicí objem 4,2 l, a jedna trubicová násypka o průměru Ø 58 mm ■ automatická hlava pro zpracování většího množství zeleniny ■. pojízdný podstavec a nerezový motorový blok ■ Podrobný popis v oddílu D. 2.1.4 závazná specifikace technologie | 1 | 396x865x1272 |  | 0
1a | držák na disky | 1 | 800x80x300 |  | 0
2 | Chladící skříň 580 l Viz pozice 1 v m. č. 115 | 1 | 750x750x1710 |  | 0
3 | nerez odkládací stůl s dvěma policemi, mobilní | 1 | 700x600x900 |  | 0
4 | nerez stůl vpravo s dřezem 500x500x300 a s policí, ZL | 1 | 2000x800x900 |  | 0
4a | Stojánková baterie profi Viz pozice 25a v m. č. 114 | 1 |  |  | 0
5 | nerez stůl, ZL | 1 | 1400x800x900 |  | 0
6 | nerez stůl, ZL | 1 | 1500x800x900 |  | 0
7 | nerez stůl, 1 zásuvka, ZL | 1 | 1900x700x900 |  | 0
8 | nerez závěsná police jednopatrová | 1 | 1500x350 |  | 0
9 | Kuchyňský robot 6,7l Univerzální kuchyňský robot profi 1700 W – sada nástrojů pro šlehání, hnětení a míchání. Funkce pro jemné promísení • variabilní rychlosti • 6,7 It. pracovní mísa + široká základní výbava • LED osvětlená pracovní mísa. • 3 nerezové metly + 2 speciální metly. • Kryt proti rozstřiku je tvořený dvěma díly, takže ho lze nasadit a sundat při zavřeném i otevřeném robotu bez vyndání míchacího nástroje • Elektronická kontrola rychlosti s osvětleným tlačítkem (variabilní rychlost + puls + jemné promísení, start/stop tlačítko). V základní výbavě mixér 1,6l, krouhač zeleniny (6disků a kutrovací nůž), mlýnek. | 1 | 480x720x515 |  | 0
10 | Nářezový stroj pr. nože 250, teflonový nůž Maximální šířka plátku 13 mm. Řezná plocha 18x21,5 cm. Gravitační nářezový stroj - 1 hodina nepřetržitého chodu, 10 min pauza, vyroben z anodizované potravinářské hliníkové slitiny; nerezu, brusné zařízení, řemínkový pohon s ventilátorem motoru. | 1 | 560x570x475 |  | 0
11 | nerez umývadlo, ovládání kolenem | 1 | 470x370 |  | 0
11a | zásobník na papírové ručníky | 1 | 280x150x300 |  | 0
11b | nerez koš nášlap na použité ručníky, 20l | 1 | 450x290 |  | 0
11c | zásobník na tekuté mýdlo, nerez, 1000ml | 1 | 117x80x220 |  | 0
117 hrubá přípravna brambor a zeleniny
1 | Škrabka brambor NEREZ 40kg/1 dávku Výkonnost stroje: 450 kg / hod. Hmotnost 1 náplně: 40 kg. Doba 1 pracovního cyklu: 1,5 - 3 min. Stroj je určen k opracování brambor, kořenové zeleniny a cibule. Vrstvou korundu je pokryt buben škrabky, dno, které je speciálně tvarované a „dvířka" stroje. ■ Podrobný popis v oddílu D. 2.1.4 závazná specifikace technologie | 1 | pr.710,v. 990 |  | 0
1a | lapač škrobu a slupek | 1 | pr. 320, v. 380 |  | 0
2 | nerez stůl, vlevo 2 dřezy 500x600x300, ZL, PL | 1 | 1900x800x900 |  | 0
2a | Stojánková baterie profi Viz pozice 25a v m. č. 114 | 1 |  |  | 0
3 | vypuštěno
4 | Samonavíjecí buben Buben celonerezové konstrukce se samonavíjením hadice a vodícími válečky. Hadice je ukončena šroubením 1/2", teplota vody 90°C. | 1 | 250x500x480 |  | 0
5 | Nerez umyvadlo Viz pozice 20 v m. č. 114 | 1 | 470x370 |  | 0
5a | zásobník na papírové ručníky | 1 | 280x150x300 |  | 0
5b | nerez koš nášlap na použité ručníky, 20l | 1 | 450x290 |  | 0
5c | zásobník na tekuté mýdlo, nerez, 1000ml | 1 | 117x80x220 |  | 0
6 | prostor pod škrabku stavebně oddělen | 1 | vnitřní prostor 1000x750x150 | stavba
7 | Nerez podlahová vpusť včetně roštu a protizápachové uzávěry Celonerezové provedení do podlahy s keramickou dlažbou, vana z nerezového plechu tl.1,25mm, protiskluzový rošt z nerezového plechu tl.2mm, výška roštu 30mm, vyjímatelný rošt po cca 500mm | 1 | 250x250x200 |  | 0
8 | Nerez podlahová vpusť včetně roštu a protizápachové uzávěry Celonerezové provedení do podlahy s keramickou dlažbou, vana z nerezového plechu tl.1,25mm, protiskluzový rošt z nerezového plechu tl.2mm, výška roštu 30mm, vyjímatelný rošt po cca 500mm | 1 | 350x350x200 |  | 0
9 | nerez plošinový, manipulační vozík | 2 | 600x500x850 |  | 0
129 mytí černého nádobí
1 | Mycí stroj na černé nádobí granulový Mytí nádobí, GN, plechů, pánví, aj. Celonerezové dvouplášťové provedení vč. dveří. 12 automatických mycích cyklů 3,5 až 15 min. 6 cyklů s využitím granulí a 6 cyklů bez použití granulí. Mycí proces z 5 fází (mytí s granulemi, bez granulí jen vodou, pauza, horký oplach, odsátí páry). Systém rekuperace energie TR s hod. úsporou energie až 3,75 kWh v nejkratším cyklu a snížení vlhkosti využitím až 90% vycházející páry a teploty (výstupní teplota 27°C). Hodinový mycí výkon až 90 plechů/h GN1/1 (530x325 mm). Velký nerez rotační mycí koš Ø 850 mm a zásuvná výška 850mm. Zesílená lisovaná vana (AISI 316). Základní vybavení dávkovačem oplachového a mycího prostředku. Výkonná mycí čerpadla (3,78 kW) z nerezu (AISI 316), postranní mycí ramena vertikálně umístěná v rozích. Oplachová ramena umístěná bezpečně mezi mycími rameny. Spec. dvojitý filtr, systém s nerezovými sběrnými koši. Oplachový systém PLUS s výkonným oplachovacím čerpadlem, systémem THERMOSTOP. Samočistící cyklus ■ Podrobný popis v oddílu D. 2.1.4 závazná specifikace technologie | 1 | 1200x1010x2260/2305 |  | 0
2 | nerez stůl s lisovaným dřezem 1060x600x450 vlevo, prolamovaná deska, PL, ZL | 1 | 2000x900x900 |  | 0
3 | nerez stůl s lisovaným dřezem 800x600x450, prolamovaná deska, ZL | 1 | 1000x900x900 |  | 0
3a | Tlaková sprcha s ramínkem Model se směšovací pákovou baterií pro studenou, teplou vodu a napouštěcím ramínkem ze sprchy v robustním provedení, v=900 mm – tlakovou hadicí a vyvažovací pružinou – závěsným háčkem pro sprchu – pákové přepnutí vody do ramínka (sprcha/ramínko) - max. průtok (3 bar): 17 l/min - max. tlak: 5 bar – upevňovací otvor pro baterii: min. Ø35 mm. - max. Ø36 mm. | 1 | výška 900 |  | 0
4 | nerez odkládací stůl s policí, prolamovaná deska, LL, ZL | 1 | 1500x900x900 |  | 0
5 | nerez regál třípolicový | 1 | 2000x600x1800 |  | 0
6 | nerez regál třípolicový | 1 | 2000x600x1800 |  | 0
7 | nerez police jednopatrová | 1 | 800x400 |  | 0
8 | nerez police jednopatrová | 1 | 1500x400 |  | 0
9 | VZT zákryt nad mycí stroj s tukovými filtry, žlábkem a osvětlením | 1 | 1500x1300x450 |  | 0
10 | Nerez podlahová vpusť pro instalaci do vinylové podlahy včetně roštu a protizápachové uzávěry Celonerezové provedení s límcem pro uložení do vinylové podlahy, vana z nerezového plechu tl.1,25mm, protiskluzový rošt z nerezového plechu tl.2mm, výška roštu 30mm | 1 | 2000x350x200 |  | 0
11 | nerez odkládací stůl s prolamovanou vrchní deskou a dvěma policemi, mobilní | 2 | 800x600x900 |  | 0
106 výdej jídla
1 | Výdejní vozík 3xGN 1/1, vany oddělené se samostatným ovládáním Celonerezový výdejní stůl s vyhřívanou vodní lázní 3x GN 1/1 se samostatným ovládáním, ve spodní části vyztužen policí, na 4 kolečkách o průměru 100 mm s šedou pryžovou obručí, 2 opatřena aretační brzdou. Rohy jsou chráněny pryžovým obložením. V pracovní desce stolu jsou vevařeny vany opatřené výtokovým ventilem a topným tělesem. Kapilární termostaty kombinované s vypínačem umístěné na čelním panelu umožňují snadné a rychlé nastavení teploty přímo ve °C ■ Podrobný popis v oddílu D. 2.1.4 závazná specifikace technologie | 3 | 1160x705x900 |  | 0
2 | Vyhřívaný vozík, 2 šachty Celonerezová, svařovaná, samonosná konstrukce skříně s dvojitou stěnou a izolací , na 4 kolečkách průměru 100 mm se šedou pryžovou obručí, 2 opatřena aretační brzdou. Rohy jsou chráněny pryžovým obložením. Vnitřní prostor zásobníku je vyhříván topným tělesem. Snadné a rychlé nastavení teploty přímo ve °C umožňuje termostat. Skříň obsahuje 2 vestavné zásobníky ■ Podrobný popis v oddílu D. 2.1.4 závazná specifikace technologie | 3 | 910x480x900 |  | 0
3 | Vyhřívaný vozík s přivlhčením, kapacita 15xGN1/1 Viz pozice 14 v m. č. 114 | 2 | 570x825x1455 |  | 0
4 | Chladící skříň 580 l Viz pozice 1 v m. č. 115 | 2 | 750x750x1710 |  | 0
5 | Výrobník čaje 20l Překapávací zařízení na čaj s pevným připojením vody. • Model bez kohoutu na horkou vodu. • Nápoj je překapáván do odnímatelných nádob se skleněným vodoznakem. • Nerezový bojler s pojistkou proti chodu naprázdno. • Košové filtry. • Zařízení je vybaveno: • digitálním ovládáním, • indikátorem zavápnění, • celkovým a denním počítadlem vydaného množství, • akustickým signálem dokončení překapávání, • spínacími hodinami, • optimálním bezpečnostním zařízením. Sestava se skládá z: • průtokové jednotky, • 2 zásobníku 20l, • filtrační jednotky Zásobník 20l s elektrickým ohřevem. • Dvouplášťová plně izolovaná nádoba s víkem, nekapajícím kohoutkem a skleněným vodoznakem. | 1 | 1254x570x888 |  | 0
5a | vozík na nádoby pro výrobník čaje | 2 | 615x700x985 |  | 0
6 | nerez výdejní parapet na zeď výšky 900 | 1 | 5500x700 |  | 0
6a | nerez výdejní parapet s výřezem na zeď výšky 900 | 1 | 1800x700 |  | 0
7 | nerez pojezdová dráha | 1 | 8000x330 |  | 0
8 | nerez regál čtyřpolicový | 2 | 1150x600x1800 |  | 0
9 | chladící vitrína | 1 | 1330x620x720 | stávající
10 | Nerez umyvadlo Viz pozice 20 v m. č. 114 | 1 | 470x370 |  | 0
10a | zásobník na papírové ručníky | 1 | 280x150x300 |  | 0
10b | nerez koš nášlap na použité ručníky, 20l | 1 | 450x290 |  | 0
10c | zásobník na tekuté mýdlo, nerez, 1000ml | 1 | 117x80x220 |  | 0
jídelna
1 | zásobník na příbory a podnosy | 1 | 820x600x1220 | stávající
1a | zásobník na příbory a podnosy | 1 | 820x600x1220 |  | 0
2 | nerez regálový vozík na použité nádobí-zadání výrobě podle podnosů, které budou používány, předpoklad 360 x 460mm | 4 | 870x700x1830 |  | 0
3 | nerez odkládací vozík | 2 | 800x500x900 |  | 0
4 | výrobník studených nápojů | 2 | 380x320x360 | stávající
5 | vozík na nádoby pro výrobník čaje | 2 | 615x700x985 |  | 0
6 | nerez regálový vozík na skleničky na podnosech, velikost podnosu 360 x 460, výška se skleničkou …. | 1 | 500x700x1700 |  | 0
7 | nerez stůl s policí, zadní přesah PD 250, ZL | 2 | 1500x700x750 |  | 0
8 | napouštěcí rameno jedna voda, stolní provedení, výška 550 | 1 | 430+250 ramínko, v550 |  | 0
106a umývárna bílého nádobí
1 | Mycí stroj s automatickým posunem košů, předmytí, mytí, trojnásobný oplach Minimálně 3 nádrže o jednotlivém minimálním objemu 70 litrů - zóna předmytí min.650 mm, teplota nastavitelná 35-45°C – udržovaná i ve stavu stand-by, 3- násobná filtrace včetně filtru pracujícího na bázi odstředivé síly - zóna mytí min.650 mm, teplota nastavitelná 55-65°C – udržovaná i ve stavu stand-by, zóna oplachu – požadovány tři stupně oplachu, předoplach 60-65°C z nádrže cirkulací, oplach z bojleru 70-75°C, oplach z bojleru 80-85°C, požadovaná minimální délka 650mm, zóna vybavena plošným sítem 1,5mm a minimálně třemi filtry na bázi odstředivé síly pro důkladnou filtraci plovoucích nečistot - Průjezdná výška min. 460mm - Minimálně tři rychlosti posuvu – 2 rychlosti dle DIN 10510 - Otočné dveře o 180° v každé sekci – pro jejich snadnou údržbu z vnitřní strany - Stropní trysky pro čištění vnitřního prostoru stroje - Ovládání dotykovou obrazovkou se záznamníkem hygieny, zobrazením teplot dle HACCP a třemi úrovněmi přístupu pro obsluhu, vedoucího provozu a servis - Odvod par přes vyjímatelný tukový filtr v hygienickém trubkovém provedení - Integrovaná úspora mycích prostředků díky systému aktivace zón při průchodu koše ■ Podrobný popis v oddílu D. 2.1.4 závazná specifikace technologie | 1 | 2275x800x1910 |  | 0
2 | nerez stůl s dřezem 500x400 vpravo a tlakovou sprchou | 1 | 1900x750x900 |  | 0
3 | Pohyblivá sprcha s baterii a vysokým otočným raménkem Hadice pro sprchu umístěna v kovovém pouzdru zabraňujícímu poškozeni (bez pružinový systém s protizávažím!) Baterie a sprcha jsou odděleny zvlášť | 1 |  |  | 0
4 | Stůl válečkový výstupní Válečkový stůl pro mycí stroj výstupní pravý s koncovým spínačem, délka 2200mm Celkový rozměr: 2200x650x900mm Bez nutnosti samostatného odpadu, odpad napojen do centrálního odpadu z myčky | 1 | 2200x650x900 |  | 0
5 | vozík na namáčení příborů | 1 | 650x650(730)x670(770) |  | 0
6 | nerez odkládací stůl, 2 police, mobilní | 2 | 1000x500x900 |  | 0
7 | Vyhřívaný vozík , 2 šachty Viz poz 2 v m. č. 106 | 3 | 910x480x900 |  | 0
8 | nerez regálový vozík na skleničky na podnosech, velikost podnosu 325x530, výška se skleničkou …. | 1 | 500x700x1700 |  | 0
9 | nerez regál čtyřpolicový | 2 | 1500x600x1800 |  | 0
10 | nerez parapet do příjmového okna | 1 | 2600x700 |  | 0
11 | nerez pojezdová dráha | 1 | 2600x330 |  | 0
12 | VZT zákryt závěsný nad mycí stroj s tukovými filtry, žlábkem a osvětlením | 1 | 3275.x1000x450 |  | 0
13 | Nerez podlahová vpusť pro instalaci do vinylové podlahy včetně roštu a protizápachové uzávěry Celonerezové provedení s límcem pro uložení do vinylové podlahy, vana z nerezového plechu tl.1,25mm, protiskluzový rošt z nerezového plechu tl.2mm, výška roštu 30mm | 2 | 600x400x200 |  | 0
14 | zásobník na příbory a podnosy | 1 | 820x600x1220 |  | 0
15 | Automatický změkčovač vody s řídící hlavicí může být instalován tam, kde průtok vody nepřekračuje hodnotu 75I/min a teplota vody je nižší než 40°C. Proces regenerace se provádí na základě nastaveného času. Probíhá vždy ve vybraný den v naprogramovanou hodinu (2:00 v noci). Při regeneraci zařízení vodu neupravuje. Kapacita změkčené vody při změkčování o 10°dH (I) 9000. Bude přeřazen filtr pro zacycení nečistot z potrubí. ■ Podrobný popis v oddílu D. 2.1.4 závazná specifikace technologie | 1 | 360x510x1140 |  | 0
119 prádelna
1 | Pračka Pračka s předním plněním; Energetická třída: A+++; Roční spotřeba energie: 137 kWh/rok; Kapacita praní: 8 kg; Třída účinnosti praní: A; Třída účinnosti odstředění: B; Rozměry: 598 x 620 x 848 mm; Hlučnost odstředění: 74 dB; Hlučnost praní: 49 dB; Počet otáček: 1400; Displej: LED ovládání: tlačítka; Odložení startu až: 24 h; Ukazatel času zbývajícího do konce programu; Vizuální a akustický indikátor konce programu; Dětská pojistka; Vícenásobná ochrana proti poškození vodou; | 1 | 598x620x848 |  | 0
2 | Sušička Sušička s tepelným čerpadlem; Energetická třída: A++; Roční spotřeba energie: 236 kWh/rok; Rozměry: 598 x 636 x 848mm; Hmotnost: 48,0 kg; Hlučnost: 65 dB; Chladivo: R 134a; Množství náplně k sušení: 8 kg; Snadno čistitelný filtr; Kapacita nádržky na kondenzovanou vodu: 5; Displej: LED; Způsob ovládání: otočný regulátor tlačítka; Odložení startu až: 24 h; Ukazatel času zbývajícího do konce programu; Vizuální a akustický indikátor konce programu; Dětská pojistka; Barva: bílá Materiál bubnu: nerezová ocel | 1 | 598 x 636 x 848 |  | 0
3 | skladovací regál | 2 | 1000x400x1890 |  | 0
4 | skladovací regál | 1 | 700x400x1890 |  | 0
120 suchý sklad
1 | skladovací regál | 8 | 1000x600x1890 |  | 0
2 | skladovací regál | 1 | 700x600x1890 |  | 0
3 | dřevěná skladová rohož z hygienicky nezávadného dřeva | 2 | 1050x1000x80 |  | 0
4 | dřevěná skladová rohož z hygienicky nezávadného dřeva | 1 | 850x600x80 |  | 0
121 sklad konzerv
1 | skladovací regál | 6 | 1000x600x1890 |  | 0
122 chladící sklad
1 | chladící box zelenina, KCHJ je umístěna na chodbě, ocenit demontáž KCHJ a zpětnou montáž | 1 | 2000x2000x2200 |  | 0 | ocenit demontáž KCHJ a zpětnou montáž
2 | chladící skříň 500l Liebherr FKS 5000 | 3 | 752x710x1516 | stávající
3 | Chladící skříň 580 l Viz pozice 1 v m. č. 115 | 1 | 750x750x1710 |  | 0
4 | dřevěná skladová rohož z hygienicky nezávadného dřeva | 1 | 1100x600x80 |  | 0
123 sklad zeleniny
1 | skladovací regál | 2 | 1000x400x1890 |  | 0
2 | dřevěná skladová rohož z hygienicky nezávadného dřeva | 1 | 1200x600x80 |  | 0
124 mrazící sklad
1 | mrazící truhla Liebherr, 485 l | 1 | 1370x760x920 | stávající
2 | mrazící truhla Liebherr, 600 l | 1 | 1650x760x920 | stávající
3 | Mrazící truhla Truhlicová mraznička – Spotřeba 339.5 kWh/rok – Příkon 1 A / 120- Rozměry (v x š x h) 920 x 1000 x 710 mm – Objem brutto 299 l – Užitný objem 284 l – Množství ke zmrazení 22 kg/24 h – Sklad. doba při poruše 54 h – Pracovní teplota okolí SN (+10 až +32 °C) -T (+18 až +43 °C) -Teplotní rozsah -14 °C až -26°C – Chladivo R600a – Zámek – Hmotnost 49 kg – Výklopné víko • Hlučnost: 39 dB • Povrchová úprava: bílá • Nerezové stavitelné nožičky • Systém chlazení: statický • Způsob odmrazování: ruční • Typ ovládání: mechanické ovládání • Ukazatel teploty mrazící části: vnější analogový • Vnitřní osvětlení mrazící části: žárovka • Koše standardně: 2 • Maximální počet košů: 3 | 1 | 920x760x920 |  | 0
4 | Mrazící skříň Komerční mraznička pro gastronomii a obchod – Spotřeba 438 kWh/rok – Příkon 2A / 200 W – Rozměry (v x š x h) 1730 x 750 x 760 mm – Objem brutto 513 l – Užitný objem 472 l – Množství ke zmrazení 30kg/24 h – Sklad. doba při poruše 30 h – Pracovní teplota okolí SN (+10 až +32 °C) -T (+18 až +43 °C) -Teplotní rozsah -14°C až -28°C – Chladivo R600a – Hmotnost 94 kg – digitální ukazatel teploty – bez zámku • Hlučnost: 43 dB • Počet kompresorů: 1 • Počet chladicích okruhů: 1 • Povrchová úprava: bílá• Systém chlazení: statický • Způsob odmrazování: ruční • Typ ovládání: elektronické • Kontrolka činnosti chladící části: ano • Kontrolka poruchy: optická a zvuková • Počet poliček: 7 • Počet zásuvek: 14 • Nosnost polic 60kg | 2 | 750x750x1730 |  | 0
107a úklidová komora
1 | výlevka | 1 | 350x475x390 |  |  | ZTI
2 | závěsná skříňka lamino | 1 | 500x300x700 |  | 0
107 sklad čistících prostředků
1 | skladovací regál | 4 | 1000x600x1890 |  | 0
109 kancelář
| stávající vybavení |  |  | stávající
110 sklad dkp
1 | skladovací regál | 13 | 1000x600x1890 |  | 0
112 sklad čistících prostředků
1 | skladovací regál | 6 | 1000x600x1890 |  | 0
113 denní místnost
1 | Kuchyňská linka spodní a vrchní skříňky, dvířka plná, pracovní deska, jednodřez a baterie Korpusy-laminovaná dřevotříska DTDL, pracovní deska postformingová, dveře 18mm dekor podle výběru, úchytka podle výběru | 1 | 1800x600/300 x850/700 |  | 0
2 | kombinovaná chladící skříň, chlazený prostor 206l, mraznička 20l včetně recyklačního poplatku | 1 | 540x595x1440 |  | 0
3 | stůl | 1 | 1600x800 |  | 0
4 | židle | 8 |  |  | 0
118 šatna zaměstnanců kuchyně
1 | šatní skříň, vrchní a spodní police, rozdělení na část "čistou" a "špinavou", tyče na ramínka | 10 | 600x600x2000 |  | 0
2 | stůl | 1 | 1600x800 |  | 0
4 | židle | 8 |  |  | 0
přízemí
132 chodba - příjem surovin
1 | Můstková příjmová váha Viz pozice 1 v m. č. 114a | 1 | 450x600x140, vážící plocha 450x600 |  | 0
1a | opěrné zábradlí do výšky 700m | 1 |  |  | 0
1b | Vážní indikátor Viz pozice 1b v m. č. 114a | 1 | 185x100x45 |  | 0
2 | manipulační vozík, nosnost 500kg, celopryžová kola pr. 200 | 1 | 1120x650x950 |  | 0
136 sklad obalů
133 odpadky-manipulace+mytí nádob
1 | Samonavíjecí buben Viz pozice 4 v m. č. 117 | 1 | 250x500x480 |  | 0
2 | Nerez podlahová vpusť včetně roštu a protizápachové uzávěry Celonerezové provedení do podlahy s keramickou dlažbou, vana z nerezového plechu tl.1,25mm, protiskluzový rošt z nerezového plechu tl.2mm, výška roštu 30mm, vyjímatelný rošt po cca 500mm | 1 | 350x350x200 |  | 0
3 | dvoudřez | 1 | 100x700x900 | stávající
3a | Stojánková baterie profi Viz pozice 20a v m. č. 114 | 1 |  |  | 0
4 | Nerez umyvadlo Viz pozice 20a v m. č. 114 | 1 | 470x370 |  | 0
4a | zásobník na papírové ručníky | 1 | 280x150x300 |  | 0
4b | nerez koš nášlap na použité ručníky, 20l | 1 | 450x290 |  | 0
4c | zásobník na tekuté mýdlo, nerez, 1000ml | 1 | 117x80x220 |  | 0
131 chlazení odpadků
1 | Chladící komora na odpad Celonerezová chladicí komora na odpad, dvě nádoby. Ventilované chlazení, vestavěný agregát, automatické odtávání a odpařování kondenzátu, digitální termostat, horní víka pro vhazování odpadu, antibakteriální nerezová úprava vnitřního prostoru, provozní teplota +6 až + 8°C, chladivo R290 | 1 | 1660x850/1475 otevřené dveře/x1115 |  | 0
| montáž, výchozí revize, doprava, demontáž, uložení zařízzení ke zpětné montáži, zaučení obsluhy, kuchařský trénink multifunkce a konvektomaty | 1 |  |  | 0
Příslušenství k multifunkčním pánvím:
V základní ceně je: nosný rám – podpora pro koše GN 1/1 a rošty na dno pánve
| Varný koš pro vaření rýže a těstovin | 6 |  |  | 0
| Fritovací koš | 6 |  |  | 0
| Naběračka pro nabírání potravin | 1 |  |  | 0
| Perforovaná obracečka pro manipulaci s potravinami | 1 |  |  | 0
Náhradní sada varných košů:
| Varný koš pro vaření rýže a těstovin | 3 |  |  | 0
Gastronádoby:
| Gastronádoba se sklápěcími úchyty GN 1/1 200 | 8 |  |  | 0
| Gastronádoba GN 1/1 100 mm | 16 |  |  | 0
| Gastronádoba GN 1/1 065 mm | 13 |  |  | 0
| Gastronádoba GN 1/1 020 mm | 6 |  |  | 0
| Gastronádoba děrovaná GN 1/1 100 mm | 16 |  |  | 0
| Gastronádoba děrovaná GN 1/1 020 mm | 25 |  |  | 0
| Gastronádoba se sklápěcími úchyty GN 1/2 200 | 14 |  |  | 0
| Gastronádoba se sklápěcími úchyty GN 1/2 100 | 13 |  |  | 0
| Gastronádoba smaltovaná GN 1/1, hl. 65 mm | 40 |  |  | 0
Termosy k výrobníku teplých nápojů:
2 zásobníky 20l v základní ceně
| zásobník 20l | 2 | 374/510 |  | 0
Disky ke krouhači zeleniny
V základní ceně sada: plátkovač 1,2 a 4 mm; strouhač 1,5mm, 5 mm; nudličkovač 4x4, 6x6mm; kostičkovač 10x10x10 ( 2 disky - plátkovač a mřížka)
| nástroj na čištění kostičkovače | 1 |  |  | 0
Koše a chemie do myčky bílého nádobí:
| koš na talíře, šálky (prstový 9/6) | 10 | 500 X 500 X 105 |  | 0
| koš základní | 10 | 500 X 500 |  | 0
| košíček na příbory 8-dílný (šedivý) | 2 | 440 x 210 x 260 |  | 0
| koš na tablety / podnosy 1 strana otevřená | 4 |  |  | 0
| mycí prostředek, 25 kg | 8 |  |  | 0
| oplachový prostředek, 10l | 3 |  |  | 0
| tabletová sůl 25 kg | 5 |  |  | 0
Koše a chemie do myčky černého nádobí:
košový systém v základní ceně myčky
| mycí prostředek, 25 kg | 6 |  |  | 0
| oplachový prostředek, 10l | 3 |  |  | 0
Nádobí a pomůcky:
| Koš odpadkový nášlapný 12l | 2 |  |  | 0
| Mísa nerezová vysoká 2,5 l | 6 |  |  | 0
| Kopist dl.100 cm | 5 |  |  | 0
| Metlička DeBuyer 25 cm | 3 |  |  | 0
| Naběračka 0,15l | 3 |  |  | 0
| Lžíce na špagety 40 cm | 3 |  |  | 0
| Naběračková lžíce dl. 38 cm | 5 |  |  | 0
| Obracečka perforovaná 52 cm | 5 |  |  | 0
| Tenderizér manuální bílý | 2 |  |  | 0
| Kleště servírovací | 5 |  |  | 0
| Box na vejce | 1 |  |  | 0
| Deska červená 600x400x20 mm | 2 |  |  | 0
| Deska hnědá 600x400x20 mm | 2 |  |  | 0
| Deska zelená s drážkou - výška 15 mm, 500x300 mm | 5 |  |  | 0
| Teploměr vpichový digitální -50 až + 200 °C | 2 |  |  | 0
| Teploměr do lednice -40°C až+40°C | 6 |  |  | 0
| Rukavice | 6 |  |  | 0
| Štětec s dřevěnou rukojetí š. 80 mm | 3 |  |  | 0
| Špachtle nerezová š. 120 mm | 3 |  |  | 0
| Síto na mouku pr. 30 cm | 1 |  |  | 0
| Škrabka | 10 |  |  | 0
| Nůž kolébkový 22 cm - černý | 1 |  |  | 0
| Brusič nožů CC-120 | 1 |  |  | 0
| Ocílka oválná 31 cm | 1 |  |  | 0
| Odměrka nerezová 1 l | 3 |  |  | 0
| Kráječ na brambory 9 cm | 5 |  |  | 0
| Kontejner na odpadky 100 L na kolečkách s víkem | 2 |  |  | 0
| celkem rozpočet |  |  |  | 0