## Rekapitulace stavby
2012 |  | List obsahuje: |  |  |  | 1) Souhrnný list stavby |  |  |  | 2) Rekapitulace objektů | [16 empty] | 2.0 |  |  |  |  | False | False
| optimalizováno pro tisk sestav ve formátu A4 - na výšku | [16 empty] | >> skryté sloupce << | [12 empty] | 0,01 | 21
[31 empty] | 0,01 | 15
| SOUHRNNÝ LIST STAVBY | [17 empty] | v --- níže se nacházejí doplnkové a pomocné údaje k sestavám --- v | [11 empty] | 0,001
|  | Kód: |  |  |  | MS-OAZA | [24 empty] | 0,01
|  | Stavba: |  |  |  | Rozšíření kapacity MŠ Oáza v Praze 12, Čechtická758/6, Praha 12 - Kamýk SO - 01 Objekt | [24 empty] | 0,01
|  | JKSO: | [12 empty] | CC-CZ: | [15 empty] | 0,01
|  | Místo: |  |  |  | Praha | [8 empty] | Datum: |  | 2021-11-01 | [13 empty] | 0,01
0,01
|  | Objednatel: | [12 empty] | IČ: | [15 empty] | 0,01
|  |  | MČ Praha 12, Písková 830/25, Praha 4 - Modřany | [11 empty] | DIČ: | [15 empty] | 0,01
0,01
False
|  | Projektant: | [12 empty] | IČ: |  | 14892936 | [13 empty] | False
|  |  | PROJEKTOVÁ KANCELÁŘ ATLAS spol. s r.o. | [11 empty] | DIČ: |  | CZ14892936 | [13 empty] | True
0,01
|  | Zpracovatel: | [12 empty] | IČ: | [15 empty] | 0,01
|  |  | Jan Rod | [11 empty] | DIČ:
Zhotovitel:
Doplň
|  | Náklady z rozpočtů | [12 empty] | 0
|  | Ostatní náklady ze souhrnného listu | [12 empty] | 0
|  | Cena bez DPH | [12 empty] | 0
|  | DPH |  | základní |  |  | 21% |  | ze | 0 |  |  |  |  | 0
|  |  |  | snížená |  |  | 15% |  | ze | 0 |  |  |  |  | 0
|  |  |  | zákl. přenesená |  |  | 21% |  | ze | #REF! |  |  |  |  | 0
|  |  |  | sníž. přenesená |  |  | 15% |  | ze | #REF! |  |  |  |  | 0
|  |  |  | nulová |  |  | 0% |  | ze | #REF! |  |  |  |  | 0
|  | Cena s DPH | [6 empty] | v |  | CZK |  |  |  | 0
|  | Projektant | [9 empty] | Zpracovatel
|  | Datum a podpis: | [5 empty] | Razítko |  |  |  | Datum a podpis: |  |  |  | Razítko
|  | Objednavatel | [9 empty] | Zhotovitel
|  | Datum a podpis: | [5 empty] | Razítko |  |  |  | Datum a podpis: |  |  |  | Razítko
REKAPITULACE OBJEKTŮ STAVBY
| Kód: | [5 empty] | MS-OAZA
| Stavba: | [5 empty] | Rozšíření kapacity MŠ Oáza v Praze 12, Čechtická758/6, Praha 12 - Kamýk SO - 01 Objekt
| Místo: | [5 empty] | Praha | [6 empty] | Datum: |  | 2021-11-01
| Objednatel: | [5 empty] | MČ Praha 12, Písková 830/25, Praha 4 - Modřany | [6 empty] | Projektant: |  | PROJEKTOVÁ KANCELÁŘ ATLAS spol. s r.o. |  |  | Informatívní údaje z listů zakázek
| Zhotovitel: | [5 empty] | Doplň | [6 empty] | Zpracovatel: |  | Jan Rod
| Kód |  |  |  | Objekt | [7 empty] | Cena bez DPH [CZK] |  |  |  | Cena s DPH [CZK] |  | z toho Ostat. náklady [CZK] | DPH [CZK] | Normohodiny [h] | DPH základní [CZK] | DPH snížená [CZK] | DPH základní přenesená [CZK] | DPH snížená přenesená [CZK] | Základna DPH základní | Základna DPH snížená | Základna DPH zákl. přenesená | Základna DPH sníž. přenesená | Základna DPH nulová
| 1) Náklady z rozpočtů | [11 empty] | 0 |  |  |  | 0 |  | #REF! | #REF! | #REF! | #REF! | #REF! | #REF! | #REF! | #REF! | #REF! | #REF! | #REF! | #REF! | D | 0 | ###NOIMPORT### | IMPORT | {fa6f86db-51df-484d-ae12-707696f8e4ea} | {00000000-0000-0000-0000-000000000000}
|  | SO - 01, Stavební úpravy pavilonu a spojovací chodby | [10 empty] | 0 |  |  |  | 0 |  | #REF! | #REF! | #REF! | #REF! | #REF! | #REF! | #REF! | #REF! | #REF! | #REF! | #REF! | #REF! |  | 1 |  | IMPORT | {5f7a564f-3f9d-432c-a85b-7a99533496a1} | {fa6f86db-51df-484d-ae12-707696f8e4ea}
| 2) Ostatní náklady ze souhrnného listu | [11 empty] | 0 |  |  |  | 0 |  | Procent. zadání [% nákladů rozpočtu] | Zařazení nákladů | DPH | DPH [CZK]
| Celkové náklady za stavbu 1) + 2) | [11 empty] | 0 |  |  |  | 0

## SO-01
| List obsahuje: |  | 1) Krycí list rozpočtu |  | 2) Rekapitulace rozpočtu |  |  | 3) Rozpočet |  |  | Zpět na list:
optimalizováno pro tisk sestav ve formátu A4 - na výšku
KRYCÍ LIST ROZPOČTU
| Stavba: |  | Rozšíření kapacity MŠ Oáza v Praze 12, Čechtická758/6, Praha 12 - Kamýk
| Objekt: |  | SO - 01, Stavební úpravy pavilonu a spojovací chodby
| JKSO: | [7 empty] | CC-CZ:
| Místo: |  | Praha | [5 empty] | Datum: |  | 2021-11-01
| Objednatel: | [7 empty] | IČ:
|  | MČ Praha 12, Písková 830/25, Praha 4 - Modřany | [6 empty] | DIČ:
| Projektant: | [7 empty] | IČ: |  | 14892936
|  | Projektová kancelář ATLAS spol. s r.o. | [6 empty] | DIČ: |  | CZ14892936
| Zpracovatel: | [7 empty] | IČ:
|  | Jan Rod | [6 empty] | DIČ:
Zhotovitel:
Doplň
| Náklady z rozpočtu | [7 empty] | 0
| Cena bez DPH | [7 empty] | 0
| DPH | základní | 21% | ze | 0 |  |  |  | 0
|  | snížená | 15% | ze | 0 |  |  |  | 0
|  | zákl. přenesená | 21% | ze | #REF! |  |  |  | 0
|  | sníž. přenesená | 15% | ze | #REF! |  |  |  | 0
|  | nulová | 0% | ze | #REF! |  |  |  | 0
| Cena s DPH |  |  | v | CZK |  |  | 0
| Projektant |  |  |  |  | Zpracovatel
| Datum a podpis: |  |  | Razítko |  | Datum a podpis: |  |  |  | Razítko
| Objednavatel |  |  |  |  | Zhotovitel
| Datum a podpis: |  |  | Razítko |  | Datum a podpis: |  |  |  | Razítko
REKAPITULACE ROZPOČTU
Stavba: |  |  | Rozšíření kapacity MŠ Oáza v Praze 12, Čechtická758/6, Praha 12 - Kamýk
Objekt: |  |  | SO - 01, Stavební úpravy pavilonu a spojovací chodby
Místo: |  |  | Praha |  |  |  | Datum: |  | 2021-11-01
Objednatel: |  |  | MČ Praha 12, Písková 830/25, Praha 4 - Modřany |  |  |  | Projektant: |  | Projektová kancelář ATLAS spol. s r.o.
Zhotovitel: |  |  | Doplň |  |  |  | Zpracovatel: |  | Jan Rod
Kód - Popis | [9 empty] | Cena celkem [CZK]
Náklady z rozpočtu | [9 empty] | 0
| HSV - Práce a dodávky HSV | [8 empty] | 0
| 3 - Svislé a kompletní konstrukce | [8 empty] | 0
| 6 - Úpravy povrchů, podlahy a osazování výplní | [8 empty] | 0
| 9 - Ostatní konstrukce a práce, bourání | [8 empty] | 0
| 997 - Přesun sutě | [8 empty] | 0
| 998 - Přesun hmot | [8 empty] | 0
| PSV - Práce a dodávky PSV | [8 empty] | 0
| 712 - Povlakové krytiny | [8 empty] | 0 | 0 | 0 | 0
| 713 - Izolace tepelné | [8 empty] | 0 | 0 | 0 | 0
| 721 - Zdravotechnika - vnitřní kanalizace | [8 empty] | 0 | 0 | 0 | 0
| 722 - Zdravotechnika - vnitřní vodovod | [8 empty] | 0 | 0 | 0 | 0
| 723 - Zdravotechnika - vnitřní plynovod | [8 empty] | 0 | 0 | 0 | 0
| 724 - Zdravotechnika - strojní vybavení | [8 empty] | 0 | 0 | 0 | 0
| 725 - Zdravotechnika - zařizovací předměty | [8 empty] | 0 | 0 | 0 | 0
| 727 - Zdravotechnika - požární ochrana | [8 empty] | 0 | 0 | 0 | 0
| 733 - Ústřední vytápění - rozvodné potrubí | [8 empty] | 0 | 0 | 0 | 0
| 734 - Ústřední vytápění - armatury | [8 empty] | 0 | 0 | 0 | 0
| 735 - Ústřední vytápění - otopná tělesa | [8 empty] | 0 | 0 | 0 | 0
| 741 - Elektroinstalace - silnoproud | [8 empty] | 0 | 0 | 0 | 0
| 742 - Elektroinstalace - slaboproud | [8 empty] | 0 | 0 | 0 | 0
| 751 - Vzduchotechnika | [8 empty] | 0 | 0 | 0 | 0
| 763 - Konstrukce suché výstavby | [8 empty] | 0 | 0 | 0 | 0
| 766 - Konstrukce truhlářské | [8 empty] | 0 | 0 | 0 | 0
| 767 - Konstrukce zámečnické | [8 empty] | 0 | 0 | 0 | 0
| 771 - Podlahy z dlaždic | [8 empty] | 0 | 0 | 0 | 0
| 776 - Podlahy povlakové | [8 empty] | 0 | 0 | 0 | 0
| 781 - Dokončovací práce - obklady | [8 empty] | 0 | 0 | 0 | 0
| 784 - Dokončovací práce - malby a tapety | [8 empty] | 0 | 0 | 0 | 0
| 789 - Montáže dopravních zařízení | [8 empty] | 0 | 0 | 0 | 0
Celkové náklady za stavbu 1) + 2) | [7 empty] | 0
ROZPOČET
Stavba: |  |  | Rozšíření kapacity MŠ Oáza v Praze 12, Čechtická758/6, Praha 12 - Kamýk
Objekt: |  |  | SO - 01, Stavební úpravy pavilonu a spojovací chodby
Místo: |  |  | Praha |  |  |  | Datum: |  | 2021-11-01
Objednatel: |  |  | MČ Praha 12, Písková 830/25, Praha 4 - Modřany |  |  |  | Projektant: |  | Projektová kancelář ATLAS spol. s r.o.
Zhotovitel: |  |  | Doplň |  |  |  | Zpracovatel: |  | Jan Rod
PČ | Typ | Kód | Popis |  |  | MJ | Množství | J.cena [CZK] |  | Cena celkem [CZK]
Náklady z rozpočtu | [9 empty] | 0
| HSV - Práce a dodávky HSV | [8 empty] | 0
| 3 - Svislé a kompletní konstrukce | [8 empty] | 0
1 | K | 342272225 | Příčka z pórobetonových hladkých tvárnic na tenkovrstvou maltu tl 100 mm |  |  | m2 | 34.564 |  |  | 0
2 | K | 342272245 | Příčka z pórobetonových hladkých tvárnic na tenkovrstvou maltu tl 150 mm |  |  | m2 | 59.128 |  |  | 0
3 | K | 342291112 | Ukotvení příček montážní polyuretanovou pěnou tl příčky přes 100 mm |  |  | m | 24.2 |  |  | 0
4 | K | 342291111 | Ukotvení příček montážní polyuretanovou pěnou tl příčky do 100 mm |  |  | m | 13.9 |  |  | 0
5 | K | 342291121 | Ukotvení příček k cihelným konstrukcím plochými kotvami |  |  | m | 18.2 |  |  | 0
6 | K | 342291131 | Ukotvení příček k betonovým konstrukcím plochými kotvami |  |  | m | 37 |  |  | 0
| 6 - Úpravy povrchů, podlahy a osazování výplní | [8 empty] | 0
7 | K | 611131121 | Penetrační disperzní nátěr vnitřních stropů nanášený ručně, včetně sítě vtlačit do tmele a vyštukovat |  |  | m2 | 644.5 |  |  | 0
8 | K | 612131121 | Penetrační disperzní nátěr vnitřních stěn nanášený ručně, včetně sítě vtačené do tmele a přeštukovat |  |  | m2 | 1360.23 |  |  | 0
9 | K | 619991011 | Obalení konstrukcí a prvků fólií přilepenou lepící páskou, oken |  |  | m2 | 142.97 |  |  | 0
10 | K | 622135002 | Vyrovnání podkladu vnějších stěn maltou cementovou tl do 10 mm |  |  | m2 | 1 |  |  | 0
11 | K | 622135092 | Příplatek k vyrovnání vnějších stěn maltou cementovou za každých dalších 5 mm tl |  |  | m2 | 1 |  |  | 0
12 | K | 622385101 | Tenkovrstvá minerální omítka malých ploch do 0,1m2 na stěnách, po mříži |  |  | kus | 4 |  |  | 0
13 | K | 622385102 | Tenkovrstvá minerální omítka malých ploch do 0,25m2 na stěnách |  |  | kus | 4 |  |  | 0
14 | K | 936624411 | Uvedení povrchu hřiště do optimálního stavu včetně souvisejicích prací, povrchová úprava |  |  | m2 | 122.5 |  |  | 0
15 | K | 982139999 | Odvětrávací prúchodky D 200 mm pro VZT, |  |  | ks | 4 |  |  | 0
| 9 - Ostatní konstrukce a práce, bourání | [8 empty] | 0
16 | M | 55341425 | mřížka větrací nerezová 250 x 250 se síťovinou |  |  | kus | 4 |  |  | 0
17 | K | 953941411 | Osazování železných ventilací pl do 0,1 m2 |  |  | kus | 4 |  |  | 0
18 | K | 949101111 | Lešení pomocné pro objekty pozemních staveb s lešeňovou podlahou v do 1,9 m zatížení do 150 kg/m2 |  |  | m2 | 644.5 |  |  | 0
19 | K | 949121131 | Montáž lešení lehkého kozového dílcového ve světlíku nebo šachtě v do 1,5 m |  |  | sada | 0.8 |  |  | 0
20 | K | 949311111 | Montáž lešení trubkového do šachet o půdorysné ploše do 6 m2 v do 10 m |  |  | m | 12 |  |  | 0
21 | K | 949311211 | Příplatek k lešení trubkovému do šachet do 6 m2 v do 30 m za první a ZKD den použití |  |  | m | 360 |  |  | 0
22 | K | 949311811 | Demontáž lešení trubkového do šachet o půdorysné ploše do 6 m2 v do 10 m |  |  | m | 12 |  |  | 0
23 | K | 962031132 | Bourání příček tl do 100 mm |  |  | m2 | 213.478 |  |  | 0
24 | K | 962031133 | Bourání příček tl do 150 mm |  |  | m2 | 57.8 |  |  | 0
25 | K | 966071711 | Bourání sloupků a vzpěr plotových ocelových do 2,5 m zabetonovaných |  |  | kus | 23 |  |  | 0
26 | K | 966072811 | Rozebrání rámového oplocení na ocelové sloupky výšky přes 1 m do 2m |  |  | m | 41.4 |  |  | 0
27 | K | 968072455 | Vybourání kovových dveřních zárubní pl do 2 m2 |  |  | m2 | 58.706 |  |  | 0
28 | K | 968072875 | Vybourání mříže pl do 2 m2 |  |  | m2 | 1.8 |  |  | 0
29 | K | 971052341 | Vybourání nebo prorážení otvorů v ŽB příčkách a zdech pl do 0,09 m2 tl do 300 mm |  |  | kus | 4 |  |  | 0
30 | K | 976082141 | Demontáž označení budovy a informačních cedulí - |  |  | kpl | 1 |  |  | 0
| 997 - Přesun sutě | [8 empty] | 0
31 | K | 997013212 | Vnitrostaveništní doprava suti a vybouraných hmot pro budovy v do 9 m ručně |  |  | t | 58.183 |  |  | 0
1 | K | 997013219 | Příplatek k vnitrostaveništní dopravě suti a vybouraných hmot za zvětšenou dopravu suti ZKD 10 m |  |  | t | 581.83 |  |  | 0
32 | K | 997013501 | Odvoz suti a vybouraných hmot na skládku nebo meziskládku do 1 km se složením |  |  | t | 58.183 |  |  | 0
2 | K | 997013509 | Příplatek k odvozu suti a vybouraných hmot na skládku ZKD 1 km přes 1 km |  |  | t | 581.83 |  |  | 0
33 | K | 997013831 | Poplatek za uložení na skládce (skládkovné) stavebního odpadu směsného kód odpadu 170 904 |  |  | t | 58.183 |  |  | 0
| 998 - Přesun hmot | [8 empty] | 0
34 | K | 998018002 | Přesun hmot ruční pro budovy v do 12 m |  |  | t | 22.556 |  |  | 0
35 | K | 998018011 | Příplatek k ručnímu přesunu hmot pro budovy zděné za zvětšený přesun ZKD 100 m |  |  | t | 22.556 |  |  | 0
| PSV - Práce a dodávky PSV | [8 empty] | 0
| 712 - Povlakové krytiny | [8 empty] | 0
36 | K | 712300841 | Odstranění povlakové krytiny střech do 10°,- odškrabáním mechu s urovnáním povrchu a očištěním |  |  | m2 | 342 |  |  | 0
37 | K | 712310918 | Provedení údržby povlakové krytiny do 10° nástřikem tmelem asfaltovým |  |  | m2 | 342 |  |  | 0
38 | M | 11163260 | tmel asfaltový stříkatelný |  |  | t | 0.513 |  |  | 0
39 | K | 712363333 | Oprava živičné krytiny po výměně stoupaček ZTI |  |  | kus | 5 |  |  | 0
40 | K | 998712202 | Přesun hmot procentní pro krytiny povlakové v objektech v do 12 m |  |  | % | 768.981 |  |  | 0
| 713 - Izolace tepelné | [8 empty] | 0
41 | K | 713143911 | oprava tepelné izolace po výměně stoupaček ZTI systému PUR |  |  | ks | 5 |  |  | 0
42 | K | 713143923 | Obnova UV vrstvy stříkané PUR izolace dvojnásobným silikonovým nátěrem se zásypem drcenou břidlicí |  |  | m2 | 5 |  |  | 0
| 721 - Zdravotechnika - vnitřní kanalizace | [8 empty] | 0
43 | K | 721171808 | Demontáž potrubí z PVC do D 114 |  |  | m | 33.5 |  |  | 0
44 | K | 721171903 | Potrubí z PP vsazení odbočky do hrdla DN 50 |  |  | kus | 5 |  |  | 0
45 | K | 721171904 | Potrubí z PP vsazení odbočky do hrdla DN 75 |  |  | kus | 6 |  |  | 0
46 | K | 721171905 | Potrubí z PP vsazení odbočky do hrdla DN 110 |  |  | kus | 4 |  |  | 0
47 | K | 721175001 | Potrubí kanalizační plastové připojovací zvuk tlumící vícevrstvé DN 50 |  |  | m | 18.8 |  |  | 0
48 | K | 721175002 | Potrubí kanalizační plastové připojovací zvuk tlumící vícevrstvé DN 70 |  |  | m | 21.2 |  |  | 0
49 | K | 721175003 | Potrubí kanalizační plastové připojovací zvuk tlumící vícevrstvé DN 100 |  |  | m | 8.6 |  |  | 0
50 | K | 721175012 | Potrubí kanalizační plastové odpadní zvuk tlumící vícevrstvé DN 100 |  |  | m | 33.5 |  |  | 0
51 | K | 721194105 | Vyvedení a upevnění odpadních výpustek DN 50 |  |  | kus | 25 |  |  | 0
52 | K | 721194107 | Vyvedení a upevnění odpadních výpustek DN 70 |  |  | kus | 10 |  |  | 0
53 | K | 721194109 | Vyvedení a upevnění odpadních výpustek DN 100 |  |  | kus | 15 |  |  | 0
54 | K | 721226513 | Zápachová uzávěrka podomítková pro pračku a myčku DN 40/50 s přípojem vody a elektřiny |  |  | kus | 2 |  |  | 0
55 | K | 721263101 | Sanitární kalové čerpadlo, D+M |  |  | kus | 1 |  |  | 0
56 | K | 721273153 | Hlavice ventilační polypropylen PP DN 110 |  |  | kus | 5 |  |  | 0
57 | K | 721274122 | Přivzdušňovací ventil vnitřní odpadních potrubí DN 70 |  |  | kus | 1 |  |  | 0
58 | K | 721290111 | Zkouška těsnosti potrubí kanalizace vodou do DN 125 |  |  | m | 82.1 |  |  | 0
59 | K | 721290123 | Zednické výpomoci |  |  | kpl | 1 |  |  | 0
60 | K | 998721202 | Přesun hmot procentní pro vnitřní kanalizace v objektech v do 12 m |  |  | % | 2073.844 |  |  | 0
| 722 - Zdravotechnika - vnitřní vodovod | [8 empty] | 0
61 | K | 722171933 | Potrubí vsazení odbočky 3/4" |  |  | kus | 7 |  |  | 0
62 | K | 722174003 | Potrubí vodovodní plastové PPR svar polyfuze PN 16 D 25 x 3,5 mm |  |  | m | 98.9 |  |  | 0
63 | K | 722181212 | Ochrana vodovodního potrubí přilepenými termoizolačními trubicemi z PE tl do 6 mm DN do 32 mm |  |  | m | 98.9 |  |  | 0
64 | K | 722190401 | Vyvedení a upevnění výpustku do DN 25 |  |  | kus | 89 |  |  | 0
65 | K | 722220212 | Koleno přechodové 90° PPR PN 20 D 25 x G 3/4 s kovovým vnitřním závitem |  |  | kus | 89 |  |  | 0
66 | K | 722220874 | Demontáž hydrantových skříní |  |  | kus | 2 |  |  | 0
67 | K | 722230102 | Ventil přímý G 3/4 se dvěma závity |  |  | kus | 2 |  |  | 0
68 | K | 722231222 | Ventil pojistný mosazný G 3/4 PN 6 do 100°C k bojleru s vnitřním x vnějším závitem |  |  | kus | 3 |  |  | 0
69 | K | 722239102 | Montáž armatur vodovodních se dvěma závity G 3/4, směšovací vetil u boiléru |  |  | kus | 5 |  |  | 0
70 | M | 55110845 | směšovací ventil D 25 mm |  |  | kus | 5 |  |  | 0
71 | K | 722254126 | Hydrantová skříň vnitřní s výzbrojí C 52 s hydrantovým nástavcem a klíčem polyesterová hadice |  |  | soubor | 2 |  |  | 0
72 | K | 722259104 | Armatura požární ostatní přetlakový ventil |  |  | kus | 2 |  |  | 0
73 | K | 722262213 | Vodoměr závitový jednovtokový suchoběžný do 40°C G 3/4 x 130 mm Qn 1,5 m3/h horizontální, podružný vodoměr |  |  | kus | 1 |  |  | 0
74 | K | 722290226 | Zkouška těsnosti vodovodního potrubí závitového do DN 50 |  |  | m | 98.9 |  |  | 0
75 | K | 722290234 | Proplach a dezinfekce vodovodního potrubí do DN 80 |  |  | m | 98.9 |  |  | 0
76 | K | 998722202 | Přesun hmot procentní pro vnitřní vodovod v objektech v do 12 m |  |  | % | 1491.94 |  |  | 0
| 723 - Zdravotechnika - vnitřní plynovod | [8 empty] | 0
77 | K | 723120804 | Uzavření plynovodu, spuštění, revize |  |  | kpl | 1 |  |  | 0
| 724 - Zdravotechnika - strojní vybavení | [8 empty] | 0
78 | K | 724246010 | cirkulační čerpadlo na tuv |  |  | ks | 4 |  |  | 0
79 | K | 72424601 | Elektrický zásobníkový ohřívač TV 160 l včetně příslušenství |  |  | ks | 4 |  |  | 0
80 | K | 72424602 | Elektrický zásobníkový ohřívač TV 5,0 l včetně příslušenství |  |  | ks | 1 |  |  | 0
81 | K | 72424603 | Sanitární čerpadlo včetně napojení na kanalizaci |  |  | ks | 1 |  |  | 0
82 | K | 998724202 | Přesun hmot procentní pro strojní vybavení v objektech v do 12 m |  |  | % | 237.6 |  |  | 0
| 725 - Zdravotechnika - zařizovací předměty | [8 empty] | 0
83 | K | 725110814 | Demontáž klozetu Kombi, odsávací |  |  | soubor | 5 |  |  | 0
84 | K | 725112015 | Klozet keramický dětský standardní samostatně stojící s hlubokým splachováním odpad svislý |  |  | soubor | 12 |  |  | 0
85 | K | 725112171 | Kombi klozet s hlubokým splachováním odpad vodorovný |  |  | soubor | 2 |  |  | 0
86 | K | 725112173 | Kombi klozeti s hlubokým splachováním zvýšený odpad svislý |  |  | soubor | 1 |  |  | 0
87 | K | 725121511 | Pisoárový záchodek keramický bez splachovací nádrže s odsáváním a s vodorovným přívodem vody |  |  | soubor | 2 |  |  | 0
88 | K | 725122813 | Demontáž pisoárových stání s nádrží a jedním záchodkem |  |  | soubor | 1 |  |  | 0
89 | K | 725210821 | Demontáž umyvadel včetně výtokové baterie |  |  | soubor | 6 |  |  | 0
90 | K | 725211651 | Umyvadlo keramické polozápustné bílé 560 mm bez skříňky |  |  | soubor | 6 |  |  | 0
91 | K | 725211681 | Umyvadlo keramické zdravotní připevněné na stěnu šrouby bílé 800 mm /550 |  |  | soubor | 1 |  |  | 0
92 | K | 725219102 | Montáž umyvadla připevněného na šrouby do zdiva |  |  | soubor | 12 |  |  | 0
93 | M | 64211030 | umyvadlo keramické závěsné bílé dětské školní |  |  | kus | 12 |  |  | 0
94 | K | 725291531 | Doplňky zařízení koupelen , přebalovací pult |  |  | soubor | 2 |  |  | 0
95 | K | 725310823 | Demontáž dřez jednoduchý vestavěný v kuchyňských sestavách bez výtokových armatur, včetně baterie |  |  | soubor | 2 |  |  | 0
96 | K | 725249102 | Montáž boxu sprchového |  |  | soubor | 4 |  |  | 0
97 | M | 55484033 | Sprchový box 90/90 cm, - komplet |  |  | kus | 4 |  |  | 0
98 | K | 725311125 | Dřez jednoduchý nerezový se zápachovou uzávěrkou rohový se dvěma odkapními plochami 952x502 mm |  |  | soubor | 2 |  |  | 0
99 | K | 725311131 | myčka |  |  | soubor | 2 |  |  | 0
100 | K | 725330820 | Demontáž výlevka diturvitová, včetně výtokové baterie |  |  | soubor | 2 |  |  | 0
101 | K | 725331111 | Výlevka bez výtokových armatur keramická se sklopnou plastovou mřížkou 500 mm |  |  | soubor | 4 |  |  | 0
102 | K | 725530823 | Demontáž ohřívač elektrický tlakový do 200 litrů |  |  | soubor | 2 |  |  | 0
103 | K | 725532101 | Elektrický ohřívač zásobníkový akumulační závěsný svislý 5,0 l / 2 kW |  |  | soubor | 1 |  |  | 0
104 | K | 725532124 | Elektrický ohřívač zásobníkový akumulační závěsný svislý 160 l / 2 kW |  |  | soubor | 4 |  |  | 0
105 | K | 725819401 | Montáž ventilů rohových G 1/2 s připojovací trubičkou |  |  | soubor | 16 |  |  | 0
106 | M | 55141001 | kohout kulový rohový mosazný R 1/2"x3/8" |  |  | kus | 16 |  |  | 0
107 | K | 725821312 | Baterie dřezová nástěnná páková s otáčivým kulatým ústím a délkou ramínka 300 mm, pro výlevku |  |  | soubor | 4 |  |  | 0
108 | K | 725821328 | Baterie dřezová stojánková páková s vytahovací sprškou |  |  | soubor | 2 |  |  | 0
109 | K | 725822612 | Baterie umyvadlová stojánková páková s výpustí |  |  | soubor | 23 |  |  | 0
110 | K | 725841354 | Baterie sprchová automatická s termostatickým ventilem a sprchovou růžicí |  |  | soubor | 4 |  |  | 0
111 | K | 725865322 | Zápachová uzávěrka sprchových van DN 40/50 s kulovým kloubem na odtoku a přepadovou trubicí |  |  | kus | 4 |  |  | 0
112 | K | 725865411 | Zápachová uzávěrka pisoárová DN 32/40 |  |  | kus | 2 |  |  | 0
113 | K | 725869204 | Montáž zápachových uzávěrek džezových jednodílných DN 50, výlevky |  |  | kus | 4 |  |  | 0
114 | M | 55161101 | uzávěrka zápachová dřezová odpad 50/40mm |  |  | kus | 4 |  |  | 0
115 | K | 998725202 | Přesun hmot procentní pro zařizovací předměty v objektech v do 12 m |  |  | % | 6510.953 |  |  | 0
| 727 - Zdravotechnika - požární ochrana | [8 empty] | 0
116 | K | 727121141 | Protipožární manžeta D 125 mm z jedné strany dělící konstrukce požární odolnost EI 120 |  |  | kus | 10 |  |  | 0
| 733 - Ústřední vytápění - rozvodné potrubí | [8 empty] | 0
117 | K | 733221203 | Potrubí měděné měkké spojované tvrdým pájením D 18x1 |  |  | m | 259.5 |  |  | 0
118 | K | 733291101 | Zkouška těsnosti potrubí měděné do D 35x1,5 |  |  | m | 259.5 |  |  | 0
119 | K | 733120815 | Demontáž potrubí ocelového hladkého do D 38 |  |  | m | 259.5 |  |  | 0
120 | K | 998733202 | Přesun hmot procentní pro rozvody potrubí v objektech v do 12 m |  |  | % | 1184.176 |  |  | 0
| 734 - Ústřední vytápění - armatury | [8 empty] | 0
121 | K | 734271144 | Armatury |  |  | kpl | 1 |  |  | 0
| 735 - Ústřední vytápění - otopná tělesa | [8 empty] | 0
122 | K | 735151177 | Otopné těleso panelové jednodeskové bez přídavné přestupní plochy výška/délka 600/1000mm výkon 604 W |  |  | kus | 1 |  |  | 0
123 | K | 735151277 | Otopné těleso panelové jednodeskové 1 přídavná přestupní plocha výška/délka 600/1000 mm výkon 1002 W |  |  | kus | 10 |  |  | 0
124 | K | 735151279 | Otopné těleso panelové jednodeskové 1 přídavná přestupní plocha výška/délka 600/1200 mm výkon 1202 W |  |  | kus | 14 |  |  | 0
125 | K | 735151283 | Otopné těleso panelové jednodeskové 1 přídavná přestupní plocha výška/délka 600/2000 mm výkon 2004 W |  |  | kus | 10 |  |  | 0
126 | K | 998735202 | Přesun hmot procentní pro otopná tělesa v objektech v do 12 m |  |  | % | 1461.768 |  |  | 0
| 741 - Elektroinstalace - silnoproud | [8 empty] | 0
127 | K | 741213811 | Silnoproud, včetně stavebních prací prováděných při demontáži a montáži elektroinstalace |  |  | kpl | 1 |  |  | 0
128 | M | 34823735 | Svítidlo přisazené s leštěnou mřížkou Led 1x26W 3050 Lm RA80 4000 K včetně zdroje |  |  | kus | 121 |  |  | 0
129 | M | 34823737 | Svítidlo přisazené žárovkové s led zdrojem D 32 cm 1x Led 26W, včetně zdroje |  |  | kus | 12 |  |  | 0
130 | K | 741371002 | Montáž svítidel stropních přisazených |  |  | ks | 133 |  |  | 0
131 | K | 741310002 | Montáž vypínač vypínače/zásuvky |  |  | ks | 266 |  |  | 0
132 | M | 35811258 | Zásuvka nástěnná včetně krabice |  |  | kus | 180 |  |  | 0
133 | M | 34536392 | Spínač osvětlení univerzální včetně krabice |  |  | kus | 86 |  |  | 0
134 | M | 34109515 | Kabel silový CU 3x1,5 mm |  |  | m | 1886.64 |  |  | 0
135 | M | 34109517 | Kabel silový CU 3x2,5 mm |  |  | m | 377.328 |  |  | 0
136 | M | 34110312 | Kabel silový CU 5x2,5 mm |  |  | m | 207.5304 |  |  | 0
137 | M | 34571007 | Lišta elektroinstalační |  |  | m | 1509.312 |  |  | 0
138 | K | 741120005 | Montáž vodičů Cu izolovaných pod omítku, nebo do lišt |  |  | m | 2471.4984 |  |  | 0
139 | K | 741210001 | Elektroinstalace pro zapojení tepelných spotřbiču (bojler) |  |  | ks | 5 |  |  | 0
140 | K | 741210002 | Elektroinstalace pro zapojení kuchyněk |  |  | ks | 2 |  |  | 0
141 | K | 741210003 | Elektroinstalace pro zapojení VZT jednotek |  |  | ks | 2 |  |  | 0
142 | K | 741210004 | Elektroinstalace pro zapojení Výtahu |  |  | ks | 1 |  |  | 0
143 | K | 741210005 | Úprava silového rozvaděče, včetně jističů |  |  | ks | 1 |  |  | 0
144 | K | 741210006 | Revize elktroinstalace |  |  | ks | 1 |  |  | 0
| 742 - Elektroinstalace - slaboproud | [8 empty] | 0
145 | K | 742110411 | Zařízení M+R včetně stavebních prací mři montáži |  |  | kpl | 1 |  |  | 0
146 | K | 742110411 | Počítačová síť včeně servru a připojení |  |  | kpl | 1 |  |  | 0
147 | K | 742110411 | Zařízení domácího telefonu včetně čipového klíče a otevírání |  |  | kpl | 1 |  |  | 0
148 | K | 742110411 | Anténí rozvod včetně koncového zařízení a zesilovače pozemní signál |  |  | kpl | 1 |  |  | 0
149 | K | 742110411 | Zařízení EZS s napojením na stávající EZS objektu. |  |  | kpl | 1 |  |  | 0
150 | K | 742110411 | Zaškolení a sprovoznění systémů |  |  | kpl | 1 |  |  | 0
| 751 - Vzduchotechnika | [8 empty] | 0
151 | K | 42956044 | Sestavná vzduchotechnická jednotka s rekuperací tepla nástřešní ležatá(ERP) Průtok vzduchu: 450 m3/h (přivod), 450 m3/h (odvod). Externí tlak 650 Pa (přívod/odvod). Provedení: vnitřní stojeté rozměr 51/51/110 cm, hrdla nahoru. Skladba přívod: pružná manžeta, eliminátor kapek, uzavírací klapka řízená servopohonem, kazetový filtr ePM1 50%, protiproudý výměník tepla s účinností min 90 %, ventilátor EC P= 0,1 kW; 230V, el. ohřívač Q= 1,3 kW , pružná manžeta. Skladba odvod: pružná manžeta, kazetový filtr ePM10 50%, ventilátor EC P= 0,1kW; 230 V, protiproudý výměník tepla s účinností min 90 %, uzavírací klapka řízená servopohonem, výfukový kus se. Vývod kondezátu nerez, vyhřívaný vč. termostatu. Součásti jednotky budou podstavné nohy vč. kotevního materiálu a protivibračních vložek. Součástí dodávky VZT jednotky je systém MaR, vč. nástěnného ovladače s možností nastavení týdeních režimů. Jednotka je vybavena bypassem a protimrazovou ochranou. Dále jsou součástí VZT sifony. Řízení jednotky na konstantní tlak, čidla tlakové diference a CO2. |  |  | kpl | 2 |  |  | 0
152 | K | 751611111 | Místní montáž VZT jednotky |  |  | kpl | 2 |  |  | 0
153 | K | 42972964 | Tlumič hluku buňkový Rozměr: D 200, s náběhovou a výběhovou hranou. |  |  | ks | 4 |  |  | 0
154 | K | 42984560 | Talířový ventil přívodní- plastový průměru 100 mm |  |  | kpl | 16 |  |  | 0
155 | K | 42984560 | Talířový ventil odvodní- plastový průměru 100 mm |  |  | kpl | 16 |  |  | 0
156 | K | 42981311 | Regulační klapka kruhová D 100-pozink,těsná pro vzt potrubí tř. těsnosti A se servopohonem |  |  | ks | 4 |  |  | 0
157 | K | 56245613 | Dveřní mřížky 300x200mm |  |  | ks | 8 |  |  | 0
158 | K | 42981015 | Ocelové pozinkované potrubí kruhové skupiny I., tř. těsnosti A dle EN 12237 D 200 |  |  | m | 48 |  |  | 0
159 | K | 42981012 | Ocelové pozinkované potrubí kruhové skupiny I., tř. těsnosti A dle EN 12237 D 150 |  |  | m | 42 |  |  | 0
160 | K | 42981010 | Ocelové pozinkované potrubí kruhové skupiny I., tř. těsnosti A dle EN 12237 D 100 |  |  | m | 26 |  |  | 0
161 | K | 42981011 | Tepelná izolace s oplechováním Minerální tepelná izolace tl. 50 mm s oplechováním pozinkovaným plechem tl. 0,6 mm |  |  | m2 | 12 |  |  | 0
162 | K | 42972963 | Protidešťová žaluzie 250/250 mm včetně napojení |  |  | ks | 6 |  |  | 0
163 | K | 42972963 | Zpětná klapka 200/200 mm |  |  | ks | 2 |  |  | 0
164 | K | 42981012 | Spojovací a těsnicí materiál vzt potrubí. Pozinkované šrouby, matice podložky, spony, smršťovací pásky za studena, tmely bez silikonu. |  |  | kg | 125 |  |  | 0
165 | K | 42981013 | Závěsy a uchycení vzt potrubí. Pozinkované závitové tyče M8, M10, M12, ocelové profily různých typů, všechny nezbytné montážní listy (rozměry odpovídající hmotnosti kanálů), pozinkované šrouby, matice, podložky, hmoždinky pro velkou zátěž, pozinkované nátrubky, ozdobné nýty, šrouby, zvuková izolace mezi kanály a montážní lišty a jiné montážní příslušenství. Pryžové nebo gumové díly pro uložení kanálů na závěsy (nesmí být uložen kov na kov !). |  |  | kg | 152 |  |  | 0
166 | K | 42956044 | Odsavač par - Kuchyňská digestoř 250 m3/hod |  |  | ks | 2 |  |  | 0
167 | K | 42981015 | Ocelové pozinkované potrubí kruhové skupiny I., tř. těsnosti A dle EN 12237 D 200 |  |  | m | 10 |  |  | 0
168 | K | 751600001 | Zprovoznění a zaregulování systému VZT, revize + zaškolení |  |  | kpl | 1 |  |  | 0
169 | K | 751600002 | Vypracování předávací dokumentace a dokumentace skutečného stavu |  |  | kpl | 1 |  |  | 0
170 | K | 751600003 | Doprava |  |  | kpl | 1 |  |  | 0
171 | K | 751600004 | Popisné štítky hlavních zařízení a potrubí |  |  | kpl | 1 |  |  | 0
172 | K | 751600005 | Pomocné lešení a montážní plošiny pro montáž vzduchotechnického zařízení do výšky cca 15 m. |  |  | kpl | 1 |  |  | 0
173 | K | 751600006 | Tmel akrylátový na dotěsnění netěsností při montáži. |  |  | kpl | 1 |  |  | 0
174 | K | 751600007 | Nátěry neošetřených konstrukcí. |  |  | kpl | 1 |  |  | 0
175 | K | 311101211 | Zednické výpomoci při montáži a demontáži VZT Prostupy a průrazy |  |  | kpl | 1 |  |  | 0
176 | K | 763131412 | Zednické výpomoci při montáži a demontáži VZT SDK záktryty vedení VZT dle PD |  |  | kpl | 1 |  |  | 0
| 763 - Konstrukce suché výstavby | [8 empty] | 0
177 | K | 763111437 | SDK příčka tl 150 mm profil CW+UW 100 desky 2xH2 12,5 TI 100 mm EI 60 Rw 55 DB |  |  | m2 | 37.96 |  |  | 0
178 | K | 763121811 | Demontáž SDK předsazené/šachtové stěny s jednoduchou nosnou kcí opláštění jednoduché |  |  | m2 | 11.57 |  |  | 0
179 | K | 763131514 | SDK podhled deska 1xA 15 bez TI jednovrstvá spodní kce profil CD+UD, do vlhka |  |  | m2 | 8.14 |  |  | 0
180 | K | 998763402 | Přesun hmot procentní pro sádrokartonové konstrukce v objektech v do 12 m |  |  | % | 613.989 |  |  | 0
| 766 - Konstrukce truhlářské | [8 empty] | 0
181 | K | 766412231 | Montáž obložení stěn plochy přes 1 m2 palubkami z tvrdého dřeva š do 60 mm, včetně spoj. prostředků |  |  | m2 | 50.64 |  |  | 0
182 | M | 61191157 | palubky obkladové modřín profil klasický 21x121mm A/B |  |  | m2 | 52.666 |  |  | 0
183 | K | 766417211 | Montáž obložení stěn podkladového roštu |  |  | m | 167.112 |  |  | 0
184 | M | 60514112 | latě střešní surové řezivo jehličnaté dl 4m |  |  | m3 | 0.433 |  |  | 0
185 | K | 766660171 | Montáž dveřních křídel otvíravých 1křídlových š do 0,8 m do obložkové zárubně |  |  | kus | 22 |  |  | 0
186 | M | 61161760 | dveře vnitřní hladké dýhované 2/3sklo 1křídlé 80x197cm dub, včetně kliky a štítů |  |  | kus | 22 |  |  | 0
187 | K | 766660172 | Montáž dveřních křídel otvíravých 1křídlových š přes 0,8 m do obložkové zárubně |  |  | kus | 3 |  |  | 0
188 | M | 61161764 | dveře vnitřní hladké dýhované 2/3sklo 1křídlé 90x197cm dub, včetně kování |  |  | kus | 3 |  |  | 0
189 | K | 766660173 | Montáž dveřních křídel otvíravých 2křídlových š do 1,45 m do obložkové zárubně |  |  | kus | 1 |  |  | 0
190 | M | 61161732 | dveře vnitřní hladké dýhované plné 2křídlové 125x197cm dub, včetně kliky a štítů |  |  | kus | 1 |  |  | 0
191 | K | 766660181 | Montáž dveřních křídel otvíravých 1křídlových š do 0,8 m požárních do obložkové zárubně |  |  | kus | 4 |  |  | 0
192 | M | 61165310 | dveře vnitřní protipožární hladké dýhované 1křídlé 80x197cm, včetně kliky a stítu |  |  | kus | 4 |  |  | 0
193 | K | 766660716 | Montáž dveřních křídel samozavírače na dřevěnou zárubeň |  |  | kus | 4 |  |  | 0
194 | M | 54917265 | samozavírač dveří hydraulický K214 č.14 zlatá bronz |  |  | kus | 4 |  |  | 0
195 | K | 766682111 | Montáž zárubní obložkových pro dveře jednokřídlové tl stěny do 170 mm |  |  | kus | 25 |  |  | 0
196 | M | 61182258 | zárubeň obložková pro dveře 1křídlové 60,70,80,90x197cm tl 6-17cm,dub,buk |  |  | kus | 25 |  |  | 0
197 | K | 766682121 | Montáž zárubní obložkových pro dveře dvoukřídlové tl stěny do 170 mm |  |  | kus | 1 |  |  | 0
198 | M | 61182274 | zárubeň obložková pro dveře 2křídlové 125,145x197cm tl 6-17cm,dub,buk |  |  | kus | 1 |  |  | 0
199 | K | 766682211 | Montáž zárubní obložkových protipožárních pro dveře jednokřídlové tl stěny do 170 mm |  |  | kus | 4 |  |  | 0
200 | M | 61182259 | zárubeň protipožární pro dveře 1křídlové 60,70,80,90x197cm tl 6-17cm,dub,buk |  |  | kus | 4 |  |  | 0
201 | K | 998766202 | Přesun hmot procentní pro konstrukce truhlářské v objektech v do 12 m |  |  | % | 3033.075 |  |  | 0
| 767 - Konstrukce zámečnické | [8 empty] | 0
202 | K | 767647912 | Repase balkonových plastových dveří, změna otevírání do místnosti na otevírání do venkovního prostoru,- 80*197 cm |  |  | kpl | 1 |  |  | 0
| 771 - Podlahy z dlaždic | [8 empty] | 0
203 | K | 771473810 | Demontáž soklíků z dlaždic keramických lepených rovných |  |  | m | 37.9 |  |  | 0
204 | K | 771474113 | Montáž soklíků z dlaždic keramických rovných flexibilní lepidlo v do 120 mm |  |  | m | 34.6 |  |  | 0
205 | K | 771474133 | Montáž soklíků z dlaždic keramických schodišťových stupňovitých flexibilní lepidlo v do 120 mm |  |  | m | 30 |  |  | 0
206 | M | 59761433 | dlaždice keramické slinuté neglazované mrazuvzdorné pro extrémní mechanické namáhání světlé přes 9 do 12 ks/m2 |  |  | m2 | 204.668 |  |  | 0
207 | K | 771573810 | Demontáž podlah z dlaždic keramických lepených |  |  | m2 | 106.1 |  |  | 0
208 | K | 771575112 | Montáž podlah keramických režných hladkých lepených disperzním lepidlem do 9 ks/m2 |  |  | m2 | 178.31 |  |  | 0
209 | K | 771588888 | Broušení betonových podlah tl. 2 mm |  |  | m2 | 178.31 |  |  | 0
210 | K | 771579999 | Příplatek za každý další mm broušení |  |  | m2 | 1426.48 |  |  | 0
211 | K | 771591111 | Podlahy penetrace podkladu |  |  | m2 | 178.31 |  |  | 0
212 | K | 771990112 | Vyrovnání podkladu samonivelační stěrkou tl 4 mm pevnosti 30 Mpa |  |  | m2 | 178.31 |  |  | 0
213 | K | 771990192 | Příplatek k vyrovnání podkladu dlažby samonivelační stěrkou pevnosti 30 Mpa ZKD 1 mm tloušťky |  |  | m2 | 1069.86 |  |  | 0
214 | K | 998771202 | Přesun hmot procentní pro podlahy z dlaždic v objektech v do 12 m |  |  | % | 3404.533 |  |  | 0
| 776 - Podlahy povlakové | [8 empty] | 0
215 | K | 776111117 | Broušení stávajícího podkladu povlakových podlah diamantovým kotoučem |  |  | m2 | 459.67 |  |  | 0
216 | K | 776111311 | Vysátí podkladu povlakových podlah |  |  | m2 | 459.67 |  |  | 0
217 | K | 776121311 | Vodou ředitelná penetrace savého podkladu povlakových podlah ředěná v poměru 1:1 |  |  | m2 | 459.67 |  |  | 0
218 | K | 776141114 | Vyrovnání podkladu povlakových podlah stěrkou pevnosti 20 MPa tl 10 mm |  |  | m2 | 459.67 |  |  | 0
219 | K | 776201812 | Demontáž lepených povlakových podlah s podložkou ručně |  |  | m2 | 531.78 |  |  | 0
220 | K | 776251311 | Lepení pásů z přírodního linolea (marmolea) 2-složkovým lepidlem |  |  | m2 | 459.67 |  |  | 0
221 | M | 28411069 | linoleum přírodní ze 100% dřevité moučky, tl. 2,50 mm, zátěž 34/43, R9, Cfl S1 |  |  | m2 | 505.637 |  |  | 0
222 | K | 776410811 | Odstranění soklíků a lišt pryžových nebo plastových |  |  | m | 529.8 |  |  | 0
223 | K | 776411111 | Montáž obvodových soklíků výšky do 80 mm |  |  | m | 457.8 |  |  | 0
224 | M | 28411010 | lišta soklová PVC 20 x 100 mm |  |  | m | 476.295 |  |  | 0
225 | K | 998776202 | Přesun hmot procentní pro podlahy povlakové v objektech v do 12 m |  |  | % | 10614.679 |  |  | 0
| 781 - Dokončovací práce - obklady | [8 empty] | 0
226 | K | 781413810 | Demontáž obkladů z obkladaček pórovinových lepených |  |  | m2 | 48.625 |  |  | 0
227 | K | 781415111 | Montáž obkladaček pravoúhlých pórovinových do 22 ks/m2 lepených disperzním lepidlem nebo tmelem |  |  | m2 | 197.91 |  |  | 0
228 | M | 59761071 | obkládačky keramické koupelnové (barevné) |  |  | m2 | 217.7 |  |  | 0
229 | K | 781494111 | Hliníkové profily rohové lepené flexibilním lepidlem |  |  | m | 132.5 |  |  | 0
230 | K | 998781202 | Přesun hmot procentní pro obklady keramické v objektech v do 12 m |  |  | % | 2176.421 |  |  | 0
| 784 - Dokončovací práce - malby a tapety | [8 empty] | 0
231 | K | 784121001 | Oškrabání malby v mísnostech výšky do 3,80 m |  |  | m2 | 2066 |  |  | 0
232 | K | 784121005 | Oškrabání malby v mísnostech výšky přes 5,00 m |  |  | m2 | 23.2 |  |  | 0
233 | K | 784121011 | Rozmývání podkladu po oškrabání malby v místnostech výšky do 3,80 m |  |  | m2 | 2066 |  |  | 0
234 | K | 784121015 | Rozmývání podkladu po oškrabání malby v místnostech výšky přes 5,00 m |  |  | m2 | 23.2 |  |  | 0
235 | K | 784161001 | Tmelení spar a rohů šířky do 3 mm akrylátovým tmelem v místnostech výšky do 3,80 m |  |  | m | 98 |  |  | 0
236 | K | 784161301 | Lokální vyrovnání podkladu disperzní stěrkou plochy do 0,1 m2 v místnostech výšky do 3,80 m |  |  | kus | 16 |  |  | 0
237 | K | 784161311 | Lokální vyrovnání podkladu disperzní stěrkou plochy do 0,25 m2 v místnostech výšky do 3,80 m |  |  | kus | 20 |  |  | 0
238 | K | 784161321 | Lokální vyrovnání podkladu disperzní stěrkou plochy do 0,5 m2 v místnostech výšky do 3,80 m |  |  | kus | 39 |  |  | 0
239 | K | 784161331 | Lokální vyrovnání podkladu disperzní stěrkou plochy do 1,0 m2 v místnostech výšky do 3,80 m |  |  | kus | 10 |  |  | 0
240 | K | 784161401 | Celoplošné vyhlazení podkladu sádrovou stěrkou v místnostech výšky do 3,80 m |  |  | m2 | 273 |  |  | 0
241 | K | 784161407 | Celoplošné vyhlazení podkladu sádrovou stěrkou na schodišti o výšce podlaží do 3,80 m |  |  | m2 | 35 |  |  | 0
242 | K | 784161411 | Celoplošné vyrovnání podkladu sádrovou stěrkou v místnostech výšky do 3,80 m |  |  | m2 | 97 |  |  | 0
243 | K | 784161417 | Celoplošné vyrovnání podkladu sádrovou stěrkou na schodišti o výšce podlaží do 3,80 m |  |  | m2 | 29 |  |  | 0
244 | K | 784171101 | Zakrytí vnitřních podlah včetně pozdějšího odkrytí |  |  | m2 | 653.5 |  |  | 0
245 | M | 58124850 | fólie s papírovou páskou pro malířské potřeby, 210mm x 20 m |  |  | m | 686.175 |  |  | 0
246 | K | 784211101 | Dvojnásobné bílé malby ze směsí za mokra výborně otěruvzdorných v místnostech výšky do 3,80 m, - strojovna |  |  | m2 | 8.3 |  |  | 0
247 | K | 784211105 | Dvojnásobné bílé malby ze směsí za mokra výborně otěruvzdorných v místnostech výšky přes 5,00 m, - výtahová šachta |  |  | m2 | 24.4 |  |  | 0
248 | K | 784361001 | Armovací (trvale pružné) malby v místnosti výšky do 3,80 m |  |  | m2 | 2100.59 |  |  | 0
| 789 - Montáže dopravních zařízení | [8 empty] | 0
249 | K | 33-M | Demontáž stávající technologie stolového výtahu, D+M nového výtahu včetně zednických prací |  |  | kpl | 1 |  |  | 0