## Obsah
veřejná zakázka |  | Údržba veřejné zeleně a úklid veřejných prostranství ve správě MČ Praha 12
datum: |  | 2023-02-15
zpracoval: |  | MGM Mladý
Seznam příloh pro veřejnou zakázku
| x | Seznam ploch
| x | Souhrn udržovaných prvků
| x | Seznam prací v údržbě zeleně pro jednotlivé intenzitní třídy údržby
| x | Technická specifikace položek
| x | Množství požadovaných činností za období
| x | Index pro ostatní ceníkové položky
| x | Rekapitulace - nabídková cena
vysvětlivky:
Tabulka Množství požadovaných činností za období určuje předpokládaný rozsah pravidelně prováděných prací za celé období zakázky. Do ohraničených polí tabulky ve sloupci cena za j. vyplňte:
cenu za jednotku = cena bez DPH za jednotku pro příslušnou ceníkovou položku sloužící k výpočtu nabídkové ceny
V elektronické verzi tabulky se automaticky vyplní:
cena celkem = množství x cena za jednotku; bez DPH
Cena celkem za období bez DPH = součet všech cen celkem
Cena celkem za období včetně DPH = cena celkem za rok bez DPH * DPH 21%
v tabulce k vyplnění je přístupný pro změny jen sloupec cena za j.
V tabulce Jednotkové ceny pro nepravidelně prováděné práce vyplňte:
Index cen pro ostatní položky ceníku C-823-1 (Ceníkové ceny násobené tímto indexem budou použity pro objednávání nepravidelně prováděných prací u položek, které nejsou jednotlivě uvedeny v tabulce Množství požadovaných čiností)
terminologie:
Pasport zeleně (přílohy jsou sestaveny na základě aktuálních dat pasportu zeleně Městské části Praha 12)
Soubor tabulkových a grafických údajů o zeleni v určitém území vytvořený pro potřeby správy zeleně. Eviduje podrobně údaje o jednotlivých prvcích nacházejících se v území a umožňuje další analýzu dat.
Prvek
Nejmenší jednotka, která je v pasportu zeleně samostatně sledována. Je zakreslena v grafické části pasportu a její parametry jsou zapsány v tabulkové části. Parametry rozumíme zejména druh prvku, jeho velikost a kvalitu.
Oblast
Soubor všech prvků pasportu zeleně nacházejících se na určitém vymezeném území. Např.: Park XY, Sídliště W, Zeleň v ulici AB atp. Každá lokalita je jednoznačně určena názvem a identifikačním číslem.
Plocha
Vymezená část oblasti určená názvem a identifikačním číslem
Intenzitní třída údržby
Určuje prováděné práce a jejich četnosti pro jednotlivé druhy prvků v pasportu

## Seznam ploch
Seznam ploch v oblasti
Oblast: Lokalita č. 4
Název plochy | výměra [m2]
DH a SH Mádrova | 282
DH a SH Vosa | 2535
DH Daskova | 417
DH Hasova | 173
DH Imrychova | 193
DH Krouzova | 260
DH Krouzova - malé | 146
DH Krouzova u lesa | 26
DH Rytířova | 165
DH Rytířova mezi čp. 781 a 782 | 156
Labe BC | 18360
Lokalita č.4 | 160553
VOSA | 12122
Výměra celkem | 195388

## Udržované prvky
Souhrn udržovaných prvků
Oblast: Lokalita č. 4
intenzitní třída údržby | mj | množství
druhy prvků |  | celkem | rovina | svah 1:5-1:2 | svah 1:2-1:1
základní střední | m2 | 134934 | 122665 | 10702 | 1567
bezpečnostní zóna | m2 | 14 | 14
černy uhor | m2 | 85 | 56 | 29
devastované plochy | m2 | 2891 | 2614 | 243 | 34
chodníky | m2 | 11906 | 11906
jiné prvky | m2 | 206 | 206
parkové lesy | m2 | 1764 | 1542 | 222
pískoviště | m2 | 33 | 33
rozvolněné skupiny keřů | m2 | 8027 | 5490 | 2239 | 298
ruderální porosty | m2 | 480 | 480
schodiště | m2 | 292 |  | 292
smíšené záhony | m2 | 2315 | 2251 | 64
trávníky | m2 | 85182 | 80491 | 4478 | 213
trvalkové záhony | m2 | 16 | 16
tvarované dřeviny | m2 | 4902 | 4599 | 303
vegetační dlažba | m2 | 241 | 3 |  | 238
záhony růží | m2 | 218 | 218
zapojené porosty | m2 | 8922 | 5308 | 2830 | 784
zpevněné plochy | m2 | 7440 | 7438 | 2
základní extenzivní | m2 | 147 | 147 | 0 | 0
zpevněné plochy | m2 | 147 | 147
základní intenzivní | m2 | 15709 | 13222 | 2487 | 0
bezpečnostní zóna | m2 | 1196 | 1196
černy uhor | m2 | 67 | 67
devastované plochy | m2 | 172 | 166 | 6
chodníky | m2 | 1208 | 1208
jiné prvky | m2 | 25 | 25
květinové skalky | m2 | 212 |  | 212
pískoviště | m2 | 108 | 108
rozvolněné skupiny keřů | m2 | 497 | 230 | 267
schodiště | m2 | 140 |  | 140
trávníky | m2 | 7917 | 6380 | 1537
zapojené porosty | m2 | 504 | 193 | 311
zpevněné plochy | m2 | 3663 | 3649 | 14
pro komunikace se zimní údržbou | m2 | 12367 | 12367 | 0 | 0
chodníky | m2 | 12307 | 12307
zpevněné plochy | m2 | 60 | 60
pro komunikace s ruční zimní údržbou | m2 | 2529 | 2082 | 447 | 0
chodníky | m2 | 2082 | 2082
schodiště | m2 | 447 |  | 447
pro luční trávníky mimo extenzivní údržbu | m2 | 29702 | 26532 | 2973 | 197
devastované plochy | m2 | 1192 | 1062 | 130
rozvolněné skupiny keřů | m2 | 138 | 91 | 47
trávníky | m2 | 28270 | 25277 | 2796 | 197
zapojené porosty | m2 | 102 | 102
Výměra udržovaných prvků celkem | m2 | 195388 | 177015 | 16609 | 1764

## popis IT 3
Popis a množství prací prováděných za rok pro intenzitní třídu údržby
intenzitní třída: 3 - základní střední
| číslo položky | popis položky | četnost za rok
černý úhor
všechny sklonitosti
| 999990001 | Úklid ploch [m2]; 2x týdně | 104
délka obrubníku
všechny sklonitosti
| 999990054 | Vyčištění obrubníků [m] | 1
devastované plochy
rovina
| 111151121 | Pokosení trávníku parkového pl do 1000 m2 s odvozem do 20 km v rovině a svahu do 1:5 [m2] | 5
| 185811111 | Shrabání listí ručně nebo strojně souvislé plochy do 1000 m2 bez pokryvných rostlin v rovině nebo na svahu do 1:5 ve vrstvě do 50 mm [m2] | 1
| 185811211 | Vyhrabání trávníku souvislé pl do 1000 m2 v rovině a svahu do 1:5 [m2] | 1
| 999990001 | Úklid ploch [m2]; 2x týdně | 104
svah 1:5 - 1:2
| 111151122 | Pokosení trávníku parkového pl do 1000 m2 s odvozem do 20 km ve svahu přes 1:5 do 1:2 [m2] | 5
| 185811121 | Shrabání listí ručně nebo strojně souvislé plochy do 1000 m2 bez pokryvných rostlin na svahu přes 1:5 do 1:2 ve vrstvě do 50 mm [m2] | 1
| 185811212 | Vyhrabání trávníku souvislé pl do 1000 m2 ve svahu přes 1:5 do 1:2 [m2] | 1
| 999990001 | Úklid ploch [m2]; 2x týdně | 104
svah 1:2 - 1:1
| 111151123 | Pokosení trávníku parkového pl do 1000 m2 s odvozem do 20 km ve svahu přes 1:2 do 1:1 [m2] | 5
| 185811131 | Shrabání listí ručně nebo strojně souvislé plochy do 1000 m2 bez pokryvných rostlin na svahu přes 1:2 do 1:1 ve vrstvě do 50 mm [m2] | 1
| 185811213 | Vyhrabání trávníku souvislé pl do 1000 m2 ve svahu přes 1:2 do 1:1 [m2] | 1
| 999990001 | Úklid ploch [m2]; 2x týdně | 104
chodníky
všechny sklonitosti
| 999990001 | Úklid ploch [m2]; 2x týdně | 104
jiné prvky
všechny sklonitosti
| 999990001 | Úklid ploch [m2]; 2x týdně | 104
keře solitérní
všechny sklonitosti
| 184806151 | Řez stromů, keřů nebo růží průklestem keřů netrnitých, o průměru koruny do 1,5 m [kus]; 1/10 počtu každý rok | 0.1
| 184806171 | Řez stromů, keřů nebo růží zmlazením keřů netrnitých, o průměru koruny do 1,5 m [kus]; 1/10 počtu každý rok | 0.1
květinové skalky
všechny sklonitosti
| 999990001 | Úklid ploch [m2]; 2x týdně | 104
| 999990027 | Celoroční údržba smíšených záhonů [m2] | 1
letničkové záhony
všechny sklonitosti
| 999990001 | Úklid ploch [m2]; 2x týdně | 104
| 999990027 | Celoroční údržba smíšených záhonů [m2] | 1
nové výsadby stromů
všechny sklonitosti
| 185804311 | Zalití rostlin vodou plochy záhonů jednotlivě do 20 m2 [m3]; doplňková zálivka výsadeb stromů stromů v době přísušku 4 x 50 l (4 x 0,05 m3) | 0.2
| 185851121 | Dovoz vody pro zálivku rostlin na vzdálenost do 1000 m [m3] | 0.2
| 185851129 | Dovoz vody pro zálivku rostlin příplatek k ceně za každých dalších i započatých 1000 m [m3]; do 6 km | 1
parkové lesy
všechny sklonitosti
| 999990001 | Úklid ploch [m2]; 2x týdně | 104
pískoviště
všechny sklonitosti
| 936004212 | Udržování dětských pískovišť s výměnou písku [m3]; jednou ročně do hloubky 50cm, včetně dodávky certifikovaného písku | 0.5
| 999990001 | Úklid ploch [m2]; 2x týdně | 104
plocha pro zastřižení
všechny sklonitosti
| 999990010 | Zastřižení keřů podél komunikací [m2]; viz technická specifikace | 1
povrch tvarovaných dřevin
všechny sklonitosti
| 999990029 | Řez tvarovaných dřevin [m2]; viz technická specifikace | 2
rozvolněné skupiny
rovina
| 111151121 | Pokosení trávníku parkového pl do 1000 m2 s odvozem do 20 km v rovině a svahu do 1:5 [m2] | 5
| 184806171 | Řez stromů, keřů nebo růží zmlazením keřů netrnitých, o průměru koruny do 1,5 m [kus]; 1/10 výměry za rok, 1 m2 = 1ks keře; platí pro keře | 0.1
| 184806151 | Řez stromů, keřů nebo růží průklestem keřů netrnitých, o průměru koruny do 1,5 m [kus]; 1/10 výměry za rok, 1 m2 = 1ks keře; platí pro keře | 0.1
| 185811152 | Shrabání listí ručně nebo strojně souvislé plochy do 1000 m2 s pokryvnými rostlinami v rovině nebo na svahu do 1:5 ve vrstvě přes 50 do 100 mm [m2]; platí pro trávníky | 1
| 185811211 | Vyhrabání trávníku souvislé pl do 1000 m2 v rovině a svahu do 1:5 [m2] | 1
| 999990001 | Úklid ploch [m2]; 2x týdně | 104
svah 1:5 - 1:2
| 111151122 | Pokosení trávníku parkového pl do 1000 m2 s odvozem do 20 km ve svahu přes 1:5 do 1:2 [m2] | 5
| 184806171 | Řez stromů, keřů nebo růží zmlazením keřů netrnitých, o průměru koruny do 1,5 m [kus]; 1/10 výměry za rok, 1 m2 = 1ks keře; platí pro keře | 0.1
| 184806151 | Řez stromů, keřů nebo růží průklestem keřů netrnitých, o průměru koruny do 1,5 m [kus]; 1/10 výměry za rok, 1 m2 = 1ks keře; platí pro keře | 0.1
| 185811162 | Shrabání listí ručně nebo strojně souvislé plochy do 1000 m2 s pokryvnými rostlinami na svahu přes 1:5 do 1:2 ve vrstvě přes 50 do 100 mm [m2]; platí pro trávníky | 1
| 185811212 | Vyhrabání trávníku souvislé pl do 1000 m2 ve svahu přes 1:5 do 1:2 [m2] | 1
| 999990001 | Úklid ploch [m2]; 2x týdně | 104
svah 1:2 - 1:1
| 111151123 | Pokosení trávníku parkového pl do 1000 m2 s odvozem do 20 km ve svahu přes 1:2 do 1:1 [m2] | 5
| 184806171 | Řez stromů, keřů nebo růží zmlazením keřů netrnitých, o průměru koruny do 1,5 m [kus]; 1/10 výměry za rok, 1 m2 = 1ks keře; platí pro keře | 0.1
| 184806151 | Řez stromů, keřů nebo růží průklestem keřů netrnitých, o průměru koruny do 1,5 m [kus]; 1/10 výměry za rok, 1 m2 = 1ks keře; platí pro keře | 0.1
| 185811172 | Shrabání listí ručně nebo strojně souvislé plochy do 1000 m2 s pokryvnými rostlinami na svahu přes 1:2 do 1:1 ve vrstvě přes 50 do 100 mm [m2]; platí pro trávníky | 1
| 185811213 | Vyhrabání trávníku souvislé pl do 1000 m2 ve svahu přes 1:2 do 1:1 [m2] | 1
| 999990001 | Úklid ploch [m2]; 2x týdně | 104
ruderální porosty
rovina
| 111151121 | Pokosení trávníku parkového pl do 1000 m2 s odvozem do 20 km v rovině a svahu do 1:5 [m2] | 5
| 185811111 | Shrabání listí ručně nebo strojně souvislé plochy do 1000 m2 bez pokryvných rostlin v rovině nebo na svahu do 1:5 ve vrstvě do 50 mm [m2] | 1
| 185811211 | Vyhrabání trávníku souvislé pl do 1000 m2 v rovině a svahu do 1:5 [m2] | 1
| 999990001 | Úklid ploch [m2]; 2x týdně | 104
svah 1:5 - 1:2
| 111151122 | Pokosení trávníku parkového pl do 1000 m2 s odvozem do 20 km ve svahu přes 1:5 do 1:2 [m2] | 5
| 185811121 | Shrabání listí ručně nebo strojně souvislé plochy do 1000 m2 bez pokryvných rostlin na svahu přes 1:5 do 1:2 ve vrstvě do 50 mm [m2] | 1
| 185811212 | Vyhrabání trávníku souvislé pl do 1000 m2 ve svahu přes 1:5 do 1:2 [m2] | 1
| 999990001 | Úklid ploch [m2]; 2x týdně | 104
svah 1:2 - 1:1
| 111151123 | Pokosení trávníku parkového pl do 1000 m2 s odvozem do 20 km ve svahu přes 1:2 do 1:1 [m2] | 5
| 185811131 | Shrabání listí ručně nebo strojně souvislé plochy do 1000 m2 bez pokryvných rostlin na svahu přes 1:2 do 1:1 ve vrstvě do 50 mm [m2] | 1
| 185811213 | Vyhrabání trávníku souvislé pl do 1000 m2 ve svahu přes 1:2 do 1:1 [m2] | 1
| 999990001 | Úklid ploch [m2]; 2x týdně | 104
schodiště
všechny sklonitosti
| 999990001 | Úklid ploch [m2]; 2x týdně | 104
smíšené záhony
všechny sklonitosti
| 999990001 | Úklid ploch [m2]; 2x týdně | 104
| 999990027 | Celoroční údržba smíšených záhonů [m2] | 1
trávníky
rovina
| 111151121 | Pokosení trávníku parkového pl do 1000 m2 s odvozem do 20 km v rovině a svahu do 1:5 [m2] | 5
| 185811111 | Shrabání listí ručně nebo strojně souvislé plochy do 1000 m2 bez pokryvných rostlin v rovině nebo na svahu do 1:5 ve vrstvě do 50 mm [m2] | 1
| 185811211 | Vyhrabání trávníku souvislé pl do 1000 m2 v rovině a svahu do 1:5 [m2] | 1
| 999990001 | Úklid ploch [m2]; 2x týdně | 104
svah 1:5 - 1:2
| 111151122 | Pokosení trávníku parkového pl do 1000 m2 s odvozem do 20 km ve svahu přes 1:5 do 1:2 [m2] | 5
| 185811121 | Shrabání listí ručně nebo strojně souvislé plochy do 1000 m2 bez pokryvných rostlin na svahu přes 1:5 do 1:2 ve vrstvě do 50 mm [m2] | 1
| 185811212 | Vyhrabání trávníku souvislé pl do 1000 m2 ve svahu přes 1:5 do 1:2 [m2] | 1
| 999990001 | Úklid ploch [m2]; 2x týdně | 104
svah 1:2 - 1:1
| 111151123 | Pokosení trávníku parkového pl do 1000 m2 s odvozem do 20 km ve svahu přes 1:2 do 1:1 [m2] | 5
| 185811131 | Shrabání listí ručně nebo strojně souvislé plochy do 1000 m2 bez pokryvných rostlin na svahu přes 1:2 do 1:1 ve vrstvě do 50 mm [m2] | 1
| 185811213 | Vyhrabání trávníku souvislé pl do 1000 m2 ve svahu přes 1:2 do 1:1 [m2] | 1
| 999990001 | Úklid ploch [m2]; 2x týdně | 104
trvalkové záhony
všechny sklonitosti
| 999990001 | Úklid ploch [m2]; 2x týdně | 104
| 999990027 | Celoroční údržba smíšených záhonů [m2] | 1
tvarované dřeviny
všechny sklonitosti
| 184806171 | Řez stromů, keřů nebo růží zmlazením keřů netrnitých, o průměru koruny do 1,5 m [kus]; hlubší řez živých plotů 1 x za 10 let (1/10 výměry ročně) | 0.1
| 999990001 | Úklid ploch [m2]; 2x týdně | 104
vegetační dlažba
rovina
| 111151121 | Pokosení trávníku parkového pl do 1000 m2 s odvozem do 20 km v rovině a svahu do 1:5 [m2] | 5
| 185811111 | Shrabání listí ručně nebo strojně souvislé plochy do 1000 m2 bez pokryvných rostlin v rovině nebo na svahu do 1:5 ve vrstvě do 50 mm [m2] | 1
| 999990001 | Úklid ploch [m2]; 2x týdně | 104
svah 1:5 - 1:2
| 111151122 | Pokosení trávníku parkového pl do 1000 m2 s odvozem do 20 km ve svahu přes 1:5 do 1:2 [m2] | 5
| 185811121 | Shrabání listí ručně nebo strojně souvislé plochy do 1000 m2 bez pokryvných rostlin na svahu přes 1:5 do 1:2 ve vrstvě do 50 mm [m2] | 1
| 999990001 | Úklid ploch [m2]; 2x týdně | 104
svah 1:2 - 1:1
| 111151123 | Pokosení trávníku parkového pl do 1000 m2 s odvozem do 20 km ve svahu přes 1:2 do 1:1 [m2] | 5
| 185811131 | Shrabání listí ručně nebo strojně souvislé plochy do 1000 m2 bez pokryvných rostlin na svahu přes 1:2 do 1:1 ve vrstvě do 50 mm [m2] | 1
| 999990001 | Úklid ploch [m2]; 2x týdně | 104
výměra pro kontrolu hřišť
všechny sklonitosti
| 999990016 | Běžná kontrola a údržba hřišť dle EN ČSN 1176 - 7 [m2]; 1 x týdně, viz technická specifikace | 52
| 999990030 | Drobné opravy na hřištích [hod]; viz technická specifikace | 0.026
zapojené porosty
rovina
| 184806171 | Řez stromů, keřů nebo růží zmlazením keřů netrnitých, o průměru koruny do 1,5 m [kus]; 1/10 výměry za rok, 1 m2 = 1ks keře; platí pro keře | 0.1
| 999990001 | Úklid ploch [m2]; 2x týdně - viz technická specifikace | 104
svah 1:5 - 1:2
| 184806171 | Řez stromů, keřů nebo růží zmlazením keřů netrnitých, o průměru koruny do 1,5 m [kus]; 1/10 výměry za rok, 1 m2 = 1ks keře; platí pro keře | 0.1
| 999990001 | Úklid ploch [m2]; 2x týdně - viz technická specifikace | 104
svah 1:2 - 1:1
| 184806171 | Řez stromů, keřů nebo růží zmlazením keřů netrnitých, o průměru koruny do 1,5 m [kus]; 1/10 výměry za rok, 1 m2 = 1ks keře; platí pro keře | 0.1
| 999990001 | Úklid ploch [m2]; 2x týdně - viz technická specifikace | 104
zpevněné plochy
všechny sklonitosti
| 999990001 | Úklid ploch [m2]; 2x týdně - viz technická specifikace | 104

## popis IT 4
Popis a množství prací prováděných za rok pro intenzitní třídu údržby
intenzitní třída: 4 - základní extenzivní
| číslo položky | popis položky | četnost za rok
černý úhor
všechny sklonitosti
| 999990001 | Úklid ploch [m2]; 1x měsíčně | 12
délka obrubníku
všechny sklonitosti
| 999990054 | Vyčištění obrubníků [m] | 1
devastované plochy
rovina
| 111151131 | Pokosení trávníku lučního pl do 1000 m2 s odvozem do 20 km v rovině a svahu do 1:5 [m2] | 2
| 185811111 | Shrabání listí ručně nebo strojně souvislé plochy do 1000 m2 bez pokryvných rostlin v rovině nebo na svahu do 1:5 ve vrstvě do 50 mm [m2] | 1
| 185811211 | Vyhrabání trávníku souvislé pl do 1000 m2 v rovině a svahu do 1:5 [m2] | 1
| 999990001 | Úklid ploch [m2]; 1x měsíčně | 12
svah 1:5 - 1:2
| 111151132 | Pokosení trávníku lučního pl do 1000 m2 s odvozem do 20 km ve svahu přes 1:5 do 1:2 [m2] | 2
| 185811121 | Shrabání listí ručně nebo strojně souvislé plochy do 1000 m2 bez pokryvných rostlin na svahu přes 1:5 do 1:2 ve vrstvě do 50 mm [m2] | 1
| 185811212 | Vyhrabání trávníku souvislé pl do 1000 m2 ve svahu přes 1:5 do 1:2 [m2] | 1
| 999990001 | Úklid ploch [m2]; 1x měsíčně | 12
svah 1:2 - 1:1
| 111151133 | Pokosení trávníku lučního pl do 1000 m2 s odvozem do 20 km ve svahu přes 1:2 do 1:1 [m2] | 2
| 185811131 | Shrabání listí ručně nebo strojně souvislé plochy do 1000 m2 bez pokryvných rostlin na svahu přes 1:2 do 1:1 ve vrstvě do 50 mm [m2] | 1
| 185811213 | Vyhrabání trávníku souvislé pl do 1000 m2 ve svahu přes 1:2 do 1:1 [m2] | 1
| 999990001 | Úklid ploch [m2]; 1x měsíčně | 12
chodníky
všechny sklonitosti
| 999990001 | Úklid ploch [m2]; 1x měsíčně | 12
jiné prvky
všechny sklonitosti
| 999990001 | Úklid ploch [m2]; 1x měsíčně | 12
keře solitérní
všechny sklonitosti
| 184806151 | Řez stromů, keřů nebo růží průklestem keřů netrnitých, o průměru koruny do 1,5 m [kus]; 1/10 počtu každý rok | 0.1
| 184806171 | Řez stromů, keřů nebo růží zmlazením keřů netrnitých, o průměru koruny do 1,5 m [kus]; 1/10 počtu každý rok | 0.1
nové výsadby stromů
všechny sklonitosti
| 185804311 | Zalití rostlin vodou plochy záhonů jednotlivě do 20 m2 [m3]; doplňková zálivka výsadeb stromů stromů v době přísušku 4 x 50 l (4 x 0,05 m3) | 0.2
| 185851121 | Dovoz vody pro zálivku rostlin na vzdálenost do 1000 m [m3] | 0.2
| 185851129 | Dovoz vody pro zálivku rostlin příplatek k ceně za každých dalších i započatých 1000 m [m3]; do 6 km | 1
parkové lesy
všechny sklonitosti
| 999990001 | Úklid ploch [m2]; 1x měsíčně | 12
plocha pro zastřižení
všechny sklonitosti
| 999990010 | Zastřižení keřů podél komunikací [m2]; viz technická specifikace | 1
povrch tvarovaných dřevin
všechny sklonitosti
| 999990029 | Řez tvarovaných dřevin [m2]; viz technická specifikace | 2
rozvolněné skupiny
rovina
| 111151131 | Pokosení trávníku lučního pl do 1000 m2 s odvozem do 20 km v rovině a svahu do 1:5 [m2] | 2
| 184806171 | Řez stromů, keřů nebo růží zmlazením keřů netrnitých, o průměru koruny do 1,5 m [kus]; 1/10 výměry za rok, 1 m2 = 1ks keře; platí pro keře | 0.1
| 184806151 | Řez stromů, keřů nebo růží průklestem keřů netrnitých, o průměru koruny do 1,5 m [kus]; 1/10 výměry za rok, 1 m2 = 1ks keře; platí pro keře | 0.1
| 185811152 | Shrabání listí ručně nebo strojně souvislé plochy do 1000 m2 s pokryvnými rostlinami v rovině nebo na svahu do 1:5 ve vrstvě přes 50 do 100 mm [m2]; platí pro trávníky | 1
| 185811211 | Vyhrabání trávníku souvislé pl do 1000 m2 v rovině a svahu do 1:5 [m2] | 1
| 999990001 | Úklid ploch [m2]; 1x měsíčně | 12
svah 1:5 - 1:2
| 111151132 | Pokosení trávníku lučního pl do 1000 m2 s odvozem do 20 km ve svahu přes 1:5 do 1:2 [m2] | 2
| 184806171 | Řez stromů, keřů nebo růží zmlazením keřů netrnitých, o průměru koruny do 1,5 m [kus]; 1/10 výměry za rok, 1 m2 = 1ks keře; platí pro keře | 0.1
| 184806151 | Řez stromů, keřů nebo růží průklestem keřů netrnitých, o průměru koruny do 1,5 m [kus]; 1/10 výměry za rok, 1 m2 = 1ks keře; platí pro keře | 0.1
| 185811162 | Shrabání listí ručně nebo strojně souvislé plochy do 1000 m2 s pokryvnými rostlinami na svahu přes 1:5 do 1:2 ve vrstvě přes 50 do 100 mm [m2]; platí pro trávníky | 1
| 185811212 | Vyhrabání trávníku souvislé pl do 1000 m2 ve svahu přes 1:5 do 1:2 [m2] | 1
| 999990001 | Úklid ploch [m2]; 1x měsíčně | 12
svah 1:2 - 1:1
| 111151133 | Pokosení trávníku lučního pl do 1000 m2 s odvozem do 20 km ve svahu přes 1:2 do 1:1 [m2] | 2
| 184806171 | Řez stromů, keřů nebo růží zmlazením keřů netrnitých, o průměru koruny do 1,5 m [kus]; 1/10 výměry za rok, 1 m2 = 1ks keře; platí pro keře | 0.1
| 184806151 | Řez stromů, keřů nebo růží průklestem keřů netrnitých, o průměru koruny do 1,5 m [kus]; 1/10 výměry za rok, 1 m2 = 1ks keře; platí pro keře | 0.1
| 185811172 | Shrabání listí ručně nebo strojně souvislé plochy do 1000 m2 s pokryvnými rostlinami na svahu přes 1:2 do 1:1 ve vrstvě přes 50 do 100 mm [m2]; platí pro trávníky | 1
| 185811213 | Vyhrabání trávníku souvislé pl do 1000 m2 ve svahu přes 1:2 do 1:1 [m2] | 1
| 999990001 | Úklid ploch [m2]; 1x měsíčně | 12
ruderální porosty
rovina
| 111151131 | Pokosení trávníku lučního pl do 1000 m2 s odvozem do 20 km v rovině a svahu do 1:5 [m2] | 2
| 185811111 | Shrabání listí ručně nebo strojně souvislé plochy do 1000 m2 bez pokryvných rostlin v rovině nebo na svahu do 1:5 ve vrstvě do 50 mm [m2] | 1
| 185811211 | Vyhrabání trávníku souvislé pl do 1000 m2 v rovině a svahu do 1:5 [m2] | 1
| 999990001 | Úklid ploch [m2]; 1x měsíčně | 12
svah 1:5 - 1:2
| 111151132 | Pokosení trávníku lučního pl do 1000 m2 s odvozem do 20 km ve svahu přes 1:5 do 1:2 [m2] | 2
| 185811121 | Shrabání listí ručně nebo strojně souvislé plochy do 1000 m2 bez pokryvných rostlin na svahu přes 1:5 do 1:2 ve vrstvě do 50 mm [m2] | 1
| 185811212 | Vyhrabání trávníku souvislé pl do 1000 m2 ve svahu přes 1:5 do 1:2 [m2] | 1
| 999990001 | Úklid ploch [m2]; 1x měsíčně | 12
svah 1:2 - 1:1
| 111151133 | Pokosení trávníku lučního pl do 1000 m2 s odvozem do 20 km ve svahu přes 1:2 do 1:1 [m2] | 2
| 185811131 | Shrabání listí ručně nebo strojně souvislé plochy do 1000 m2 bez pokryvných rostlin na svahu přes 1:2 do 1:1 ve vrstvě do 50 mm [m2] | 1
| 185811213 | Vyhrabání trávníku souvislé pl do 1000 m2 ve svahu přes 1:2 do 1:1 [m2] | 1
| 999990001 | Úklid ploch [m2]; 1x měsíčně | 12
schodiště
všechny sklonitosti
| 999990001 | Úklid ploch [m2]; 1x měsíčně | 12
trávníky
rovina
| 111151131 | Pokosení trávníku lučního pl do 1000 m2 s odvozem do 20 km v rovině a svahu do 1:5 [m2] | 2
| 185811111 | Shrabání listí ručně nebo strojně souvislé plochy do 1000 m2 bez pokryvných rostlin v rovině nebo na svahu do 1:5 ve vrstvě do 50 mm [m2] | 1
| 185811211 | Vyhrabání trávníku souvislé pl do 1000 m2 v rovině a svahu do 1:5 [m2] | 1
| 999990001 | Úklid ploch [m2]; 1x měsíčně | 12
svah 1:5 - 1:2
| 111151132 | Pokosení trávníku lučního pl do 1000 m2 s odvozem do 20 km ve svahu přes 1:5 do 1:2 [m2] | 2
| 185811121 | Shrabání listí ručně nebo strojně souvislé plochy do 1000 m2 bez pokryvných rostlin na svahu přes 1:5 do 1:2 ve vrstvě do 50 mm [m2] | 1
| 185811212 | Vyhrabání trávníku souvislé pl do 1000 m2 ve svahu přes 1:5 do 1:2 [m2] | 1
| 999990001 | Úklid ploch [m2]; 1x měsíčně | 12
svah 1:2 - 1:1
| 111151133 | Pokosení trávníku lučního pl do 1000 m2 s odvozem do 20 km ve svahu přes 1:2 do 1:1 [m2] | 2
| 185811131 | Shrabání listí ručně nebo strojně souvislé plochy do 1000 m2 bez pokryvných rostlin na svahu přes 1:2 do 1:1 ve vrstvě do 50 mm [m2] | 1
| 185811213 | Vyhrabání trávníku souvislé pl do 1000 m2 ve svahu přes 1:2 do 1:1 [m2] | 1
| 999990001 | Úklid ploch [m2]; 1x měsíčně | 12
tvarované dřeviny
všechny sklonitosti
| 184806171 | Řez stromů, keřů nebo růží zmlazením keřů netrnitých, o průměru koruny do 1,5 m [kus]; hlubší řez živých plotů 1 x za 10 let (1/10 výměry ročně) | 0.1
| 999990001 | Úklid ploch [m2]; 1x měsíčně | 12
zapojené porosty
rovina
| 184806171 | Řez stromů, keřů nebo růží zmlazením keřů netrnitých, o průměru koruny do 1,5 m [kus]; 1/10 výměry za rok, 1 m2 = 1ks keře; platí pro keře | 0.1
| 999990001 | Úklid ploch [m2]; 1x měsíčně - viz technická specifikace | 12
svah 1:5 - 1:2
| 184806171 | Řez stromů, keřů nebo růží zmlazením keřů netrnitých, o průměru koruny do 1,5 m [kus]; 1/10 výměry za rok, 1 m2 = 1ks keře; platí pro keře | 0.1
| 999990001 | Úklid ploch [m2]; 1x měsíčně - viz technická specifikace | 12
svah 1:2 - 1:1
| 184806171 | Řez stromů, keřů nebo růží zmlazením keřů netrnitých, o průměru koruny do 1,5 m [kus]; 1/10 výměry za rok, 1 m2 = 1ks keře; platí pro keře | 0.1
| 999990001 | Úklid ploch [m2]; 1x měsíčně - viz technická specifikace | 12
zpevněné plochy
všechny sklonitosti
| 999990001 | Úklid ploch [m2]; 1x měsíčně - viz technická specifikace | 12

## popis IT 5
Popis a množství prací prováděných za rok pro intenzitní třídu údržby
intenzitní třída: 5 - základní intenzivní
| číslo položky | popis položky | četnost za rok
černý úhor
všechny sklonitosti
| 999990001 | Úklid ploch [m2]; 3x týdně | 156
délka obrubníku
všechny sklonitosti
| 999990054 | Vyčištění obrubníků [m] | 1
devastované plochy
rovina
| 111151121 | Pokosení trávníku parkového pl do 1000 m2 s odvozem do 20 km v rovině a svahu do 1:5 [m2] | 12
| 185811111 | Shrabání listí ručně nebo strojně souvislé plochy do 1000 m2 bez pokryvných rostlin v rovině nebo na svahu do 1:5 ve vrstvě do 50 mm [m2] | 2
| 185811211 | Vyhrabání trávníku souvislé pl do 1000 m2 v rovině a svahu do 1:5 [m2] | 1
| 999990001 | Úklid ploch [m2]; 3x týdně | 156
svah 1:5 - 1:2
| 111151122 | Pokosení trávníku parkového pl do 1000 m2 s odvozem do 20 km ve svahu přes 1:5 do 1:2 [m2] | 12
| 185811121 | Shrabání listí ručně nebo strojně souvislé plochy do 1000 m2 bez pokryvných rostlin na svahu přes 1:5 do 1:2 ve vrstvě do 50 mm [m2] | 2
| 185811212 | Vyhrabání trávníku souvislé pl do 1000 m2 ve svahu přes 1:5 do 1:2 [m2] | 1
| 999990001 | Úklid ploch [m2]; 3x týdně | 156
svah 1:2 - 1:1
| 111151123 | Pokosení trávníku parkového pl do 1000 m2 s odvozem do 20 km ve svahu přes 1:2 do 1:1 [m2] | 12
| 185811131 | Shrabání listí ručně nebo strojně souvislé plochy do 1000 m2 bez pokryvných rostlin na svahu přes 1:2 do 1:1 ve vrstvě do 50 mm [m2] | 2
| 185811213 | Vyhrabání trávníku souvislé pl do 1000 m2 ve svahu přes 1:2 do 1:1 [m2] | 1
| 999990001 | Úklid ploch [m2]; 3x týdně | 156
chodníky
všechny sklonitosti
| 999990001 | Úklid ploch [m2]; 3x týdně | 156
jiné prvky
všechny sklonitosti
| 999990001 | Úklid ploch [m2]; 3x týdně | 156
keře solitérní
všechny sklonitosti
| 184806151 | Řez stromů, keřů nebo růží průklestem keřů netrnitých, o průměru koruny do 1,5 m [kus]; 1/10 počtu každý rok | 0.1
| 184806171 | Řez stromů, keřů nebo růží zmlazením keřů netrnitých, o průměru koruny do 1,5 m [kus]; 1/10 počtu každý rok | 0.1
květinové skalky
všechny sklonitosti
| 999990001 | Úklid ploch [m2]; 3x týdně | 156
| 999990027 | Celoroční údržba smíšených záhonů [m2] | 1
letničkové záhony
všechny sklonitosti
| 999990001 | Úklid ploch [m2]; 3x týdně | 156
| 999990027 | Celoroční údržba smíšených záhonů [m2] | 1
nové výsadby stromů
všechny sklonitosti
| 185804311 | Zalití rostlin vodou plochy záhonů jednotlivě do 20 m2 [m3]; doplňková zálivka výsadeb stromů stromů v době přísušku 4 x 50 l (4 x 0,05 m3) | 0.2
| 185851121 | Dovoz vody pro zálivku rostlin na vzdálenost do 1000 m [m3] | 0.2
| 185851129 | Dovoz vody pro zálivku rostlin příplatek k ceně za každých dalších i započatých 1000 m [m3]; do 6 km | 1
parkové lesy
všechny sklonitosti
| 999990001 | Úklid ploch [m2]; 3x týdně | 156
pískoviště
všechny sklonitosti
| 936004212 | Udržování dětských pískovišť s výměnou písku [m3]; jednou ročně do hloubky 50cm, včetně dodávky certifikovaného písku | 0.5
| 999990001 | Úklid ploch [m2]; 3x týdně | 156
plocha pro zastřižení
všechny sklonitosti
| 999990010 | Zastřižení keřů podél komunikací [m2]; viz technická specifikace | 1
povrch tvarovaných dřevin
všechny sklonitosti
| 999990029 | Řez tvarovaných dřevin [m2]; viz technická specifikace | 2
rozvolněné skupiny
rovina
| 111151121 | Pokosení trávníku parkového pl do 1000 m2 s odvozem do 20 km v rovině a svahu do 1:5 [m2] | 12
| 184806171 | Řez stromů, keřů nebo růží zmlazením keřů netrnitých, o průměru koruny do 1,5 m [kus]; 1/10 výměry za rok, 1 m2 = 1ks keře; platí pro keře | 0.1
| 184806151 | Řez stromů, keřů nebo růží průklestem keřů netrnitých, o průměru koruny do 1,5 m [kus]; 1/10 výměry za rok, 1 m2 = 1ks keře; platí pro keře | 0.1
| 185811152 | Shrabání listí ručně nebo strojně souvislé plochy do 1000 m2 s pokryvnými rostlinami v rovině nebo na svahu do 1:5 ve vrstvě přes 50 do 100 mm [m2]; platí pro trávníky | 2
| 185811211 | Vyhrabání trávníku souvislé pl do 1000 m2 v rovině a svahu do 1:5 [m2] | 1
| 999990001 | Úklid ploch [m2]; 3x týdně | 156
svah 1:5 - 1:2
| 111151122 | Pokosení trávníku parkového pl do 1000 m2 s odvozem do 20 km ve svahu přes 1:5 do 1:2 [m2] | 12
| 184806171 | Řez stromů, keřů nebo růží zmlazením keřů netrnitých, o průměru koruny do 1,5 m [kus]; 1/10 výměry za rok, 1 m2 = 1ks keře; platí pro keře | 0.1
| 184806151 | Řez stromů, keřů nebo růží průklestem keřů netrnitých, o průměru koruny do 1,5 m [kus]; 1/10 výměry za rok, 1 m2 = 1ks keře; platí pro keře | 0.1
| 185811162 | Shrabání listí ručně nebo strojně souvislé plochy do 1000 m2 s pokryvnými rostlinami na svahu přes 1:5 do 1:2 ve vrstvě přes 50 do 100 mm [m2]; platí pro trávníky | 2
| 185811212 | Vyhrabání trávníku souvislé pl do 1000 m2 ve svahu přes 1:5 do 1:2 [m2] | 1
| 999990001 | Úklid ploch [m2]; 3x týdně | 156
svah 1:2 - 1:1
| 111151123 | Pokosení trávníku parkového pl do 1000 m2 s odvozem do 20 km ve svahu přes 1:2 do 1:1 [m2] | 12
| 184806171 | Řez stromů, keřů nebo růží zmlazením keřů netrnitých, o průměru koruny do 1,5 m [kus]; 1/10 výměry za rok, 1 m2 = 1ks keře; platí pro keře | 0.1
| 184806151 | Řez stromů, keřů nebo růží průklestem keřů netrnitých, o průměru koruny do 1,5 m [kus]; 1/10 výměry za rok, 1 m2 = 1ks keře; platí pro keře | 0.1
| 185811172 | Shrabání listí ručně nebo strojně souvislé plochy do 1000 m2 s pokryvnými rostlinami na svahu přes 1:2 do 1:1 ve vrstvě přes 50 do 100 mm [m2]; platí pro trávníky | 2
| 185811213 | Vyhrabání trávníku souvislé pl do 1000 m2 ve svahu přes 1:2 do 1:1 [m2] | 1
| 999990001 | Úklid ploch [m2]; 3x týdně | 156
ruderální porosty
rovina
| 111151121 | Pokosení trávníku parkového pl do 1000 m2 s odvozem do 20 km v rovině a svahu do 1:5 [m2] | 12
| 185811111 | Shrabání listí ručně nebo strojně souvislé plochy do 1000 m2 bez pokryvných rostlin v rovině nebo na svahu do 1:5 ve vrstvě do 50 mm [m2] | 2
| 185811211 | Vyhrabání trávníku souvislé pl do 1000 m2 v rovině a svahu do 1:5 [m2] | 1
| 999990001 | Úklid ploch [m2]; 3x týdně | 156
svah 1:5 - 1:2
| 111151122 | Pokosení trávníku parkového pl do 1000 m2 s odvozem do 20 km ve svahu přes 1:5 do 1:2 [m2] | 12
| 185811121 | Shrabání listí ručně nebo strojně souvislé plochy do 1000 m2 bez pokryvných rostlin na svahu přes 1:5 do 1:2 ve vrstvě do 50 mm [m2] | 2
| 185811212 | Vyhrabání trávníku souvislé pl do 1000 m2 ve svahu přes 1:5 do 1:2 [m2] | 1
| 999990001 | Úklid ploch [m2]; 3x týdně | 156
svah 1:2 - 1:1
| 111151123 | Pokosení trávníku parkového pl do 1000 m2 s odvozem do 20 km ve svahu přes 1:2 do 1:1 [m2] | 12
| 185811131 | Shrabání listí ručně nebo strojně souvislé plochy do 1000 m2 bez pokryvných rostlin na svahu přes 1:2 do 1:1 ve vrstvě do 50 mm [m2] | 2
| 185811213 | Vyhrabání trávníku souvislé pl do 1000 m2 ve svahu přes 1:2 do 1:1 [m2] | 1
| 999990001 | Úklid ploch [m2]; 3x týdně | 156
schodiště
všechny sklonitosti
| 999990001 | Úklid ploch [m2]; 3x týdně | 156
smíšené záhony
všechny sklonitosti
| 999990001 | Úklid ploch [m2]; 3x týdně | 156
| 999990027 | Celoroční údržba smíšených záhonů [m2] | 1
trávníky
rovina
| 111151121 | Pokosení trávníku parkového pl do 1000 m2 s odvozem do 20 km v rovině a svahu do 1:5 [m2] | 12
| 185811111 | Shrabání listí ručně nebo strojně souvislé plochy do 1000 m2 bez pokryvných rostlin v rovině nebo na svahu do 1:5 ve vrstvě do 50 mm [m2] | 2
| 185811211 | Vyhrabání trávníku souvislé pl do 1000 m2 v rovině a svahu do 1:5 [m2] | 1
| 999990001 | Úklid ploch [m2]; 3x týdně | 156
svah 1:5 - 1:2
| 111151122 | Pokosení trávníku parkového pl do 1000 m2 s odvozem do 20 km ve svahu přes 1:5 do 1:2 [m2] | 12
| 185811121 | Shrabání listí ručně nebo strojně souvislé plochy do 1000 m2 bez pokryvných rostlin na svahu přes 1:5 do 1:2 ve vrstvě do 50 mm [m2] | 2
| 185811212 | Vyhrabání trávníku souvislé pl do 1000 m2 ve svahu přes 1:5 do 1:2 [m2] | 1
| 999990001 | Úklid ploch [m2]; 3x týdně | 156
svah 1:2 - 1:1
| 111151123 | Pokosení trávníku parkového pl do 1000 m2 s odvozem do 20 km ve svahu přes 1:2 do 1:1 [m2] | 12
| 185811131 | Shrabání listí ručně nebo strojně souvislé plochy do 1000 m2 bez pokryvných rostlin na svahu přes 1:2 do 1:1 ve vrstvě do 50 mm [m2] | 2
| 185811213 | Vyhrabání trávníku souvislé pl do 1000 m2 ve svahu přes 1:2 do 1:1 [m2] | 1
| 999990001 | Úklid ploch [m2]; 3x týdně | 156
trvalkové záhony
všechny sklonitosti
| 999990001 | Úklid ploch [m2]; 3x týdně | 156
| 999990027 | Celoroční údržba smíšených záhonů [m2] | 1
tvarované dřeviny
všechny sklonitosti
| 184806171 | Řez stromů, keřů nebo růží zmlazením keřů netrnitých, o průměru koruny do 1,5 m [kus]; hlubší řez živých plotů 1 x za 10 let (1/10 výměry ročně) | 0.1
| 999990001 | Úklid ploch [m2]; 3x týdně | 156
vegetační dlažba
rovina
| 111151121 | Pokosení trávníku parkového pl do 1000 m2 s odvozem do 20 km v rovině a svahu do 1:5 [m2] | 12
| 185811111 | Shrabání listí ručně nebo strojně souvislé plochy do 1000 m2 bez pokryvných rostlin v rovině nebo na svahu do 1:5 ve vrstvě do 50 mm [m2] | 1
| 999990001 | Úklid ploch [m2]; 3x týdně | 156
svah 1:5 - 1:2
| 111151122 | Pokosení trávníku parkového pl do 1000 m2 s odvozem do 20 km ve svahu přes 1:5 do 1:2 [m2] | 12
| 185811121 | Shrabání listí ručně nebo strojně souvislé plochy do 1000 m2 bez pokryvných rostlin na svahu přes 1:5 do 1:2 ve vrstvě do 50 mm [m2] | 1
| 999990001 | Úklid ploch [m2]; 3x týdně | 156
svah 1:2 - 1:1
| 111151123 | Pokosení trávníku parkového pl do 1000 m2 s odvozem do 20 km ve svahu přes 1:2 do 1:1 [m2] | 12
| 185811131 | Shrabání listí ručně nebo strojně souvislé plochy do 1000 m2 bez pokryvných rostlin na svahu přes 1:2 do 1:1 ve vrstvě do 50 mm [m2] | 1
| 999990001 | Úklid ploch [m2]; 3x týdně | 156
výměra pro kontrolu hřišť
všechny sklonitosti
| 999990016 | Běžná kontrola a údržba hřišť dle EN ČSN 1176 - 7 [m2]; 1 x týdně, viz technická specifikace | 52
| 999990030 | Drobné opravy na hřištích [hod]; viz technická specifikace | 0.026
zapojené porosty
rovina
| 184806171 | Řez stromů, keřů nebo růží zmlazením keřů netrnitých, o průměru koruny do 1,5 m [kus]; 1/10 výměry za rok, 1 m2 = 1ks keře; platí pro keře | 0.1
| 999990001 | Úklid ploch [m2]; 3x týdně - viz technická specifikace | 156
svah 1:5 - 1:2
| 184806171 | Řez stromů, keřů nebo růží zmlazením keřů netrnitých, o průměru koruny do 1,5 m [kus]; 1/10 výměry za rok, 1 m2 = 1ks keře; platí pro keře | 0.1
| 999990001 | Úklid ploch [m2]; 3x týdně - viz technická specifikace | 156
svah 1:2 - 1:1
| 184806171 | Řez stromů, keřů nebo růží zmlazením keřů netrnitých, o průměru koruny do 1,5 m [kus]; 1/10 výměry za rok, 1 m2 = 1ks keře; platí pro keře | 0.1
| 999990001 | Úklid ploch [m2]; 3x týdně - viz technická specifikace | 156
zpevněné plochy
všechny sklonitosti
| 999990001 | Úklid ploch [m2]; 3x týdně - viz technická specifikace | 156

## popis IT 7
Popis a množství prací prováděných za rok pro intenzitní třídu údržby
intenzitní třída: 7 - pro komunikace se zimní údržbou
| číslo položky | popis položky | četnost za rok
délka obrubníku
všechny sklonitosti
| 999990054 | Vyčištění obrubníků [m] | 1
chodníky
všechny sklonitosti
| 999990001 | Úklid ploch [m2]; v období IV - XI včetně 2x týdně, v ostatních měsících 1x týdně | 80
| 999990003 | Odstranění sněhu z pěších komunikací [m2] | 12
| 999990005 | Úklid posypového materiálu [m2] | 3
| 999990011 | Odstranění zmrazků a nášlapků z pěších komunikací [m2]; 5x ročně přibližně na 5% výměry | 0.25
| 999990012 | Posyp pěších komunikací [m2] | 12
schodiště
všechny sklonitosti
| 999990001 | Úklid ploch [m2]; v období IV - XI včetně 2x týdně, v ostatních měsících 1x týdně | 80
| 999990003 | Odstranění sněhu z pěších komunikací [m2] | 12
| 999990005 | Úklid posypového materiálu [m2] | 3
| 999990011 | Odstranění zmrazků a nášlapků z pěších komunikací [m2]; 5x ročně přibližně na 5% výměry | 0.25
| 999990012 | Posyp pěších komunikací [m2] | 12
zpevněné plochy
všechny sklonitosti
| 999990001 | Úklid ploch [m2]; v období IV - XI včetně 2x týdně, v ostatních měsících 1x týdně | 80
| 999990003 | Odstranění sněhu z pěších komunikací [m2] | 12
| 999990005 | Úklid posypového materiálu [m2] | 3
| 999990011 | Odstranění zmrazků a nášlapků z pěších komunikací [m2]; 5x ročně přibližně na 5% výměry | 0.25
| 999990012 | Posyp pěších komunikací [m2] | 12

## popis IT 8
Popis a množství prací prováděných za rok pro intenzitní třídu údržby
intenzitní třída: 8 - pro ručně udržované komunikace
| číslo položky | popis položky | četnost za rok
délka obrubníku
všechny sklonitosti
| 999990054 | Vyčištění obrubníků [m] | 1
chodníky
všechny sklonitosti
| 999990001 | Úklid ploch [m2]; v období IV - XI včetně 2x týdně, v ostatních měsících 1x týdně | 80
| 999990020 | Ruční odstranění sněhu z pěších komunikací [m2] | 12
| 999990005 | Úklid posypového materiálu [m2] | 3
| 999990011 | Odstranění zmrazků a nášlapků z pěších komunikací [m2]; 5x ročně přibližně na 5% výměry | 0.25
| 999990021 | Ruční posyp pěších komunikací [m2] | 12
schodiště
všechny sklonitosti
| 999990001 | Úklid ploch [m2]; v období IV - XI včetně 2x týdně, v ostatních měsících 1x týdně | 80
| 999990020 | Ruční odstranění sněhu z pěších komunikací [m2] | 12
| 999990005 | Úklid posypového materiálu [m2] | 3
| 999990011 | Odstranění zmrazků a nášlapků z pěších komunikací [m2]; 5x ročně přibližně na 5% výměry | 0.25
| 999990021 | Ruční posyp pěších komunikací [m2] | 12
zpevněné plochy
všechny sklonitosti
| 999990001 | Úklid ploch [m2]; v období IV - XI včetně 2x týdně, v ostatních měsících 1x týdně | 80
| 999990020 | Ruční odstranění sněhu z pěších komunikací [m2] | 12
| 999990005 | Úklid posypového materiálu [m2] | 3
| 999990011 | Odstranění zmrazků a nášlapků z pěších komunikací [m2]; 5x ročně přibližně na 5% výměry | 0.25
| 999990021 | Ruční posyp pěších komunikací [m2] | 12

## popis IT 12
Popis a množství prací prováděných za rok pro intenzitní třídu údržby
intenzitní třída: 12 - pro luční trávníky mimo extenzivní údržbu
| číslo položky | popis položky | četnost za rok
devastované plochy
rovina
| 111151121 | Pokosení trávníku parkového pl do 1000 m2 s odvozem do 20 km v rovině a svahu do 1:5 [m2];5x ročně; cca 95% výměry se seká jako trávník luční | 0.25
| 111151131 | Pokosení trávníku lučního pl do 1000 m2 s odvozem do 20 km v rovině a svahu do 1:5 [m2];2x ročně; cca 5% výměry - okraje podél komunikací v šířce cca 1m - se seká jako trávník parkový | 1.9
| 185811111 | Shrabání listí ručně nebo strojně souvislé plochy do 1000 m2 bez pokryvných rostlin v rovině nebo na svahu do 1:5 ve vrstvě do 50 mm [m2] | 1
| 185811211 | Vyhrabání trávníku souvislé pl do 1000 m2 v rovině a svahu do 1:5 [m2] | 1
| 999990001 | Úklid ploch [m2];2x týdně, v obdobích 1.5 - 15.6 a 15.7. až 15.9. (celkem 14 týdnů) se úklid neprovádí | 72
svah 1:5 - 1:2
| 111151122 | Pokosení trávníku parkového pl do 1000 m2 s odvozem do 20 km ve svahu přes 1:5 do 1:2 [m2];5x ročně; cca 95% výměry se seká jako trávník luční | 0.25
| 111151132 | Pokosení trávníku lučního pl do 1000 m2 s odvozem do 20 km ve svahu přes 1:5 do 1:2 [m2];2x ročně; cca 5% výměry - okraje podél komunikací v šířce cca 1m - se seká jako trávník parkový | 1.9
| 185811121 | Shrabání listí ručně nebo strojně souvislé plochy do 1000 m2 bez pokryvných rostlin na svahu přes 1:5 do 1:2 ve vrstvě do 50 mm [m2] | 1
| 185811212 | Vyhrabání trávníku souvislé pl do 1000 m2 ve svahu přes 1:5 do 1:2 [m2] | 1
| 999990001 | Úklid ploch [m2];2x týdně, v obdobích 1.5 - 15.6 a 15.7. až 15.9. (celkem 14 týdnů) se úklid neprovádí | 72
svah 1:2 - 1:1
| 111151123 | Pokosení trávníku parkového pl do 1000 m2 s odvozem do 20 km ve svahu přes 1:2 do 1:1 [m2];5x ročně; cca 95% výměry se seká jako trávník luční | 0.25
| 111151133 | Pokosení trávníku lučního pl do 1000 m2 s odvozem do 20 km ve svahu přes 1:2 do 1:1 [m2];2x ročně; cca 5% výměry - okraje podél komunikací v šířce cca 1m - se seká jako trávník parkový | 1.9
| 185811131 | Shrabání listí ručně nebo strojně souvislé plochy do 1000 m2 bez pokryvných rostlin na svahu přes 1:2 do 1:1 ve vrstvě do 50 mm [m2] | 1
| 185811213 | Vyhrabání trávníku souvislé pl do 1000 m2 ve svahu přes 1:2 do 1:1 [m2] | 1
| 999990001 | Úklid ploch [m2];2x týdně, v obdobích 1.5 - 15.6 a 15.7. až 15.9. (celkem 14 týdnů) se úklid neprovádí | 72
rozvolněné skupiny
rovina
| 111151121 | Pokosení trávníku parkového pl do 1000 m2 s odvozem do 20 km v rovině a svahu do 1:5 [m2];5x ročně; cca 95% výměry se seká jako trávník luční | 0.25
| 111151131 | Pokosení trávníku lučního pl do 1000 m2 s odvozem do 20 km v rovině a svahu do 1:5 [m2];2x ročně; cca 5% výměry - okraje podél komunikací v šířce cca 1m - se seká jako trávník parkový | 1.9
| 184806171 | Řez stromů, keřů nebo růží zmlazením keřů netrnitých, o průměru koruny do 1,5 m [kus]; 1/10 výměry za rok, 1 m2 = 1ks keře; platí pro keře | 0.1
| 184806151 | Řez stromů, keřů nebo růží průklestem keřů netrnitých, o průměru koruny do 1,5 m [kus]; 1/10 výměry za rok, 1 m2 = 1ks keře; platí pro keře | 0.1
| 185811152 | Shrabání listí ručně nebo strojně souvislé plochy do 1000 m2 s pokryvnými rostlinami v rovině nebo na svahu do 1:5 ve vrstvě přes 50 do 100 mm [m2]; platí pro trávníky | 1
| 185811211 | Vyhrabání trávníku souvislé pl do 1000 m2 v rovině a svahu do 1:5 [m2] | 1
| 999990001 | Úklid ploch [m2];2x týdně, v obdobích 1.5 - 15.6 a 15.7. až 15.9. (celkem 14 týdnů) se úklid neprovádí | 72
svah 1:5 - 1:2
| 111151122 | Pokosení trávníku parkového pl do 1000 m2 s odvozem do 20 km ve svahu přes 1:5 do 1:2 [m2];5x ročně; cca 95% výměry se seká jako trávník luční | 0.25
| 111151132 | Pokosení trávníku lučního pl do 1000 m2 s odvozem do 20 km ve svahu přes 1:5 do 1:2 [m2];2x ročně; cca 5% výměry - okraje podél komunikací v šířce cca 1m - se seká jako trávník parkový | 1.9
| 184806171 | Řez stromů, keřů nebo růží zmlazením keřů netrnitých, o průměru koruny do 1,5 m [kus]; 1/10 výměry za rok, 1 m2 = 1ks keře; platí pro keře | 0.1
| 184806151 | Řez stromů, keřů nebo růží průklestem keřů netrnitých, o průměru koruny do 1,5 m [kus]; 1/10 výměry za rok, 1 m2 = 1ks keře; platí pro keře | 0.1
| 185811162 | Shrabání listí ručně nebo strojně souvislé plochy do 1000 m2 s pokryvnými rostlinami na svahu přes 1:5 do 1:2 ve vrstvě přes 50 do 100 mm [m2]; platí pro trávníky | 1
| 185811212 | Vyhrabání trávníku souvislé pl do 1000 m2 ve svahu přes 1:5 do 1:2 [m2] | 1
| 999990001 | Úklid ploch [m2];2x týdně, v obdobích 1.5 - 15.6 a 15.7. až 15.9. (celkem 14 týdnů) se úklid neprovádí | 72
svah 1:2 - 1:1
| 111151123 | Pokosení trávníku parkového pl do 1000 m2 s odvozem do 20 km ve svahu přes 1:2 do 1:1 [m2];5x ročně; cca 95% výměry se seká jako trávník luční | 0.25
| 111151133 | Pokosení trávníku lučního pl do 1000 m2 s odvozem do 20 km ve svahu přes 1:2 do 1:1 [m2];2x ročně; cca 5% výměry - okraje podél komunikací v šířce cca 1m - se seká jako trávník parkový | 1.9
| 184806171 | Řez stromů, keřů nebo růží zmlazením keřů netrnitých, o průměru koruny do 1,5 m [kus]; 1/10 výměry za rok, 1 m2 = 1ks keře; platí pro keře | 0.1
| 184806151 | Řez stromů, keřů nebo růží průklestem keřů netrnitých, o průměru koruny do 1,5 m [kus]; 1/10 výměry za rok, 1 m2 = 1ks keře; platí pro keře | 0.1
| 185811172 | Shrabání listí ručně nebo strojně souvislé plochy do 1000 m2 s pokryvnými rostlinami na svahu přes 1:2 do 1:1 ve vrstvě přes 50 do 100 mm [m2]; platí pro trávníky | 1
| 185811213 | Vyhrabání trávníku souvislé pl do 1000 m2 ve svahu přes 1:2 do 1:1 [m2] | 1
| 999990001 | Úklid ploch [m2];2x týdně, v obdobích 1.5 - 15.6 a 15.7. až 15.9. (celkem 14 týdnů) se úklid neprovádí | 72
ruderální porosty
rovina
| 111151121 | Pokosení trávníku parkového pl do 1000 m2 s odvozem do 20 km v rovině a svahu do 1:5 [m2];5x ročně; cca 95% výměry se seká jako trávník luční | 0.25
| 111151131 | Pokosení trávníku lučního pl do 1000 m2 s odvozem do 20 km v rovině a svahu do 1:5 [m2];2x ročně; cca 5% výměry - okraje podél komunikací v šířce cca 1m - se seká jako trávník parkový | 1.9
| 185811111 | Shrabání listí ručně nebo strojně souvislé plochy do 1000 m2 bez pokryvných rostlin v rovině nebo na svahu do 1:5 ve vrstvě do 50 mm [m2] | 1
| 185811211 | Vyhrabání trávníku souvislé pl do 1000 m2 v rovině a svahu do 1:5 [m2] | 1
| 999990001 | Úklid ploch [m2];2x týdně, v obdobích 1.5 - 15.6 a 15.7. až 15.9. (celkem 14 týdnů) se úklid neprovádí | 72
svah 1:5 - 1:2
| 111151122 | Pokosení trávníku parkového pl do 1000 m2 s odvozem do 20 km ve svahu přes 1:5 do 1:2 [m2];5x ročně; cca 95% výměry se seká jako trávník luční | 0.25
| 111151132 | Pokosení trávníku lučního pl do 1000 m2 s odvozem do 20 km ve svahu přes 1:5 do 1:2 [m2];2x ročně; cca 5% výměry - okraje podél komunikací v šířce cca 1m - se seká jako trávník parkový | 1.9
| 185811121 | Shrabání listí ručně nebo strojně souvislé plochy do 1000 m2 bez pokryvných rostlin na svahu přes 1:5 do 1:2 ve vrstvě do 50 mm [m2] | 1
| 185811212 | Vyhrabání trávníku souvislé pl do 1000 m2 ve svahu přes 1:5 do 1:2 [m2] | 1
| 999990001 | Úklid ploch [m2];2x týdně, v obdobích 1.5 - 15.6 a 15.7. až 15.9. (celkem 14 týdnů) se úklid neprovádí | 72
svah 1:2 - 1:1
| 111151123 | Pokosení trávníku parkového pl do 1000 m2 s odvozem do 20 km ve svahu přes 1:2 do 1:1 [m2];5x ročně; cca 95% výměry se seká jako trávník luční | 0.25
| 111151133 | Pokosení trávníku lučního pl do 1000 m2 s odvozem do 20 km ve svahu přes 1:2 do 1:1 [m2];2x ročně; cca 5% výměry - okraje podél komunikací v šířce cca 1m - se seká jako trávník parkový | 1.9
| 185811131 | Shrabání listí ručně nebo strojně souvislé plochy do 1000 m2 bez pokryvných rostlin na svahu přes 1:2 do 1:1 ve vrstvě do 50 mm [m2] | 1
| 185811213 | Vyhrabání trávníku souvislé pl do 1000 m2 ve svahu přes 1:2 do 1:1 [m2] | 1
| 999990001 | Úklid ploch [m2];2x týdně, v obdobích 1.5 - 15.6 a 15.7. až 15.9. (celkem 14 týdnů) se úklid neprovádí | 72
trávníky
rovina
| 111151121 | Pokosení trávníku parkového pl do 1000 m2 s odvozem do 20 km v rovině a svahu do 1:5 [m2];5x ročně; cca 95% výměry se seká jako trávník luční | 0.25
| 111151131 | Pokosení trávníku lučního pl do 1000 m2 s odvozem do 20 km v rovině a svahu do 1:5 [m2];2x ročně; cca 5% výměry - okraje podél komunikací v šířce cca 1m - se seká jako trávník parkový | 1.9
| 185811111 | Shrabání listí ručně nebo strojně souvislé plochy do 1000 m2 bez pokryvných rostlin v rovině nebo na svahu do 1:5 ve vrstvě do 50 mm [m2] | 1
| 185811211 | Vyhrabání trávníku souvislé pl do 1000 m2 v rovině a svahu do 1:5 [m2] | 1
| 999990001 | Úklid ploch [m2];2x týdně, v obdobích 1.5 - 15.6 a 15.7. až 15.9. (celkem 14 týdnů) se úklid neprovádí | 72
svah 1:5 - 1:2
| 111151122 | Pokosení trávníku parkového pl do 1000 m2 s odvozem do 20 km ve svahu přes 1:5 do 1:2 [m2];5x ročně; cca 95% výměry se seká jako trávník luční | 0.25
| 111151132 | Pokosení trávníku lučního pl do 1000 m2 s odvozem do 20 km ve svahu přes 1:5 do 1:2 [m2];2x ročně; cca 5% výměry - okraje podél komunikací v šířce cca 1m - se seká jako trávník parkový | 1.9
| 185811121 | Shrabání listí ručně nebo strojně souvislé plochy do 1000 m2 bez pokryvných rostlin na svahu přes 1:5 do 1:2 ve vrstvě do 50 mm [m2] | 1
| 185811212 | Vyhrabání trávníku souvislé pl do 1000 m2 ve svahu přes 1:5 do 1:2 [m2] | 1
| 999990001 | Úklid ploch [m2];2x týdně, v obdobích 1.5 - 15.6 a 15.7. až 15.9. (celkem 14 týdnů) se úklid neprovádí | 72
svah 1:2 - 1:1
| 111151123 | Pokosení trávníku parkového pl do 1000 m2 s odvozem do 20 km ve svahu přes 1:2 do 1:1 [m2];5x ročně; cca 95% výměry se seká jako trávník luční | 0.25
| 111151133 | Pokosení trávníku lučního pl do 1000 m2 s odvozem do 20 km ve svahu přes 1:2 do 1:1 [m2];2x ročně; cca 5% výměry - okraje podél komunikací v šířce cca 1m - se seká jako trávník parkový | 1.9
| 185811131 | Shrabání listí ručně nebo strojně souvislé plochy do 1000 m2 bez pokryvných rostlin na svahu přes 1:2 do 1:1 ve vrstvě do 50 mm [m2] | 1
| 185811213 | Vyhrabání trávníku souvislé pl do 1000 m2 ve svahu přes 1:2 do 1:1 [m2] | 1
| 999990001 | Úklid ploch [m2];2x týdně, v obdobích 1.5 - 15.6 a 15.7. až 15.9. (celkem 14 týdnů) se úklid neprovádí | 72

## TechSpec
Technická specifikace položek údržby
Pozor! Všechny položky, včetně položek převzatých z ceníku C-823-1, zahrnují také dodávku potřebných materiálů a odvoz a likvidaci případného odpadu, pokud není uvedeno jinak.
Hlučné práce budou zahájeny nejdříve v 8:00 hodin ráno. Práce a jejich četnosti budou prováděny v závislosti na klimatických podmínkách a na základě pokynů pracovníků zadavatele.
Do cen prací pro zimní údržbu komunikací je třeba zahrnout i pohotovost pracovníků.
číslo položky | název a popis položky |  | m.j.
999990001 | Úklid ploch |  | m2
Sběr veškerého odpadu komunálního i biologického - papíry, plasty, sklo, obaly, zbytky spotřebního zboží, drobný nábytek, větve, listí, plevel a jiné rostlinné zbytky z údržby květin či keřů, ale také nebezpečného odpadu, jako jsou baterie a barvy. Včetně sběru psích exkrementů. Pokud bude ve dnech určených k úklidu na plochách souvislá vrstva sněhu, neuklízí se, úklid proběhne v nejbližším možném termínu bez sněhové pokrývky (bude zapsáno do deníku). 2x týdně - Po a Čt nebo Ú a Pá vždy do 15,00; - 3x týdně - Po, St a Pá vždy do 15,00. Úklid na extenzivně udržovaných plochách je 1x týdně. Úklid zapojených porostů se provádí jen po obvodu do hloubky 1 m; 2x ročně mimo vegetační období se u opadavých netrnitých porostů uklízí celá výměra.
999990002 | Vyvážení odpadkových košů |  | ks
Vyvážení odpadkových košů ve stanovených termínech s případným sběrem odpadků kolem koše. 2x týdně - Po a Čt nebo Ú a Pá vždy do 15,00; - 3x týdně - Po, St a Pá vždy do 15,00
999990003 | Odstranění sněhu z pěších komunikací |  | m2
Odstranění sněhu z pěších komunikací mechanizovaně radlicí nebo kartáčem
999990005 | Úklid posypového materiálu |  | m2
Zametení a odvoz materiálu použitého na posyp komunikací. Provádí se v termínech podle pokynů správce zeleně.
999990010 | Zastřižení keřů podél komunikací [m2] |  | m2
Pravidelné odstraňování větviček keřů zasahujících do průchozího nebo průjezdného profilu komunikací. Plocha pro zastřižení je určena délkou části komunikace podél které se zastřižení provádí a výškou, do které se keře zastřihávají.
999990011 | Odstranění zmrazků a nášlapků z pěších komunikací |  | m2
Na místech a v termínech určených správcem zeleně.
999990012 | Posyp pěších komunikací |  | m2
Posyp pěších komunikací inertním materiálem. Včetně ceny posypového materiálu.
999990016 | Běžná kontrola a údržba hřišť dle EN ČSN 1176 - 7 |  | m2
Běžná kontrola vybraných dětských hřišť a sportovišť dle EN ČSN 1176 - 7 včetně zápisu do deníku (vizuální kontrola herních prvků zda nejsou viditelně poškozeny, včetně kontroly mobiliáře a oplocení) a údržba (sběr kamenů, střepů a podobných předmětů z bezpečnostních zón a pískovišť, jejich uhrabání, sběr odpadků na DH 1x týdně vždy ve středu do 15,00 hod. Při souvislé vrstvě sněhu a za mrazu se práce neprovádějí.
999990020 | Ruční odstranění sněhu z pěších komunikací |  | m2
Odstraňování sněhu z pěších komunikací - chodníků, zpevněných ploch a schodišť - ručně tam, kde není možný průjezd mechanizace.
999990021 | Ruční posyp pěších komunikací |  | m2
Posyp pěších komunikací - chodníků, zpevněných ploch a schodišť - inertním materiálem tam, kde není možný průjezd mechanizace. Včetně ceny posypového materiálu.
999990022 | Údržba bezpečnostních zón u herních prvků |  | m2
Údržba bezpečnostních zón herních prvků spočívá v překopání zón, vyhrabání nevhodných předmětů a doplnění písku (zrnitost 0,2-2 mm, praný, bez hlinitých příměsí), kačírku (zrnitost 2-8 mm, oblé hrany, nedrcený) nebo drcené kůry dle výšky pádu na 30 nebo 40 cm.
999990024 | Překopání písku v pískovišti |  | m2
Nakypření a urovnání písku v pískovištích
999990027 | Celoroční údržba smíšených záhonů |  | m2
Druh prvku smíšené záhony se skládá z různých vegetačních prvků, např: trávníku, keřů, trvalek, letniček, růží atp. Každá část se udržuje jako odpovídající položky v běžné údržbě včetně zálivky a dovozu vody. Pro potřeby veřejné zakázky jsou do výměry smíšených záhonů zahrnuty také květinové skalky, trvalkové a letničkové záhony. Položka neobsahuje úklid.
999990029 | Řez tvarovaných dřevin |  | m2
Jako plocha pro řez je stanoven povrch porostu (výměra + (obvod x výška) Průměrná výška řezaných porostů je 1,5 m. Nezaměnit s položkou ceníku C-823-1 řez živých plotů! Kromě standardního tvarovacího řezu se tvarované dřeviny 1x za 10 let zmlazují řezem do staršího dřevy, aby se obnovila požadovaná velikost (položka 184806171 Řez keřů netrnitých zmlazením)
999990030 | Drobné opravy na hřištích |  | hod
Drobné opravy oplocení, herních a sportovních prvků atp. na hřištích včetně dodávky potřebných materiálů. Položka je stanovena jako hodinová sazba na výměru hřišť. Počítá se na 150 m2 hřiště 4 hodiny za rok (1 hodina čtvrtletně).
999990031 | Odstranění černých skládek |  | hod
Úklid většího objemu odpadu (do 1 m3) nad rámec běžného úklidu (R - položka 01). Množství je stanoveno podle celkové výměry ploch pro úklid hodinovou sazbou. Počítá se na 10000 m2 výměry 4 hodiny za rok (1 hodina čtvrtletně). Skládka objemného odpadu nad 1 m3 bude neprodleně oznámena objednateli, odboru životního prostředí.
999990039 | Doplňování sáčku na psí exkrementy k odpadkovým košům |  | ks
Doplnění sáčků na psí exkrementy při vyvážení odpadkových košů u košů se schránkou na papírové soupravy na psí exkrementy. Cena je stanovena jen za práci, sáčky dodává MČ Praha 12.
999990054 | Strojní zametání komuniíkací |  | hod
Zametání komunikací určených správcem strojně, s ručním dometením ploch na místech pro stroj nepřístupných

## Práce
Množství požadovaných činností za období
číslo a popis ceníkové položky |  |  |  | množství za rok | cena za j. | cena celkem
+ | druh prvku | množství | četnost
111151121 Pokosení trávníku parkového pl do 1000 m2 s odvozem do 20 km v rovině a svahu do 1:5 [m2] |  |  |  | 2615850.5 |  | 0
| devastované plochy | 2614 | 21 | 54894
| devastované plochy | 166 | 53 | 8798
| devastované plochy | 1062 | 1.05 | 1115.1
| jiné prvky | 206 | 21 | 4326
| jiné prvky | 25 | 53 | 1325
| rozvolněné skupiny keřů | 5490 | 21 | 115290
| rozvolněné skupiny keřů | 230 | 53 | 12190
| rozvolněné skupiny keřů | 91 | 1.05 | 95.55
| ruderální porosty | 480 | 21 | 10080
| trávníky | 80491 | 21 | 1690311
| trávníky | 6380 | 53 | 338140
| trávníky | 25277 | 1.05 | 26540.85
| vegetační dlažba | 3 | 21 | 63
| zpevněné plochy | 7438 | 21 | 156198
| zpevněné plochy | 147 | 21 | 3087
| zpevněné plochy | 3649 | 53 | 193397
111151122 Pokosení trávníku parkového pl do 1000 m2 s odvozem do 20 km ve svahu přes 1:5 do 1:2 [m2] |  |  |  | 245211.65 |  | 0
| devastované plochy | 243 | 21 | 5103
| devastované plochy | 6 | 53 | 318
| devastované plochy | 130 | 1.05 | 136.5
| rozvolněné skupiny keřů | 2239 | 21 | 47019
| rozvolněné skupiny keřů | 267 | 53 | 14151
| rozvolněné skupiny keřů | 47 | 1.05 | 49.35
| trávníky | 4478 | 21 | 94038
| trávníky | 1537 | 53 | 81461
| trávníky | 2796 | 1.05 | 2935.8
111151123 Pokosení trávníku parkového pl do 1000 m2 s odvozem do 20 km ve svahu přes 1:2 do 1:1 [m2] |  |  |  | 16649.85 |  | 0
| devastované plochy | 34 | 21 | 714
| rozvolněné skupiny keřů | 298 | 21 | 6258
| trávníky | 213 | 21 | 4473
| trávníky | 197 | 1.05 | 206.85
| vegetační dlažba | 238 | 21 | 4998
111151131 Pokosení trávníku lučního pl do 1000 m2 s odvozem do 20 km v rovině a svahu do 1:5 [m2] |  |  |  | 225976.5 |  | 0
| devastované plochy | 1062 | 8.55 | 9080.1
| rozvolněné skupiny keřů | 91 | 8.55 | 778.05
| trávníky | 25277 | 8.55 | 216118.35
111151132 Pokosení trávníku lučního pl do 1000 m2 s odvozem do 20 km ve svahu přes 1:5 do 1:2 [m2] |  |  |  | 25419.15 |  | 0
| devastované plochy | 130 | 8.55 | 1111.5
| rozvolněné skupiny keřů | 47 | 8.55 | 401.85
| trávníky | 2796 | 8.55 | 23905.8
111151133 Pokosení trávníku lučního pl do 1000 m2 s odvozem do 20 km ve svahu přes 1:2 do 1:1 [m2] |  |  |  | 1684.35 |  | 0
| trávníky | 197 | 8.55 | 1684.35
184806151 Řez keřů netrnitých průklestem D koruny do 1,5 m [kus] |  |  |  | 3516.4 |  | 0
| rozvolněné skupiny keřů | 5490 | 0.4 | 2196
| rozvolněné skupiny keřů | 230 | 0.4 | 92
| rozvolněné skupiny keřů | 2239 | 0.4 | 895.6
| rozvolněné skupiny keřů | 267 | 0.4 | 106.8
| rozvolněné skupiny keřů | 298 | 0.4 | 119.2
| solitérní keře | 260 | 0.4 | 106.8
184806171 Řez keřů netrnitých zmlazením D koruny do 1,5 m [kus] |  |  |  | 8426.4 |  | 0
| rozvolněné skupiny keřů | 5490 | 0.4 | 2196
| rozvolněné skupiny keřů | 230 | 0.4 | 92
| rozvolněné skupiny keřů | 2239 | 0.4 | 895.6
| rozvolněné skupiny keřů | 267 | 0.4 | 106.8
| rozvolněné skupiny keřů | 298 | 0.4 | 119.2
| tvarované dřeviny | 4599 | 0.4 | 1839.6
| tvarované dřeviny | 303 | 0.4 | 121.2
| zapojené porosty | 5308 | 0.4 | 2123.2
| zapojené porosty | 193 | 0.4 | 77.2
| zapojené porosty | 2830 | 0.4 | 124.4
| zapojené porosty | 311 | 0.4 | 313.6
| zapojené porosty | 784 | 0.4 | 104
| solitérní keře | 260 | 0.4 | 313.6
185804311 Zalití rostlin vodou plocha do 20 m2 [m3] |  |  |  | 84.6 |  | 0
| nové výsadby stromů | 94 | 0.9 | 84.6
| záhony růží | 218 | 9 | 1962
185811111 Shrabání listí bez pokryvných rostlin vrstvy do 50 mm pl do 1000 m2 v rovině a svahu do 1:5 [m2] |  |  |  | 691245 |  | 0
| devastované plochy | 2614 | 5 | 13070
| devastované plochy | 166 | 10 | 1660
| devastované plochy | 1062 | 5 | 5310
| jiné prvky | 206 | 5 | 1030
| jiné prvky | 25 | 10 | 250
| rozvolněné skupiny keřů | 91 | 5 | 455
| ruderální porosty | 480 | 5 | 2400
| trávníky | 80491 | 5 | 402455
| trávníky | 6380 | 10 | 63800
| trávníky | 25277 | 5 | 126385
| vegetační dlažba | 3 | 5 | 15
| zpevněné plochy | 7438 | 5 | 37190
| zpevněné plochy | 147 | 5 | 735
| zpevněné plochy | 3649 | 10 | 36490
185811121 Shrabání listí bez pokryvných rostlin vrstvy do 50 mm pl do 1000 m2 ve svahu přes 1:5 do 1:2 [m2] |  |  |  | 53900 |  | 0
| devastované plochy | 243 | 5 | 1215
| devastované plochy | 6 | 10 | 60
| devastované plochy | 130 | 5 | 650
| rozvolněné skupiny keřů | 47 | 5 | 235
| trávníky | 4478 | 5 | 22390
| trávníky | 1537 | 10 | 15370
| trávníky | 2796 | 5 | 13980
185811131 Shrabání listí bez pokryvných rostlin vrstvy do 50 mm pl do 1000 m2 ve svahu přes 1:2 do 1:1 [m2] |  |  |  | 1360 |  | 0
| devastované plochy | 34 | 5 | 170
| vegetační dlažba | 238 | 5 | 1190
185811152 Shrabání listí s pokryvnými rostlinami vrstvy přes 50 do 100 mm pl do 1000 m2 v rovině a svahu do 1:5 [m2] |  |  |  | 2300 |  | 0
| rozvolněné skupiny keřů | 230 | 10 | 2300
185811162 Shrabání listí s pokryvnými rostlinami vrstvy přes 50 do 100 mm pl do 1000 m2 ve svahu přes 1:5 do 1:2 [m2] |  |  |  | 13865 |  | 0
| rozvolněné skupiny keřů | 2239 | 5 | 11195
| rozvolněné skupiny keřů | 267 | 10 | 2670
185811172 Shrabání listí s pokryvnými rostlinami vrstvy přes 50 do 100 mm pl do 1000 m2ve svahu přes 1:2 do 1:1 [m2] |  |  |  | 1490 |  | 0
| rozvolněné skupiny keřů | 298 | 5 | 1490
185811211 Vyhrabání trávníku souvislé pl do 1000 m2 v rovině a svahu do 1:5 [m2] |  |  |  | 534996 |  | 0
| devastované plochy | 2614 | 4 | 10456
| devastované plochy | 166 | 4 | 664
| devastované plochy | 1062 | 4 | 4248
| jiné prvky | 206 | 4 | 824
| jiné prvky | 25 | 4 | 100
| rozvolněné skupiny keřů | 5490 | 4 | 21960
| rozvolněné skupiny keřů | 230 | 4 | 920
| rozvolněné skupiny keřů | 91 | 4 | 364
| ruderální porosty | 480 | 4 | 1920
| trávníky | 80491 | 4 | 321964
| trávníky | 6380 | 4 | 25520
| trávníky | 25277 | 4 | 101108
| vegetační dlažba | 3 | 4 | 12
| zpevněné plochy | 7438 | 4 | 29752
| zpevněné plochy | 147 | 4 | 588
| zpevněné plochy | 3649 | 4 | 14596
185811212 Vyhrabání trávníku souvislé pl do 1000 m2 ve svahu přes 1:5 do 1:2 [m2] |  |  |  | 46972 |  | 0
| devastované plochy | 243 | 4 | 972
| devastované plochy | 6 | 4 | 24
| devastované plochy | 130 | 4 | 520
| rozvolněné skupiny keřů | 2239 | 4 | 8956
| rozvolněné skupiny keřů | 267 | 4 | 1068
| rozvolněné skupiny keřů | 47 | 4 | 188
| trávníky | 4478 | 4 | 17912
| trávníky | 1537 | 4 | 6148
| trávníky | 2796 | 4 | 11184
185811213 Vyhrabání trávníku souvislé pl do 1000 m2 ve svahu přes 1:2 do 1:1 [m2] |  |  |  | 2968 |  | 0
| devastované plochy | 34 | 4 | 136
| rozvolněné skupiny keřů | 298 | 4 | 1192
| trávníky | 213 | 4 | 852
| trávníky | 197 | 4 | 788
185851121 Dovoz vody pro zálivku rostlin za vzdálenost do 1000 m [m3] |  |  |  | 84.6 |  | 0
| nové výsadby stromů | 94 | 0.9 | 84.6
185851129 Příplatek k dovozu vody pro zálivku rostlin do 1000 m ZKD 1000 m [m3] |  |  |  | 423 |  | 0
| nové výsadby stromů | 94 | 4.5 | 423
589117111 Udržování krytů ploch hlinitopísčitých tl do 20 mm pro tělovýchovu - odplevelením a odvozem odpadu [m2] |  |  |  | 6716 |  | 0
| zpevněné plochy mlatové | 1331 | 4 | 5324
| chodníky mlatové | 348 | 4 | 1392
936004212 Udržování dětských pískovišť s výměnou písku [m3] |  |  |  | 216 |  | 0
| pískoviště | 108 | 2 | 216
999990001 Úklid ploch [m2] |  |  |  | 95694857 |  | 0
| černy uhor | 56 | 459 | 25704
| černy uhor | 67 | 459 | 30753
| černy uhor | 29 | 690 | 20010
| devastované plochy | 2614 | 459 | 1199826
| devastované plochy | 166 | 459 | 76194
| devastované plochy | 1062 | 459 | 487458
| devastované plochy | 243 | 690 | 167670
| devastované plochy | 6 | 690 | 4140
| devastované plochy | 130 | 317 | 41210
| devastované plochy | 34 | 317 | 10778
| chodníky | 11906 | 459 | 5464854
| chodníky | 1208 | 690 | 833520
| chodníky | 12307 | 356 | 4381292
| chodníky | 2082 | 356 | 741192
| jiné prvky | 412 | 459 | 189108
| jiné prvky | 50 | 690 | 34500
| květinové skalky | 212 | 690 | 146280
| parkové lesy | 1542 | 459 | 707778
| parkové lesy | 222 | 459 | 101898
| pískoviště | 33 | 459 | 15147
| pískoviště | 108 | 690 | 74520
| rozvolněné skupiny keřů | 5490 | 459 | 2519910
| rozvolněné skupiny keřů | 230 | 459 | 105570
| rozvolněné skupiny keřů | 91 | 459 | 41769
| rozvolněné skupiny keřů | 2239 | 690 | 1544910
| rozvolněné skupiny keřů | 267 | 690 | 184230
| rozvolněné skupiny keřů | 47 | 317 | 14899
| rozvolněné skupiny keřů | 298 | 317 | 94466
| ruderální porosty | 480 | 459 | 220320
| schodiště | 292 | 459 | 134028
| schodiště | 140 | 690 | 96600
| schodiště | 447 | 356 | 159132
| smíšené záhony | 2251 | 459 | 1033209
| smíšené záhony | 64 | 459 | 29376
| trávníky | 80491 | 459 | 36945369
| trávníky | 6380 | 459 | 2928420
| trávníky | 25277 | 459 | 11602143
| trávníky | 4478 | 690 | 3089820
| trávníky | 1537 | 690 | 1060530
| trávníky | 2796 | 317 | 886332
| trávníky | 213 | 317 | 67521
| trávníky | 197 | 317 | 62449
| trvalkové záhony | 16 | 459 | 7344
| tvarované dřeviny | 4599 | 459 | 2110941
| tvarované dřeviny | 303 | 459 | 139077
| vegetační dlažba | 3 | 459 | 1377
| vegetační dlažba | 238 | 459 | 109242
| záhony růží | 218 | 459 | 100062
| zapojené porosty | 5308 | 459 | 2436372
| zapojené porosty | 193 | 459 | 88587
| zapojené porosty | 2830 | 459 | 1298970
| zapojené porosty | 311 | 690 | 214590
| zapojené porosty | 784 | 690 | 540960
| zpevněné plochy | 22314 | 459 | 10242126
| zpevněné plochy | 441 | 459 | 202419
| zpevněné plochy | 10947 | 53 | 580191
| zpevněné plochy | 60 | 690 | 41400
| zpevněné plochy | 2 | 690 | 1380
| zpevněné plochy | 14 | 356 | 4984
999990002 Vyvážení odpadkových košů [ks] |  |  |  | 47301 |  | 0
| odpadkové koše | 79 | 459 | 36261
| odpadkové košw | 8 | 690 | 5520
| odpadkové koše | 4 | 1166 | 5520
999990003 Odstranění sněhu z pěších komunikací [m2] |  |  |  | 506838 |  | 0
| chodníky | 9938 | 51 | 506838
999990005 Úklid posypového materiálu [m2] |  |  |  | 126576 |  | 0
| chodníky | 9938 | 12 | 119256
| chodníky | 589 | 12 | 7068
| schodiště | 21 | 12 | 252
999990010 Zastřižení keřů podél komunikací [m2] |  |  |  | 3688 |  | 0
| plocha pro zastřižení | 922 | 4 | 3688
999990011 Odstranění zmrazků a nášlapků z pěších komunikací [m2] |  |  |  | 10434.9 |  | 0
| chodníky | 9938 | 1.05 | 10434.9
999990012 Posyp pěších komunikací [m2] |  |  |  | 506838 |  | 0
| chodníky | 9938 | 51 | 506838
999990016 Běžná kontrola a údržba hřišť dle EN ČSN 1176 - 7 [m2] |  |  |  | 1173628 |  | 0
| výměra dětských a sportovních hřišť | 4973 | 236 | 1173628
999990020 Ruční odstranění sněhu z pěších komunikací [m2] |  |  |  | 31110 |  | 0
| chodníky | 589 | 51 | 30039
| schodiště | 21 | 51 | 1071
999990021 Ruční posyp pěších komunikací [m2] |  |  |  | 31110 |  | 0
| chodníky | 589 | 51 | 30039
| schodiště | 21 | 51 | 1071
999990022 Údržba bezpečnostních zón u herních prvků [m2] |  |  |  | 6780 |  | 0
| bezpečnostní zóna | 1356 | 5 | 6780
999990024 Překopání písku v pískovišti [m2] |  |  |  | 910 |  | 0
| pískoviště | 91 | 10 | 910
999990027 Celoroční údržba smíšených záhonů [m2] |  |  |  | 12778.8 |  | 0
| květinové skalky | 63 | 4.6 | 289.8
| smíšené záhony | 2409 | 4.6 | 11081.4
| smíšené záhony | 251 | 4.6 | 1154.6
| trvalkové záhony | 55 | 4.6 | 253
999990029 Řez tvarovaných dřevin [m2] |  |  |  | 43920 |  | 0
| povrch tvarovaných dřevin | 4880 | 9 | 43920
999990030 Drobné opravy na hřištích [hod] |  |  |  | 500 |  | 0
| hodinová sazba |  |  | 500
999990031 Odstranění černých skládek [hod] |  |  |  | 532 |  | 0
| hodinová sazba |  |  | 532
999990039 Doplňování sáčku na psí exkrementy k odpadkovým košům [ks] |  |  |  | 13311 |  | 0
| odpadkové koše na PE | 21 | 459 | 9639
| držáky na sáčky na PE | 8 | 459 | 3672
999990054 Vyčištění obrubníků [m] |  |  |  | 62544 |  | 0
| délka obrubníků | 15636 | 4 | 62544
999990055 Strojní zametání komunikací [hod] |  |  |  | 920 |  | 0
| hodinová sazba |  |  | 920
Cena celkem za období bez DPH |  |  |  |  | 0
Cena celkem za období včetně DPH |  |  |  |  | 0

## Index
Jednotkové ceny pro nepravidelně prováděné práce
Index cen pro ostatní položky ceníku 823 - 1:
| výchozí cenová úroveň (rok vydání ceníku) | 2023/1
index (jako desetinné číslo s přesností na setiny)

## Rekapitulace
Rekapitulace: nabídková cena
Cena za pravidelně objednávané práce za období [Kč]
| Cena celkem za období bez DPH | 0
| Cena celkem za období včetně DPH 21% | 0
Cena za jednotkové ceny [Kč]
tj. (celková předpokládaná cena prací objednávaných za jednotkové ceny v cenové úrovni 2023/1) x (index cen ceníku 823-1)
| Cena celkem za období bez DPH | 0
| Cena celkem za období včetně DPH 21% | 0
CELKEM [Kč]
| Nabídková cena za období bez DPH | 0
| Nabídková cena za období včetně DPH 21% | 0