## krycí list
KRYCÍ LIST ROZPOČTU
| Název stavby |  |  | Obnova komunikace, chodníků a obrubníků v ulici Andělova, Praha - Modřany | [7 empty] | CPV |  |  | 452331160-8
| Název objektu |  |  | Dopravní řěšení - komunikace a zpevněné plochy | [7 empty] | Místo
| Název části |  |  | Rozpočet stavby | [7 empty] | Praha 4 - Modřany
[12 empty] | IČ |  | DIČ
| Objednatel |  |  | Úřad MČ Praha 12, Písková 830/25, 143 00 Praha 4
| Projektant |  |  | Lucida s.r.o., Marie Cibulkové 34, 140 00 Praha 4
| Zhotovitel |  |  | dle výběrového řízení
| Zpracoval |  |  | zpracoval ing.Josef Stanko
|  |  |  | Rozpočet číslo | [7 empty] | Dne
2018-09-26
Měrné a účelové jednotky
Počet |  |  |  | Náklady / 1 m.j. | Počet |  |  |  | Počet |  |  |  |  | Náklady / 1 m.j.
Rozpočtové náklady v
A |  | Základní rozp. náklady |  |  | B |  | Doplňkové náklady |  | C |  | Náklady na umístění stavby
1 | stavba |  | celkem | 0 | 9 | Práce přesčas |  |  | 13 | Zařízení staveniště
2 |  |  | celkem |  | 10 | Bez pevné podl. |  |  | 14 | Mimostav. doprava
3 |  |  | celkem |  | 11 | Kulturní památka |  |  | 15 | Územní vlivy
4 |  |  | celkem | [5 empty] | 16 | Provozní vlivy
5 |  |  | celkem | [5 empty] | 17 | Ostatní
6 |  |  | celkem | [5 empty] | 18 | NUS z rozpočtu
7 |  |  | celkem
8 |  |  | celkem | [5 empty] | 18 | NUS z rozpočtu
9 | ZRN (ř. 1-6) |  |  | 0 | 12 | DN (ř. 8-11) |  | 0 | 19 | NUS (ř. 13-18) |  |  |  |  | 0
20 | HZS |  |  |  | 21 | Kompl. činnost |  |  | 22 | Ostatní náklady
|  | Projektant, Zhotovitel, Objednatel | [6 empty] | D |  | Celkem bez DPH |  |  |  | 0
[10 empty] | DPH |  | % |  | Základ daně | DPH celkem
[10 empty] | snížená |  | 15 | 0 |  | 0
[10 empty] | základní |  | 21 | 0 |  | 0
[10 empty] | Cena s DPH |  |  |  |  | 0
[9 empty] | E |  | Přípočty a odpočty
[10 empty] | Dodá zadavatel |  |  |  |  | 0
[10 empty] | Klouzavá doložka |  |  |  |  | 0
[10 empty] | Zvýhodnění |  |  |  |  | 0

## rekapitulace
REKAPITULACE ROZPOČTU
Stavba: | Obnova komunikace a obrubníků v ulici Andělova, Praha - Modřany
Objekt: | Dopravní řěšení - rekapitulace
Cenová soustava URS 2018/II |  | Datum: 26.9.2018
Kód | Popis | Cena celkem
1 | 2 | 3
Rekapitulace jednotlivých částí rozpočtu
11 | Příprava území | 0
12 | Odkopávky a prokopávky | 0
16 | Přemístění výkopku | 0
18 | Povrchové úpravy terénu | 0
21 | Úprava podloží - drenáže | 0
5a | Komunikace - vozovka z asfaltového betonu tl 420 mm | 0
5b | Komunikace - vsakující vozovka tl 420 mm | 0
5c | Chodník z zámkové dlažby tl 250 mm | 0
5d | Chodníkový přejezd tl 350 mm | 0
5e | Příčný práh tl 570 mm | 0
5f | Obruby ke komunikacím | 0
8 | Trubní vedení | 0
91 | Doplňující konstrukce a práce na pozemních komunikacích | 0
99 | Přesuny hmot | 0
| celkem BEZ DPH v Kč | 0

## položky
ZADÁNÍ S VÝKAZEM VÝMĚR
Stavba: Obnova komunikace, chodníků a obrubníků v ulici Andělova, Praha - Modřany
Objekt: Dopravní řešení - komunikace a zpevněné plochy
Cenová soustava URS 2018/II | [5 empty] | Datum: 26.9.2018
P.Č. | Kód položky | Popis | MJ | Množství celkem | Jednotková cena zadání | Celková cena zadání
1 | 2 | 3 | 4 | 5 | 6 | 7
| 11 | Příprava území |  |  |  | 0
1 | 113107222 | Odstranění podkladu z kameniva drceného tl.200 mm strojně, plocha přes 200m2 | m2 | 2781.68 |  | 0
chodník 1285,74 + vozovka 1495,94 odečteno z programu AutoCAD
2 | 113107241 | Odstranění povrchu živičného tl do 50mm strojně, plocha přes 200m2 | m2 | 1285.74 |  | 0
chodník LA tl 3 cm
3 | 113107242 | Odstranění povrchu živičného tl do 100mm strojně, plocha přes 200m2 | m2 | 1495.94 |  | 0
4 | 113202111 | Vytrhání obrubníků stojatých | m | 586.65 |  | 0
5 | 919735112 | Řezání stávajícího živičného krytu tl od 5 do 10 cm | m | 89.2 |  | 0
6 | 966006132 | Odstranění dopravních značek se sloupky s betonovými patkami | ks | 12 |  | 0
| 12 | Odkopávky a prokopávky |  |  |  | 0
7 | 122101402 | Vykopávky v zemníku na suchu v hornině tř. 1-2 objem do 1000m3 | m3 | 598.37 |  | 0
výměna zemin v podkladu komunikace
8 | 583312000 | šterkopísek netříděný zásypový materiál | t | 1196.74 |  | 0
598,37 x 2 vhodný k zhutnění
9 | 122202202 | Odkopávky a prokopávky nezapažené pro silnice objemu do 1000 m3 v hornině tř. 3 | m3 | 822.37 |  | 0
odkopávka zeminy 224,36 + výměna podkladů komunikace 598,37 m3
10 | 122202209 | Příplatek za lepivost v h 3 | m3 | 822.37 |  | 0
11 | 132201101 | Hloubení rýh š do 600 mm v hornině tř. 3 objemu do 100 m3 | m3 | 25.14 |  | 0
drenáže 179,58 m x 0,35 x 0,4
12 | 132201109 | Příplatek za lepivost v h.3 | m3 | 25.14 |  | 0
| 16 | Přemístění výkopku |  |  |  | 0
13 | 161101101 | Svislé přemístění výkopku z horniny tř. 1 až 4 hl výkopu do 2,5 m | m3 | 1445.88 |  | 0
14 | 167101102 | Nakládání výkopku z hor.1-4 v množství přes 100 m3 | m3 | 1445.88 |  | 0
15 | 162701105 | Vodorovné přemístění do 10000m výkopku/sypaniny z horniny tř. 1 až 4 | m3 | 1445.88 |  | 0
dovoz štěrkopísku a odvoz zeminy na skládku
16 | 171201201 | Uložení sypaniny na skládku | m3 | 847.51 |  | 0
1445,88 - 598,37 výměna zeminy
17 | 997221855 | Poplatek za uložení na skládce (skládkovné) zeminy a kameniva kód odpadu 170 504 | t | 1525.5 |  | 0
847,51 x 1,8
18 | 171101105 | Uložení sypaniny z hornin do násypů hutněných na 103%PS | m3 | 598.37 |  | 0
| 18 | Povrchové úpravy terénu |  |  |  | 0
19 | 181951102 | Úprava pláně v hornině tř. 1 až 4 se zhutněním | m2 | 1660.8 |  | 0
| 21 | Úprava podloží - drenáže |  |  |  | 0
20 | 212752212 | Trativody z drenážních trubek flexibilních dn 100 mm, včetně lože, otevřený výkop | m | 179.59 |  | 0
21 | 457572211 | Filtrační vrstvy z kameniva těženého 16/32 mm, trativod | m3 | 24 |  | 0
22 | 286112230 | trubka PVC drenážní flexibilní d 100 mm | m | 178 |  | 0
23 | 211971110 | Zřízení opláštění trativodů geotextilií v rýze nebo zářezu sklonu do 1:2 | m2 | 290 |  | 0
24 | 693111310 | geotextilie 300 g/m2 š. 200cm trativod | m2 | 305 |  | 0
| 5a | Komunikace - vozovka z asfaltového betonu tl 420 mm |  |  |  | 0
25 | 564861111 | Podklad z ŠDA tl 200 mm pozhutnění | m2 | 1245.44 |  | 0
odečteno z programu AutoCAD vozovka
26 | 567122111 | Podklad ze směsi stmelené cementem KZC I SC C 8/10 tl 12 cm | m2 | 1245.44 |  | 0
27 | 573111111 | Postřik infiltrační postřik s posypem z asfaltu množství 0,6 kg/m2 | m2 | 1245.44 |  | 0
28 | 565145121 | Asfaltový beton ACP 16 (OKS) podkladní tl 60 mm z nemodifikovaného asfaltu, přes 3 m | m2 | 1245.44 |  | 0
29 | 573231106 | Spojovací postřik ze silniční emulse množství 0,3 kg/m2 | m2 | 1245.44 |  | 0
30 | 577134221 | Asfaltový beton ACO 11 (ABS I),vrstva obrusná, 40 mm z nemodifikovaného asfaltu, přes 3 m | m2 | 1245.44 |  | 0
31 | 919122111 | Těsnění spár zálivkou za tepla pro komůrky š 10 mm hl 20 mm | m | 50 |  | 0
32 | 919112212 | Řezání spár pro vytvoření komůrky š 10 mm hl 20 mm v živičném krytu | m | 50 |  | 0
| 5b | Komunikace - vsakující vozovka tl 420 mm |  |  |  | 0
33 | 564851111 | Podklad z ŠDA tl 150 mm pozhutnění | m2 | 250.5 |  | 0
odečteno z programu AutoCAD vsakovací vozovka frakce 0/63
34 | 564851111 | Podklad z ŠDA tl 150 mm pozhutnění | m2 | 250.5 |  | 0
odečteno z programu AutoCAD vsakovací vozovka frakce 0/32
35 | 596412212 | Kladení vegetační dlažby tl 80 mm do drtě 40 mm, plocha do 300 m2 | m2 | 250.5 |  | 0
36 | 592460150R | dlažba zatravňovací betonová 21 x 14 x 8 cm přírodní | m2 | 260 |  | 0
37 | 599432111 | Vyplnění spár dlažby drobným kamenivem | m2 | 250.5 |  | 0
štěrkodrtí frakce 2/4 mm
| 5c | Chodník z zámkové dlažby tl 250 mm |  |  |  | 0
38 | 564851111 | Podklad z ŠD tl 15 cm pozhutnění | m2 | 1168.85 |  | 0
odečteno z programu AutoCAD chodník
39 | 596211113 | Kladení zámkové dlažby tl 60 mm do drtě 40 mm, plocha přes 300 m2 | m2 | 1168.85 |  | 0
40 | 596211114 | Příplatek za kombinaci dvou barev a tvarů tl 60 mm | m2 | 7.6 |  | 0
41 | 592450060 | dlažba zámková červená 20 x 10 x 6 cm slepecká | m2 | 8 |  | 0
42 | 592450180 | dlažba zámková betonová přírodní 20 x 10 x 6 cm | m2 | 1175 |  | 0
| 5d | Chodníkový přejezd tl 350 mm |  |  |  | 0
43 | 564871111 | Podklad z ŠDA tl 250 mm pozhutnění | m2 | 116.89 |  | 0
odečteno z programu AutoCAD chodníkový přejezd
44 | 596211212 | Kladení zámkové dlažby tl 80 mm do drtě 40 mm, plocha do 300 m2 | m2 | 116.89 |  | 0
45 | 596212114 | Příplatek za kombinaci dvou barev a tvarů tl 60 mm | m2 | 40.36 |  | 0
46 | 59245006R | dlažba zámková červená 20 x 10 x 8 cm slepecká | m2 | 42 |  | 0
47 | 592450200 | dlažba zámková betonová přírodní 20 x 10 x 8 cm | m2 | 82 |  | 0
| 5e | Příčný práh tl 570 mm |  |  |  | 0
48 | 564861111 | Podklad z ŠDA tl 200 mm pozhutnění | m2 | 46.64 |  | 0
odečteno z programu AutoCAD příčný práh
49 | 567153822R | Podklad ze směsi stmelené cementem KZC I SC C 8/10 tl 27 cm | m2 | 46.64 |  | 0
50 | 573111111 | Postřik infiltrační postřik s posypem z asfaltu množství 0,6 kg/m2 | m2 | 46.64 |  | 0
51 | 565145121 | Asfaltový beton ACP 16 (OKS) podkladní tl 60 mm z nemodifikovaného asfaltu, přes 3 m | m2 | 46.64 |  | 0
52 | 573231106 | Spojovací postřik ze silniční emulse množství 0,3 kg/m2 | m2 | 46.64 |  | 0
53 | 577134221 | Asfaltový beton ACO 11 (ABS I),vrstva obrusná, 40 mm z nemodifikovaného asfaltu, přes 3 m | m2 | 46.64 |  | 0
54 | 919122111 | Těsnění spár zálivkou za tepla pro komůrky š 10 mm hl 20 mm | m | 39.2 |  | 0
55 | 919112212 | Řezání spár pro vytvoření komůrky š 10 mm hl 20 mm v živičném krytu | m | 39.2 |  | 0
| 5f | Obruby ke komunikacím |  |  |  | 0
56 | 916131213 | Osazení silničního obrubníku stojatého s boční opěrou do lože z betonu prostého | m | 617 |  | 0
57 | 592170290 | obrubník betonový silniční nájezdový 100 x 15 x 15 cm | kus | 105 |  | 0
58 | 592170300 | obrubník betonový přechodový 100 x 15 x 15 - 25 cm pravý, levý | kus | 39 |  | 0
59 | 592170310 | obrubník betonový silniční 100 x 15 x 25 cm | kus | 450 |  | 0
60 | 592170350 | obrubník betonový silniční obloukový 78 x 15 x 25 cm | kus | 45 |  | 0
61 | 916241213 | Osazení obrubníku kamenného stojatého s boční opěrou do lože z betonu prostého | m | 19.6 |  | 0
odečteno z programu AutoCAD příčný práh
62 | 593800070 | obrubník kamenný přímí, žula 15 x 25 x 100 cm | kus | 20 |  | 0
63 | 916231213R | Osazení chodníkového obrubníku betonového s boční opěrou do lože z betonu prostého | m | 204.5 |  | 0
osazení obrubníku z betonových kostek 20 x 10 x 8 cm
64 | 592450200 | dlažba zámková betonová přírodní 20 x 10 x 8 cm | m2 | 22 |  | 0
| 8 | Trubní vedení |  |  |  | 0
65 | 899331111 | Výšková úprava uličního vstupu nebo vpusti do 200 mm zvýšením poklopu- šachty | kus | 5 |  | 0
66 | 899431111 | Výšková úprava uličního vstupu nebo vpusti do 200 mm zvýšením krycího hrnce | kus | 56 |  | 0
| 91 | Doplňující konstrukce a práce na pozemních komunikacích |  |  |  | 0
67 | 914511112 | Montáž sloupku dopravních značek délky do 3,5 m s betonovým základem a patkou | kus | 14 |  | 0
68 | 404452250 | sloupek Zn 60 - 350 | kus | 14 |  | 0
69 | 404452400 | patka hliníková HP 60 | kus | 14 |  | 0
70 | 404452530 | víčko plastové na sloupek 60 | kus | 14 |  | 0
71 | 404452560 | upínací svorka na sloupek US 60 | kus | 28 |  | 0
72 | 914111111 | Montáž svislé dopravní značky do velikosti 1 m2 objímkami na sloupek nebo konzolu | kus | 14 |  | 0
73 | 404440520 | značka svislá zákazová AL-NK 700mm | kus | 7 |  | 0
74 | 404442560 | značka svislá reflexní AL-NK 500 x700 mm | kus | 7 |  | 0
75 | 915231111 | Vodorovné dopravní značení bílým plastem přechody pro chodce, šipky, symboly | m2 | 6 |  | 0
76 | 915621111 | Předznačení vodorovného plošného značení | m2 | 6 |  | 0
77 | 935113111 | Osazení odvodňovacího polymerbetonového žlabu s krycím roštem šířky do 200 mm | m | 11.5 |  | 0
odečteno z programu AutoCAD příčný práh
78 | 935932418 | Odvodňovací polymerbetonový žlab pro zatížení D400 s vnitřní šířkou do 150 mm s krycím roštem z litiny | m | 11.5 |  | 0
| 99 | Přesun hmot |  |  |  | 0
79 | 997221611 | Nakládání suti na dopravní prostředek pro vodorovnou dopravu | t | 1561.67 |  | 0
|  | /1495,94 x 0,10 x 2,2/ + / 1285,74 x 0,03 x 2,2/= 413,95 asfalty | t | 413.95
|  | /2781,68 x 0,20 x 2,0/ = 1112,6 kamenivo | t | 1112.6
|  | 586,65 x 0,06 = 35,19 betony | t | 35.19
80 | 997221551 | Vodorovná doprava suti ze sypkých materiálů do 1 km | t | 1112.6 |  | 0
81 | 997221559 | Příplatek ZKD 1 km u vodorovné dopravy sypkých materiálů, 9 x | t | 10013.4 |  | 0
82 | 997221561 | Vodorovná doprava suti z kusových materiálů do 1 km | t | 449.1 |  | 0
83 | 997221569 | Příplatek ZKD 1 km u vodorovné dopravy suti z kusových materálů, 9 x | t | 4042.26 |  | 0
84 | 997013801 | Poplatek za uložení na skládce (skládkovné) stavebního odpadu z betonového kód odpadu 170 101 | t | 35.19 |  | 0
85 | 997221845 | Poplatek za uložení na skládce (skládkovné) odpadu asfaltového bez dehtu kód odpadu 170 302 | t | 413.95 |  | 0
86 | 997221855 | Poplatek za uložení na skládce (skládkovné) zeminy a kameniva kód odpadu 170 504 | t | 1112.6 |  | 0
87 | 998223011 | Přesun hmot pro pozemní komunikace s krytem dlážděným automatický výpočet | t | 875 |  | 0
88 | 998225111 | Přesun hmot pro pozemní komunikace s krytem z kamene, monolitickým betonovým nebo živičným automatický výpočet | t | 945.6 |  | 0
|  | celkem | Kč |  |  | 0

## VRN
ZADÁNÍ S VÝKAZEM VÝMĚR
Stavba: Obnova komunikace, chodníků a obrubníků v ulici Andělova, Praha - Modřany
Objekt: Dopravní řešení - komunikace a zpevněné plochy, VRN
Cenová soustava URS 2018/II | [5 empty] | Datum: 26.9.2018
P.Č. | Kód položky | Popis | MJ | Množství celkem | Jednotková cena zadání | Celková cena zadání
1 | 2 | 3 | 4 | 5 | 6 | 7
|  | Vedlejší rozpočtové náklady |  |  |  | 0
1 | 913121111 | Montáž a demontáž dočasné dopravní značky kompletní DIO | ks | 80 |  | 0
20 ks - 4 etapy DIO předpoklad
2 | 952711060 | Nájem dopravní značky přenosné vč sloupů a příchytek nad 7 dní DIO | ks | 1600 |  | 0
20 značek x 80 dní
3 | 011002000 | Průzkumné práce | Kč | 4 |  | 0
4 ks ručně kopaných sond pro určení přesné polohy sítí
4 | 012103000 | Geodetické práce před výstavbou - vytyčení stavby | Kč | 1 |  | 0
5 | 012303000 | Geodetické práce po výstavbě - zaměření skutečného provedení | Kč | 1 |  | 0
6 | 013254000 | Realizační dokumentace stavby a Dokumentace skutečného provedení stavby | Kč | 1 |  | 0
7 | 027400001 | Vytyčení stávajích sítí | Kč | 1 |  | 0
8 | 030001000 | Zařízení staveniště denní úklid stavby, zabezpečení výkopů | Kč | 1 |  | 0
9 | 030001000 | Zařízení staveniště | Kč | 1 |  | 0
10 | 040001000 | Inženýrská činnost zajištění DIO a DIR vč rozhodnutí | Kč | 1 |  | 0
|  | celkem | Kč |  |  | 0