## List1
Příloha výzvy č. 3 a smlouvy č. 1 - podrobný položkový rozpočet
Informace k hřištím je na: https://www.praha12.cz/detska-hriste-a-sportoviste/os-1444
DH | délka oplocení m | počet branek 1 m | počet vjezdů | poznámka
dřevěné oplocení
Daškova *) | 84 | 3 | 0
Do Koutů | 27 | 2 | 0
Hasova | 100 | 1 | 0
Imrychova | 45 | 2 | 0
K Lesu | 46.5 | 1 | 0
K Vystrkovu | 65 | 1 | 0
Krouzova-Mazancova | 57 | 1 | 0 | Ne západní straně (nad svahem) sloupky dl. 180 cm
Krouzova-Hausmanova | 57 | 1 | 0
Urbánkova **) | 89 | 3 | 0
Zátišská - sportoviště***) | 4.5 | 0 | 0
Zvonice | 64 | 2 | 0 | v délce 34 m budou betonové podhrabové desky + jedna platová o výšce 300 mm.
celkem | 639 | 9 | 0
pletivo
Povodňová | 13 |  | 1
Zátišská - dětské hřiště***) | 3 | 1 |  | opravit stržené pletivo i v vrámu branky
celkem | 16 |  | 1
*) Dvoukřídlé branky budou přestavěny na jednokřídlé
**) 81 m + 8 m uvnitř
***) hřiště a sportoviětě spolu sousedí
Cena hloubení jámy pro sloupek |  | bez DPH | s DPH
vrtáním
sbíječkou