## Rekapitulace stavby
Export Komplet | [27 empty] | 2.0 | ZAMOK |  |  |  |  | False | False | {c63226cc-8d12-4ef5-acbe-f389bc26d21a}
[33 empty] | 0,01 | 21
[33 empty] | 0,01 | 15
|  | REKAPITULACE STAVBY | [17 empty] | v --- níže se nacházejí doplnkové a pomocné údaje k sestavám --- v | [11 empty] | Návod na vyplnění | 0,001
|  | Kód: |  |  |  |  | 2023/131/lok_1 | [24 empty] | Měnit lze pouze buňky se žlutým podbarvením! 1) na prvním listu Rekapitulace stavby vyplňte v sestavě a) Souhrnný list - údaje o Uchazeči (přenesou se do ostatních sestav i v jiných listech) b) Rekapitulace objektů - potřebné Ostatní náklady 2) na vybraných listech vyplňte v sestavě a) Krycí list - údaje o Uchazeči, pokud se liší od údajů o Uchazeči na Souhrnném listu (údaje se přenesou do ostatních sestav v daném listu) b) Rekapitulace rozpočtu - potřebné Ostatní náklady c) Celkové náklady za stavbu - ceny u položek - množství, pokud má žluté podbarvení - a v případě potřeby poznámku (ta je ve skrytém sloupci) | 0,01
|  | Stavba: |  |  |  |  | Adaptační opatření na sídlištních plochách v MČ Praha 12 - Hausmannova | [25 empty] | 0,01
|  | KSO: | [13 empty] | CC-CZ: | [16 empty] | 0,01
|  | Místo: |  |  |  |  | k.ú. Modřany | [8 empty] | Datum: |  | 21. 8. 2023 | [14 empty] | 0,01
0,01
|  | Zadavatel: | [13 empty] | IČ: | [16 empty] | 0,01
|  |  | MČ Praha 12, Generála Šišky 2375/6, 143 00 Praha | [12 empty] | DIČ: | [16 empty] | 0,01
0,01
|  | Uchazeč: | [13 empty] | IČ: |  | Vyplň údaj | [14 empty] | 0,01
|  |  | Vyplň údaj | [12 empty] | DIČ: |  | Vyplň údaj | [14 empty] | 0,01
False
|  | Projektant: | [13 empty] | IČ: | [16 empty] | False
|  |  | Atregia, s.r.o., Vážného 99/10, 621 00 Brno | [12 empty] | DIČ: | [16 empty] | True
0,01
|  | Zpracovatel: | [13 empty] | IČ: | [16 empty] | 0,01
|  |  | Ing. Lenka Požárová | [12 empty] | DIČ: | [16 empty] | True
Poznámka:
|  | Cena bez DPH | [13 empty] | 0
[8 empty] | Sazba daně |  |  | Základ daně |  |  |  |  | Výše daně
|  | DPH |  | základní |  |  |  | 21% |  |  | 0 |  |  |  |  | 0
|  |  |  | snížená |  |  |  | 15% |  |  | 0 |  |  |  |  | 0
|  |  |  | zákl. přenesená |  |  |  | 21% |  |  | 0 |  |  |  |  | 0
|  |  |  | sníž. přenesená |  |  |  | 15% |  |  | 0 |  |  |  |  | 0
|  |  |  | nulová |  |  |  | 0% |  |  | 0 |  |  |  |  | 0
|  | Cena s DPH | [6 empty] | v |  |  | CZK |  |  |  | 0
|  | Projektant | [11 empty] | Zpracovatel
|  | Datum a podpis: | [7 empty] | Razítko |  |  |  | Datum a podpis: |  |  | Razítko
|  | Objednavatel | [11 empty] | Uchazeč
|  | Datum a podpis: | [7 empty] | Razítko |  |  |  | Datum a podpis: |  |  | Razítko
REKAPITULACE OBJEKTŮ STAVBY A SOUPISŮ PRACÍ
| Kód: | [6 empty] | 2023/131/lok_1
| Stavba: | [6 empty] | Adaptační opatření na sídlištních plochách v MČ Praha 12 - Hausmannova
| Místo: | [6 empty] | k.ú. Modřany | [6 empty] | Datum: |  | 21. 8. 2023
| Zadavatel: | [6 empty] | MČ Praha 12, Generála Šišky 2375/6, 143 00 Praha | [6 empty] | Projektant: |  | Atregia, s.r.o., Vážného 99/10, 621 00 Brno |  |  | Informatívní údaje z listů zakázek
| Uchazeč: | [13 empty] | Zpracovatel: |  | Ing. Lenka Požárová
| Kód |  |  |  | Popis | [7 empty] | Cena bez DPH [CZK] |  |  |  |  | Cena s DPH [CZK] | Typ | z toho Ostat. náklady [CZK] | DPH [CZK] | Normohodiny [h] | DPH základní [CZK] | DPH snížená [CZK] | DPH základní přenesená [CZK] | DPH snížená přenesená [CZK] | Základna DPH základní | Základna DPH snížená | Základna DPH zákl. přenesená | Základna DPH sníž. přenesená | Základna DPH nulová
| Náklady z rozpočtů | [11 empty] | 0 |  |  |  |  | 0 |  | 0 | 0 | 0 | 0 | 0 | 0 | 0 | 0 | 0 | 0 | 0 | 0 |  | D | 0 |  | IMPORT | {c63226cc-8d12-4ef5-acbe-f389bc26d21a} | {00000000-0000-0000-0000-000000000000}
/ |  | 2023/131/lok_1 |  |  |  | Adaptační opatření na sídlištních plochách v MČ Praha 12 - Hausmannova | [6 empty] | 0 |  |  |  |  | 0 | STA | 0 | 0 | 0 | 0 | 0 | 0 | 0 | 0 | 0 | 0 | 0 | 0 |  |  | 1 | ###NOINSERT### | IMPORT | {c63226cc-8d12-4ef5-acbe-f389bc26d21a} | {00000000-0000-0000-0000-000000000000}

## 2023-131-lok_1 - Adaptačn...
[18 empty] | {c63226cc-8d12-4ef5-acbe-f389bc26d21a} | [5 empty] | biood_drn |  | m3 | 0,15 | 2
[18 empty] | 2 | [5 empty] | cibuloviny | počet vysazených cibulovin | ks | 1142 | 3
| KRYCÍ LIST SOUPISU PRACÍ | [7 empty] | v --- níže se nacházejí doplnkové a pomocné údaje k sestavám --- v | [8 empty] | False | [5 empty] | keře | počet navržených keřů | ks | 60 | 3
[24 empty] | pl_keře_skup | plocha navržených keřů ve skupině | m2 | 15 | 3
| Stavba: | [22 empty] | pl_mlat | plocha mlatového povrchu | m2 | 150 | 3
|  | Adaptační opatření na sídlištních plochách v MČ Praha 12 - Hausmannova | [21 empty] | pl_šlapák | plocha šlapákového chodníčku | m2 | 10 | 3
[24 empty] | pl_trvalky_štěrk | plocha trvalkových záhonů mulčovaných štěrkem | m2 | 50 | 3
| KSO: |  |  |  |  | CC-CZ: | [17 empty] | stromy | navržené stromy | ks | 3 | 3
| Místo: |  | k.ú. Modřany |  |  | Datum: | 21. 8. 2023 | [16 empty] | trávník | plocha navrženého trávníku | m2 | 90 | 3
[24 empty] | trvalky | počet navržených trvalek | m2 | 521 | 3
| Zadavatel: |  |  |  |  | IČ: | [17 empty] | trávník_revital | plocha revitalizovaného trávníku stávajícího | m2 | 275 | 3
|  | MČ Praha 12, Generála Šišky 2375/6, 143 00 Praha |  |  |  | DIČ: | [17 empty] | pokryv_keře | počet navržených pokryvných keřů | ks | 80 | 3
[24 empty] | pl_záhon_smíš | plocha smíšeného záhonu | m2 | 25 | 3
| Uchazeč: |  |  |  |  | IČ: | Vyplň údaj
|  | Vyplň údaj |  |  |  | DIČ: | Vyplň údaj
| Projektant: |  |  |  |  | IČ:
|  | Atregia, s.r.o., Vážného 99/10, 621 00 Brno |  |  |  | DIČ:
| Zpracovatel: |  |  |  |  | IČ:
|  | Ing. Lenka Požárová |  |  |  | DIČ:
Poznámka:
| Cena bez DPH | [5 empty] | 0
|  |  | Základ daně |  |  | Sazba daně | Výše daně
| DPH | základní | 0 |  |  | 21% | 0
|  | snížená | 0 |  |  | 15% | 0
|  | zákl. přenesená | 0 |  |  | 21% | 0
|  | sníž. přenesená | 0 |  |  | 15% | 0
|  | nulová | 0 |  |  | 0% | 0
| Cena s DPH |  |  | v | CZK |  | 0
| Projektant |  |  | Zpracovatel
| Datum a podpis: |  | Razítko | Datum a podpis: |  |  | Razítko
| Objednavatel |  |  | Uchazeč
| Datum a podpis: |  | Razítko | Datum a podpis: |  |  | Razítko
REKAPITULACE ČLENĚNÍ SOUPISU PRACÍ
Stavba:
Adaptační opatření na sídlištních plochách v MČ Praha 12 - Hausmannova
Místo: |  |  | k.ú. Modřany |  |  | Datum: | 21. 8. 2023
Zadavatel: |  |  | MČ Praha 12, Generála Šišky 2375/6, 143 00 Praha |  |  | Projektant: | Atregia, s.r.o., Vážného 99/10, 621 00 Brno
Uchazeč: |  |  | Vyplň údaj |  |  | Zpracovatel: | Ing. Lenka Požárová
Kód dílu - Popis | [6 empty] | Cena celkem [CZK]
Náklady ze soupisu prací | [6 empty] | 0 | [11 empty] | -1
| HSV - Práce a dodávky HSV | [5 empty] | 0
| 9 - Ostatní konstrukce a práce, bourání | [5 empty] | 0
| 997 - Přesun sutě | [5 empty] | 0
| 5 - Komunikace pozemní | [5 empty] | 0
| 1 - Zemní práce | [5 empty] | 0
| 59 - Kryty pozemních komunikací, letišť a ploch dlážděné | [5 empty] | 0
| 998 - Přesun hmot | [5 empty] | 0
| N04 - Sadové úpravy | [5 empty] | 0
| N03 - Příprava půdy | [5 empty] | 0
| N08 - Výsadba dřevin | [5 empty] | 0
| N05 - Materiál pro výsadbu | [5 empty] | 0
| N037 - Založení trvalkového záhonu | [5 empty] | 0
| N011 - Výsadba trvalek | [5 empty] | 0
| N06 - Trvalky materiál | [5 empty] | 0
| N09 - Založení trávníku | [5 empty] | 0
| N039 - Revitalizace stávajících trávníků | [5 empty] | 0
| 998 - Přesun hmot | [5 empty] | 0
| N14 - Mobiliář | [5 empty] | 0
SOUPIS PRACÍ
Stavba:
Adaptační opatření na sídlištních plochách v MČ Praha 12 - Hausmannova
Místo: |  |  | k.ú. Modřany |  |  | Datum: | 21. 8. 2023
Zadavatel: |  |  | MČ Praha 12, Generála Šišky 2375/6, 143 00 Praha |  |  | Projektant: | Atregia, s.r.o., Vážného 99/10, 621 00 Brno
Uchazeč: |  |  | Vyplň údaj |  |  | Zpracovatel: | Ing. Lenka Požárová
PČ | Typ | Kód | Popis | MJ | Množství | J.cena [CZK] | Cena celkem [CZK] | Cenová soustava |  | DPH | J. Nh [h] | Nh celkem [h] | J. hmotnost [t] | Hmotnost celkem [t] | J. suť [t] | Suť Celkem [t]
Náklady soupisu celkem | [6 empty] | 0 |  |  |  |  | 0 |  | 244.353 |  | 281.1897 |  | D | -1 | [15 empty] | 0
| D | HSV | Práce a dodávky HSV |  |  |  | 0 |  |  |  |  | 0 |  | 244.353 |  | 281.1897 | 1 | D | 0 |  |  |  | ROZPOCET | [11 empty] | 0
| D | 9 | Ostatní konstrukce a práce, bourání |  |  |  | 0 |  |  |  |  | 0 |  | 0 |  | 281.1897 | 1 | D | 1 |  |  |  | ROZPOCET | [11 empty] | 0
1 | K | 113107241 | Odstranění podkladu živičného tl 50 mm strojně pl přes 200 m2 | m2 | 280 |  | 0 | CS ÚRS 2023 01 |  | základní |  | 0 | 0 | 0 | 0.098 | 27.44 | 4 | K | 2 |  |  |  | ROZPOCET | [5 empty] | 0 | 0 | 0 | 0 | 0 | 1 | 0 | 4 | 1566748208
2 | K | 113107212 | Odstranění podkladu z kameniva těženého tl přes 100 do 200 mm strojně pl přes 200 m2 | m2 | 280 |  | 0 | CS ÚRS 2023 01 |  | základní |  | 0 | 0 | 0 | 0.3 | 84 | 4 | K | 2 |  |  |  | ROZPOCET | [5 empty] | 0 | 0 | 0 | 0 | 0 | 1 | 0 | 4 | -1380296962
3 | K | 113107223 | Odstranění podkladu z kameniva drceného tl přes 200 do 300 mm strojně pl přes 200 m2 | m2 | 280 |  | 0 | CS ÚRS 2023 01 |  | základní |  | 0 | 0 | 0 | 0.44 | 123.2 | 4 | K | 2 |  |  |  | ROZPOCET | [5 empty] | 0 | 0 | 0 | 0 | 0 | 1 | 0 | 4 | 1950183230
4 | K | 113106132 | Rozebrání dlažeb z betonových nebo kamenných dlaždic komunikací pro pěší strojně pl do 50 m2 | m2 | 12 |  | 0 | CS ÚRS 2023 01 |  | základní |  | 0 | 0 | 0 | 0.255 | 3.06 | 4 | K | 2 |  |  |  | ROZPOCET | [5 empty] | 0 | 0 | 0 | 0 | 0 | 1 | 0 | 4 | -1870743099
5 | K | 966001211 | Odstranění lavičky stabilní zabetonované | kus | 1 |  | 0 | CS ÚRS 2023 01 |  | základní |  | 0 | 0 | 0 | 0.482 | 0.482 | 4 | K | 2 |  |  |  | ROZPOCET | [5 empty] | 0 | 0 | 0 | 0 | 0 | 1 | 0 | 4 | 1898066398
6 | K | 113201111 | Vytrhání obrub chodníkových ležatých | m | 70 |  | 0 | CS ÚRS 2023 01 |  | základní |  | 0 | 0 | 0 | 0.23 | 16.1 | 4 | K | 2 |  |  |  | ROZPOCET | [5 empty] | 0 | 0 | 0 | 0 | 0 | 1 | 0 | 4 | 248181756
| VV |  | "délka obrubníku"70 |  | 70 | [12 empty] | VV | 2 | 2 | True | 1 | ROZPOCET
7 | K | 961055111 | Bourání základů ze ŽB | m3 | 5.6 |  | 0 | CS ÚRS 2023 01 |  | základní |  | 0 | 0 | 0 | 2.4 | 13.44 | 4 | K | 2 |  |  |  | ROZPOCET | [5 empty] | 0 | 0 | 0 | 0 | 0 | 1 | 0 | 4 | 1471274973
| VV |  | "základy zdi"14*0,4*1 |  | 5.6 | [12 empty] | VV | 2 | 2 | True | 1 | ROZPOCET
8 | K | 962052211 | Bourání zdiva nadzákladového ze ŽB přes 1 m3 | m3 | 5.6 |  | 0 | CS ÚRS 2023 01 |  | základní |  | 0 | 0 | 0 | 2.4 | 13.44 | 4 | K | 2 |  |  |  | ROZPOCET | [5 empty] | 0 | 0 | 0 | 0 | 0 | 1 | 0 | 4 | -200452130
| VV |  | "rozměry zdi"14*0,2*2 |  | 5.6 | [12 empty] | VV | 2 | 2 | True | 1 | ROZPOCET
9 | K | 966071821 | Rozebrání oplocení z drátěného pletiva se čtvercovými oky v do 1,6 m | m | 14 |  | 0 | CS ÚRS 2023 01 |  | základní |  | 0 | 0 | 0 | 0.00198 | 0.02772 | 4 | K | 2 |  |  |  | ROZPOCET | [5 empty] | 0 | 0 | 0 | 0 | 0 | 1 | 0 | 4 | 1217118128
| VV |  | "délka"14 |  | 14 | [12 empty] | VV | 2 | 2 | True | 1 | ROZPOCET
| D | 997 | Přesun sutě |  |  |  | 0 |  |  |  |  | 0 |  | 0 |  | 0 | 1 | D | 2 |  |  |  | ROZPOCET | [11 empty] | 0
10 | K | 997221611 | Nakládání suti na dopravní prostředky pro vodorovnou dopravu | t | 280.68 |  | 0 | CS ÚRS 2023 01 |  | základní |  | 0 | 0 | 0 | 0 | 0 | 4 | K | 3 |  |  |  | ROZPOCET | [5 empty] | 0 | 0 | 0 | 0 | 0 | 1 | 0 | 4 | 1551366641
11 | K | 997221551 | Vodorovná doprava suti ze sypkých materiálů do 1 km | t | 207.2 |  | 0 | CS ÚRS 2023 01 |  | základní |  | 0 | 0 | 0 | 0 | 0 | 4 | K | 3 |  |  |  | ROZPOCET | [5 empty] | 0 | 0 | 0 | 0 | 0 | 1 | 0 | 4 | 231830432
12 | K | 997221559 | Příplatek ZKD 1 km u vodorovné dopravy suti ze sypkých materiálů | t | 207.2 |  | 0 | CS ÚRS 2023 01 |  | základní |  | 0 | 0 | 0 | 0 | 0 | 4 | K | 3 |  |  |  | ROZPOCET | [5 empty] | 0 | 0 | 0 | 0 | 0 | 1 | 0 | 4 | 430015984
13 | K | 997221561 | Vodorovná doprava suti z kusových materiálů do 1 km | t | 73.48 |  | 0 | CS ÚRS 2023 01 |  | základní |  | 0 | 0 | 0 | 0 | 0 | 4 | K | 3 |  |  |  | ROZPOCET | [5 empty] | 0 | 0 | 0 | 0 | 0 | 1 | 0 | 4 | -2132973909
14 | K | 997221569 | Příplatek ZKD 1 km u vodorovné dopravy suti z kusových materiálů | t | 73.48 |  | 0 | CS ÚRS 2023 01 |  | základní |  | 0 | 0 | 0 | 0 | 0 | 4 | K | 3 |  |  |  | ROZPOCET | [5 empty] | 0 | 0 | 0 | 0 | 0 | 1 | 0 | 4 | -1010019507
15 | K | 997221612 | Nakládání vybouraných hmot na dopravní prostředky pro vodorovnou dopravu | t | 0.482 |  | 0 | CS ÚRS 2023 01 |  | základní |  | 0 | 0 | 0 | 0 | 0 | 4 | K | 3 |  |  |  | ROZPOCET | [5 empty] | 0 | 0 | 0 | 0 | 0 | 1 | 0 | 4 | 827130732
16 | K | 997221571 | Vodorovná doprava vybouraných hmot do 1 km | t | 0.482 |  | 0 | CS ÚRS 2023 01 |  | základní |  | 0 | 0 | 0 | 0 | 0 | 4 | K | 3 |  |  |  | ROZPOCET | [5 empty] | 0 | 0 | 0 | 0 | 0 | 1 | 0 | 4 | 955645745
17 | K | 997221579 | Příplatek ZKD 1 km u vodorovné dopravy vybouraných hmot | t | 0.482 |  | 0 | CS ÚRS 2023 01 |  | základní |  | 0 | 0 | 0 | 0 | 0 | 4 | K | 3 |  |  |  | ROZPOCET | [5 empty] | 0 | 0 | 0 | 0 | 0 | 1 | 0 | 4 | 817045873
18 | K | 997221645 | Poplatek za uložení na skládce (skládkovné) odpadu asfaltového bez dehtu kód odpadu 17 03 02 | t | 27.44 |  | 0 | CS ÚRS 2023 01 |  | základní |  | 0 | 0 | 0 | 0 | 0 | 4 | K | 3 |  |  |  | ROZPOCET | [5 empty] | 0 | 0 | 0 | 0 | 0 | 1 | 0 | 4 | 477689259
19 | K | 997221615 | Poplatek za uložení na skládce (skládkovné) stavebního odpadu betonového kód odpadu 17 01 01 | t | 19.16 |  | 0 | CS ÚRS 2023 01 |  | základní |  | 0 | 0 | 0 | 0 | 0 | 4 | K | 3 |  |  |  | ROZPOCET | [5 empty] | 0 | 0 | 0 | 0 | 0 | 1 | 0 | 4 | 85125063
20 | K | 997221625 | Poplatek za uložení na skládce (skládkovné) stavebního odpadu železobetonového kód odpadu 17 01 01 | t | 26.88 |  | 0 | CS ÚRS 2023 01 |  | základní |  | 0 | 0 | 0 | 0 | 0 | 4 | K | 3 |  |  |  | ROZPOCET | [5 empty] | 0 | 0 | 0 | 0 | 0 | 1 | 0 | 4 | 90921515
21 | K | 997221655 | Poplatek za uložení na skládce (skládkovné) zeminy a kamení kód odpadu 17 05 04 | t | 207.2 |  | 0 | CS ÚRS 2023 01 |  | základní |  | 0 | 0 | 0 | 0 | 0 | 4 | K | 3 |  |  |  | ROZPOCET | [5 empty] | 0 | 0 | 0 | 0 | 0 | 1 | 0 | 4 | 1047138528
| D | 5 | Komunikace pozemní |  |  |  | 0 |  |  |  |  | 0 |  | 195.786 |  | 0 | 1 | D | 1 |  |  |  | ROZPOCET | [11 empty] | 0
| D | 1 | Zemní práce |  |  |  | 0 |  |  |  |  | 0 |  | 80 |  | 0 | 1 | D | 2 |  |  |  | ROZPOCET | [11 empty] | 0
22 | K | 122251101 | Odkopávky a prokopávky nezapažené v hornině třídy těžitelnosti I skupiny 3 objem do 20 m3 strojně | m3 | 3.75 |  | 0 | CS ÚRS 2023 01 |  | základní |  | 0 | 0 | 0 | 0 | 0 | 512 | K | 3 |  |  |  | ROZPOCET | [5 empty] | 0 | 0 | 0 | 0 | 0 | 1 | 0 | 512 | -197093581
| VV |  | "výkop šlapáky - část"15*0,25 |  | 3.75 | [12 empty] | VV | 3 | 2 | True | 1 | ROZPOCET
23 | K | 162251102 | Vodorovné přemístění přes 20 do 50 m výkopku/sypaniny z horniny třídy těžitelnosti I skupiny 1 až 3 | m3 | 2.25 |  | 0 | CS ÚRS 2023 01 |  | základní |  | 0 | 0 | 0 | 0 | 0 | 4 | K | 3 |  |  |  | ROZPOCET | [5 empty] | 0 | 0 | 0 | 0 | 0 | 1 | 0 | 4 | -2058892438
| VV |  | "výkop šlapáky - část"15*0,15 |  | 2.25 | [12 empty] | VV | 3 | 2 | True | 1 | ROZPOCET
24 | K | 171251201 | Uložení sypaniny na skládky nebo meziskládky | m3 | 2.25 |  | 0 | CS ÚRS 2023 01 |  | základní |  | 0 | 0 | 0 | 0 | 0 | 4 | K | 3 |  |  |  | ROZPOCET | [5 empty] | 0 | 0 | 0 | 0 | 0 | 1 | 0 | 4 | 1004749110
25 | K | 162702111 | Vodorovné přemístění drnu bez naložení se složením do 6000 m | m2 | 1.5 |  | 0 | CS ÚRS 2023 01 |  | základní |  | 0 | 0 | 0 | 0 | 0 | 4 | K | 3 |  |  |  | ROZPOCET | [5 empty] | 0 | 0 | 0 | 0 | 0 | 1 | 0 | 4 | 1919859343
| VV |  | "rozdíl"3,75-2,25 |  | 1.5 | [12 empty] | VV | 3 | 2 | True | 1 | ROZPOCET
26 | K | 997221658 | Poplatek za uložení na skládce (skládkovné) z rostlinných pletiv kód odpadu 02 01 03 | t | 0.083 |  | 0 | CS ÚRS 2023 01 |  | základní |  | 0 | 0 | 0 | 0 | 0 | 4 | K | 3 |  |  |  | ROZPOCET | [5 empty] | 0 | 0 | 0 | 0 | 0 | 1 | 0 | 4 | -24575828
| VV | biood_drn | "odstranění drnu tl.10cm"1,5*0,1 |  | 0.15 | [12 empty] | VV | 3 | 2 | True | 0 | ROZPOCET
| VV |  | "převod z m3 na kg a tuny"biood_drn*550/1000 |  | 0.083 | [12 empty] | VV | 3 | 2 | True | 1 | ROZPOCET
27 | K | 181951112 | Úprava pláně v hornině třídy těžitelnosti I, skupiny 1 až 3 se zhutněním | m2 | 160 |  | 0 | CS ÚRS 2023 01 |  | základní |  | 0 | 0 | 0 | 0 | 0 | 4 | K | 3 |  |  |  | ROZPOCET | [5 empty] | 0 | 0 | 0 | 0 | 0 | 1 | 0 | 4 | -1326489948
| VV |  | pl_šlapák+pl_mlat |  | 160 | [12 empty] | VV | 3 | 2 | True | 1 | ROZPOCET
28 | K | 122151402 | Vykopávky v zemníku na suchu v hornině třídy těžitelnosti I skupiny 1 a 2 objem do 50 m3 strojně | m3 | 40 |  | 0 | CS ÚRS 2023 01 |  | základní |  | 0 | 0 | 0 | 0 | 0 | 4 | K | 3 |  |  |  | ROZPOCET | [5 empty] | 0 | 0 | 0 | 0 | 0 | 1 | 0 | 4 | 1661606833
| VV |  | "zemina k vyrovnání terénu po výkopech"40 |  | 40 | [12 empty] | VV | 3 | 2 | True | 1 | ROZPOCET
29 | K | 162751117 | Vodorovné přemístění přes 9 000 do 10000 m výkopku/sypaniny z horniny třídy těžitelnosti I skupiny 1 až 3 | m3 | 40 |  | 0 | CS ÚRS 2023 01 |  | základní |  | 0 | 0 | 0 | 0 | 0 | 4 | K | 3 |  |  |  | ROZPOCET | [5 empty] | 0 | 0 | 0 | 0 | 0 | 1 | 0 | 4 | 400913392
30 | K | 181351004 | Rozprostření zeminy tl vrstvy přes 200 do 250 mm pl do 100 m2 v rovině nebo ve svahu do 1:5 strojně | m2 | 280 |  | 0 | CS ÚRS 2023 01 |  | základní |  | 0 | 0 | 0 | 0 | 0 | 4 | K | 3 |  |  |  | ROZPOCET | [5 empty] | 0 | 0 | 0 | 0 | 0 | 1 | 0 | 4 | 1254715622
| VV |  | "plocha po odstranění asfaltu"280 |  | 280 | [12 empty] | VV | 3 | 2 | True | 1 | ROZPOCET
31 | M | 10364100 | zemina pro terénní úpravy - tříděná | t | 80 |  | 0 | CS ÚRS 2023 01 |  | základní |  | 0 | 1 | 80 | 0 | 0 | 8 | M | 3 |  |  |  | ROZPOCET | [5 empty] | 0 | 0 | 0 | 0 | 0 | 1 | 0 | 4 | -1112780620
| VV |  | "zemina na srovnání terénu, převod na tuny"40*2000/1000 |  | 80 | [12 empty] | VV | 3 | 2 | True | 1 | ROZPOCET
32 | K | 174111101 | Zásyp jam, šachet rýh nebo kolem objektů sypaninou se zhutněním ručně | m3 | 3.25 |  | 0 | CS ÚRS 2023 01 |  | základní |  | 0 | 0 | 0 | 0 | 0 | 4 | K | 3 |  |  |  | ROZPOCET | [5 empty] | 0 | 0 | 0 | 0 | 0 | 1 | 0 | 4 | 1654452379
| D | 59 | Kryty pozemních komunikací, letišť a ploch dlážděné |  |  |  | 0 |  |  |  |  | 0 |  | 115.786 |  | 0 | 1 | D | 2 |  |  |  | ROZPOCET | [11 empty] | 0
33 | K | R_1000 | Instalace dřevěné kulatiny z odkorněného akátového dřeva průměru 10-15 cm | m | 15 |  | 0 | vlastní položka |  | základní |  | 0 | 0 | 0 | 0 | 0 | 4 | K | 3 |  |  |  | ROZPOCET | [5 empty] | 0 | 0 | 0 | 0 | 0 | 1 | 0 | 4 | -2090455927
34 | M | R_1001 | Dřevěná kulatina z odkorněného akátového dřeva průměru 10-15 cm | m | 15 |  | 0 | vlastní položka |  | základní |  | 0 | 0 | 0 | 0 | 0 | 8 | M | 3 |  |  |  | ROZPOCET | [5 empty] | 0 | 0 | 0 | 0 | 0 | 1 | 0 | 4 | -1680843857
35 | K | 916111123 | Osazení obruby z drobných kostek s boční opěrou do lože z betonu prostého | m | 135 |  | 0 | CS ÚRS 2023 01 |  | základní |  | 0 | 0.08978 | 12.1203 | 0 | 0 | 4 | K | 3 |  |  |  | ROZPOCET | [5 empty] | 0 | 0 | 0 | 0 | 0 | 1 | 0 | 4 | -1293324061
| VV |  | "jednořádek kostky"135 |  | 135 | [12 empty] | VV | 3 | 2 | True | 1 | ROZPOCET
36 | M | 58381007 | kostka štípaná dlažební žula drobná 8/10 | m2 | 1.755 |  | 0 | CS ÚRS 2023 01 |  | základní |  | 0 | 0.222 | 0.38961 | 0 | 0 | 8 | M | 3 |  |  |  | ROZPOCET | [5 empty] | 0 | 0 | 0 | 0 | 0 | 1 | 0 | 4 | -1646993157
| VV |  | 135*0,013 'Přepočtené koeficientem množství |  | 1.755 | [12 empty] | VV | 3 | 2 | False | 1 | ROZPOCET
37 | K | 589116112 | Kryt ploch jednovrstvový s rozprostřením hmot, vlhčením a zhutněním vápencový, o tl. přes 20 do 50 mm | m2 | 150 |  | 0 | CS ÚRS 2023 01 |  | základní |  | 0 | 0.15175 | 22.7625 | 0 | 0 | 4 | K | 3 |  |  |  | ROZPOCET | [5 empty] | 0 | 0 | 0 | 0 | 0 | 1 | 0 | 4 | 23987198
| VV |  | pl_mlat |  | 150 | [12 empty] | VV | 3 | 2 | True | 1 | ROZPOCET
38 | K | 564811112 | Podklad ze štěrkodrtě ŠD tl 60 mm | m2 | 150 |  | 0 | CS ÚRS 2023 01 |  | základní |  | 0 | 0.138 | 20.7 | 0 | 0 | 4 | K | 3 |  |  |  | ROZPOCET | [5 empty] | 0 | 0 | 0 | 0 | 0 | 1 | 0 | 4 | -509692439
39 | K | 564811113 | Podklad ze štěrkodrtě ŠD tl 70 mm | m2 | 150 |  | 0 | CS ÚRS 2023 01 |  | základní |  | 0 | 0.161 | 24.15 | 0 | 0 | 4 | K | 3 |  |  |  | ROZPOCET | [5 empty] | 0 | 0 | 0 | 0 | 0 | 1 | 0 | 4 | -1428377951
40 | K | 564821111 | Podklad ze štěrkodrtě ŠD tl 80 mm | m2 | 150 |  | 0 | CS ÚRS 2023 01 |  | základní |  | 0 | 0.184 | 27.6 | 0 | 0 | 4 | K | 3 |  |  |  | ROZPOCET | [5 empty] | 0 | 0 | 0 | 0 | 0 | 1 | 0 | 4 | -930752786
41 | K | 596811311 | Kladení velkoformátové betonové dlažby tl do 100 mm velikosti do 0,5 m2 pl do 300 m2 | m2 | 10 |  | 0 | CS ÚRS 2023 01 |  | základní |  | 0 | 0.0888 | 0.888 | 0 | 0 | 4 | K | 3 |  |  |  | ROZPOCET | [5 empty] | 0 | 0 | 0 | 0 | 0 | 1 | 0 | 4 | -261035691
| VV |  | pl_šlapák |  | 10 | [12 empty] | VV | 3 | 2 | True | 1 | ROZPOCET
42 | M | 59245620-R | dlažba velkoformátová betonová 800x400x62mm, barva šedá přírodní, se zkosenými hranami | m2 | 11 |  | 0 | vlastní položka |  | základní |  | 0 | 0.132 | 1.452 | 0 | 0 | 8 | M | 3 |  |  |  | ROZPOCET | [5 empty] | 0 | 0 | 0 | 0 | 0 | 1 | 0 | 4 | -1984304567
| VV |  | 10*1,1 'Přepočtené koeficientem množství |  | 11 | [12 empty] | VV | 3 | 2 | False | 1 | ROZPOCET
43 | K | 564201111 | Podklad nebo podsyp ze štěrkopísku ŠP tl 30 mm | m2 | 10 |  | 0 | CS ÚRS 2023 01 |  | základní |  | 0 | 0.092 | 0.92 | 0 | 0 | 4 | K | 3 |  |  |  | ROZPOCET | [5 empty] | 0 | 0 | 0 | 0 | 0 | 1 | 0 | 4 | 114910790
44 | K | 564851111 | Podklad ze štěrkodrtě ŠD plochy přes 100 m2 tl 150 mm | m2 | 10 |  | 0 | CS ÚRS 2023 01 |  | základní |  | 0 | 0.345 | 3.45 | 0 | 0 | 4 | K | 3 |  |  |  | ROZPOCET | [5 empty] | 0 | 0 | 0 | 0 | 0 | 1 | 0 | 4 | -282838521
45 | K | 628195001 | Očištění zdiva nebo betonu zdí a valů před započetím oprav ručně | m2 | 40 |  | 0 | CS ÚRS 2023 01 |  | základní |  | 0 | 0 | 0 | 0 | 0 | 4 | K | 3 |  |  |  | ROZPOCET | [5 empty] | 0 | 0 | 0 | 0 | 0 | 1 | 0 | 4 | -1171936875
| VV |  | "rozměry"(4,8*2*2)+(0,2*2*2) |  | 20 | [12 empty] | VV | 3 | 2 | True | 0 | ROZPOCET
| VV |  | "2 zdi"20*2 |  | 40 | [12 empty] | VV | 3 | 2 | True | 1 | ROZPOCET
46 | K | 622131321 | Penetrační nátěr vnějších stěn nanášený strojně | m2 | 40 |  | 0 | CS ÚRS 2023 01 |  | základní |  | 0 | 0.00026 | 0.0104 | 0 | 0 | 4 | K | 3 |  |  |  | ROZPOCET | [5 empty] | 0 | 0 | 0 | 0 | 0 | 1 | 0 | 4 | -596535192
47 | K | 622324511 | Sanační podkladní omítka vnějších stěn nanášená strojně | m2 | 40 |  | 0 | CS ÚRS 2023 01 |  | základní |  | 0 | 0.01208 | 0.4832 | 0 | 0 | 4 | K | 3 |  |  |  | ROZPOCET | [5 empty] | 0 | 0 | 0 | 0 | 0 | 1 | 0 | 4 | 1422331846
48 | K | 622326321 | Sanační jednovrstvá omítka vnějších stěn nanášená strojně | m2 | 40 |  | 0 | CS ÚRS 2023 01 |  | základní |  | 0 | 0.021 | 0.84 | 0 | 0 | 4 | K | 3 |  |  |  | ROZPOCET | [5 empty] | 0 | 0 | 0 | 0 | 0 | 1 | 0 | 4 | -1754813095
49 | K | R_5000 | Graffiti/malba lícového zdiva | m2 | 40 |  | 0 | vlastní položka |  | základní |  | 0 | 0.0005 | 0.02 | 0 | 0 | 4 | K | 3 |  |  |  | ROZPOCET | [5 empty] | 0 | 0 | 0 | 0 | 0 | 1 | 0 | 4 | 1979103184
| VV |  | "plocha určená ke grafitti"40 |  | 40 | [12 empty] | VV | 3 | 2 | True | 1 | ROZPOCET
| D | 998 | Přesun hmot |  |  |  | 0 |  |  |  |  | 0 |  | 0 |  | 0 | 1 | D | 2 |  |  |  | ROZPOCET | [11 empty] | 0
50 | K | 998223011 | Přesun hmot pro pozemní komunikace s krytem dlážděným | t | 2.34 |  | 0 | CS ÚRS 2023 01 |  | základní |  | 0 | 0 | 0 | 0 | 0 | 4 | K | 3 |  |  |  | ROZPOCET | [5 empty] | 0 | 0 | 0 | 0 | 0 | 1 | 0 | 4 | -1502408385
51 | K | 998223094 | Příplatek k přesunu hmot pro pozemní komunikace s krytem dlážděným za zvětšený přesun do 5000 m | t | 2.34 |  | 0 | CS ÚRS 2023 01 |  | základní |  | 0 | 0 | 0 | 0 | 0 | 4 | K | 3 |  |  |  | ROZPOCET | [5 empty] | 0 | 0 | 0 | 0 | 0 | 1 | 0 | 4 | -2020007973
52 | K | 998223095 | Příplatek k přesunu hmot pro pozemní komunikace s krytem dlážděným za zvětšený přesun ZKD 5000 m | t | 2.34 |  | 0 | CS ÚRS 2023 01 |  | základní |  | 0 | 0 | 0 | 0 | 0 | 4 | K | 3 |  |  |  | ROZPOCET | [5 empty] | 0 | 0 | 0 | 0 | 0 | 1 | 0 | 4 | 1725900271
53 | K | 998225111 | Přesun hmot pro pozemní komunikace s krytem z kamene, monolitickým betonovým nebo živičným | t | 112 |  | 0 | CS ÚRS 2023 01 |  | základní |  | 0 | 0 | 0 | 0 | 0 | 4 | K | 3 |  |  |  | ROZPOCET | [5 empty] | 0 | 0 | 0 | 0 | 0 | 1 | 0 | 4 | -1874088506
54 | K | 998225194 | Příplatek k přesunu hmot pro pozemní komunikace s krytem z kamene, živičným, betonovým do 5000 m | t | 112 |  | 0 | CS ÚRS 2023 01 |  | základní |  | 0 | 0 | 0 | 0 | 0 | 4 | K | 3 |  |  |  | ROZPOCET | [5 empty] | 0 | 0 | 0 | 0 | 0 | 1 | 0 | 4 | -1804879914
55 | K | 998225195 | Příplatek k přesunu hmot pro pozemní komunikace s krytem z kamene, živičným, betonovým ZKD 5000 m | t | 112 |  | 0 | CS ÚRS 2023 01 |  | základní |  | 0 | 0 | 0 | 0 | 0 | 4 | K | 3 |  |  |  | ROZPOCET | [5 empty] | 0 | 0 | 0 | 0 | 0 | 1 | 0 | 4 | 1918599808
| D | N04 | Sadové úpravy |  |  |  | 0 |  |  |  |  | 0 |  | 43.6971 |  | 0 | 4 | D | 1 |  |  |  | ROZPOCET | [11 empty] | 0
| D | N03 | Příprava půdy |  |  |  | 0 |  |  |  |  | 0 |  | 8e-06 |  | 0 | 4 | D | 2 |  |  |  | ROZPOCET | [11 empty] | 0
56 | K | 184853511 | Chemické odplevelení před založením kultury nad 20 m2 postřikem na široko v rovině a svahu do 1:5 strojně | m2 | 15 |  | 0 | CS ÚRS 2023 01 |  | základní |  | 0 | 0 | 0 | 0 | 0 | 4 | K | 3 |  |  |  | ROZPOCET | [5 empty] | 0 | 0 | 0 | 0 | 0 | 1 | 0 | 4 | 1612058854
| VV |  | pl_keře_skup |  | 15 | [12 empty] | VV | 3 | 2 | True | 1 | ROZPOCET
57 | M | 25234001 | herbicid totální systémový neselektivní, bal.1 l (5l/ha) | litr | 0.008 |  | 0 | CS ÚRS 2023 01 |  | základní |  | 0 | 0.001 | 8e-06 | 0 | 0 | 8 | M | 3 |  |  |  | ROZPOCET | [5 empty] | 0 | 0 | 0 | 0 | 0 | 1 | 0 | 4 | -343011889
| VV |  | 15*0,0005 'Přepočtené koeficientem množství |  | 0.008 | [12 empty] | VV | 3 | 2 | False | 1 | ROZPOCET
58 | K | 181351003 | Rozprostření ornice tl vrstvy do 200 mm pl do 100 m2 v rovině nebo ve svahu do 1:5 strojně | m2 | 15 |  | 0 | CS ÚRS 2023 01 |  | základní |  | 0 | 0 | 0 | 0 | 0 | 4 | K | 3 |  |  |  | ROZPOCET | [5 empty] | 0 | 0 | 0 | 0 | 0 | 1 | 0 | 4 | -1725073325
| VV |  | pl_keře_skup |  | 15 | [12 empty] | VV | 3 | 2 | True | 1 | ROZPOCET
59 | M | R-1012.1.1.1 | Zemina tříděná zahradní vč. dopravy, ztratné 3% v ceně | t | 3 |  | 0 | vlastní položka |  | základní |  | 0 | 0 | 0 | 0 | 0 | 8 | M | 3 |  |  |  | ROZPOCET | [5 empty] | 0 | 0 | 0 | 0 | 0 | 1 | 0 | 4 | -1501280362
| VV |  | "převod na tuny ohumus keře"pl_keře_skup*0,1*2000/1000 |  | 3 | [12 empty] | VV | 3 | 2 | True | 1 | ROZPOCET
60 | K | 183403114 | Obdělání půdy kultivátorováním v rovině a svahu do 1:5 | m2 | 15 |  | 0 | CS ÚRS 2023 01 |  | základní |  | 0 | 0 | 0 | 0 | 0 | 4 | K | 3 |  |  |  | ROZPOCET | [5 empty] | 0 | 0 | 0 | 0 | 0 | 1 | 0 | 4 | 1800969284
| VV |  | pl_keře_skup |  | 15 | [12 empty] | VV | 3 | 2 | True | 1 | ROZPOCET
61 | K | 183403153 | Obdělání půdy hrabáním v rovině a svahu do 1:5 | m2 | 15 |  | 0 | CS ÚRS 2023 01 |  | základní |  | 0 | 0 | 0 | 0 | 0 | 4 | K | 3 |  |  |  | ROZPOCET | [5 empty] | 0 | 0 | 0 | 0 | 0 | 1 | 0 | 4 | -1160988060
| D | N08 | Výsadba dřevin |  |  |  | 0 |  |  |  |  | 0 |  | 0.41781 |  | 0 | 4 | D | 2 |  |  |  | ROZPOCET | [11 empty] | 0
62 | K | 183101121 | Hloubení jamek bez výměny půdy zeminy skupiny 1 až 4 obj přes 0,4 do 1 m3 v rovině a svahu do 1:5 | kus | 3 |  | 0 | CS ÚRS 2023 01 |  | základní |  | 0 | 0 | 0 | 0 | 0 | 4 | K | 3 |  |  |  | ROZPOCET | [5 empty] | 0 | 0 | 0 | 0 | 0 | 1 | 0 | 4 | 1650991010
| VV |  | stromy |  | 3 | [12 empty] | VV | 3 | 2 | True | 1 | ROZPOCET
63 | K | 183111113 | Hloubení jamek bez výměny půdy zeminy tř 1 až 4 objem do 0,01 m3 v rovině a svahu do 1:5 | kus | 60 |  | 0 | CS ÚRS 2023 01 |  | základní |  | 0 | 0 | 0 | 0 | 0 | 4 | K | 3 |  |  |  | ROZPOCET | [5 empty] | 0 | 0 | 0 | 0 | 0 | 1 | 0 | 4 | 177821872
| VV |  | keře |  | 60 | [12 empty] | VV | 3 | 2 | True | 1 | ROZPOCET
64 | K | 184102114 | Výsadba dřeviny s balem D do 0,5 m do jamky se zalitím v rovině a svahu do 1:5, vč. komparativního řezu | kus | 3 |  | 0 | CS ÚRS 2023 01 |  | základní |  | 0 | 0 | 0 | 0 | 0 | 4 | K | 3 |  |  |  | ROZPOCET | [5 empty] | 0 | 0 | 0 | 0 | 0 | 1 | 0 | 4 | -60264054
| VV |  | stromy |  | 3 | [12 empty] | VV | 3 | 2 | True | 1 | ROZPOCET
65 | K | 184102111 | Výsadba dřeviny s balem D do 0,2 m do jamky se zalitím v rovině a svahu do 1:5, vč. komparativního řezu | kus | 60 |  | 0 | CS ÚRS 2023 01 |  | základní |  | 0 | 0 | 0 | 0 | 0 | 4 | K | 3 |  |  |  | ROZPOCET | [5 empty] | 0 | 0 | 0 | 0 | 0 | 1 | 0 | 4 | 1798671700
| VV |  | keře |  | 60 | [12 empty] | VV | 3 | 2 | True | 1 | ROZPOCET
66 | K | R-185802114 | Aplikace půdního kondicionéru k jednotlivým rostlinám v rovině a svahu do 1:5 | t | 0.005 |  | 0 | vlastní položka |  | základní |  | 0 | 0 | 0 | 0 | 0 | 4 | K | 3 |  |  |  | ROZPOCET | [5 empty] | 0 | 0 | 0 | 0 | 0 | 1 | 0 | 4 | -532327108
| VV |  | 4,5*0,001 'Přepočtené koeficientem množství |  | 0.005 | [12 empty] | VV | 3 | 2 | False | 1 | ROZPOCET
67 | M | 251911550-R | Půdní kondicionér vícesložkový, vč. dovozu, ztratné 3% v ceně | kg | 4.5 |  | 0 | vlastní položka |  | základní |  | 0 | 0.001 | 0.0045 | 0 | 0 | 8 | M | 3 |  |  |  | ROZPOCET | [5 empty] | 0 | 0 | 0 | 0 | 0 | 1 | 0 | 4 | 1965582064
| VV |  | "stromy - množství 1,0kg/ks"1*stromy |  | 3 | [12 empty] | VV | 3 | 2 | True | 0 | ROZPOCET
| VV |  | "keře - množství 100g/m2"0,1*pl_keře_skup |  | 1.5 | [12 empty] | VV | 3 | 2 | True | 0 | ROZPOCET
| VV |  | Součet |  | 4.5 | [12 empty] | VV | 3 | 4 | True | 1 | ROZPOCET
68 | K | 184215133 | Ukotvení kmene dřevin třemi kůly D do 0,1 m délky do 3 m | kus | 3 |  | 0 | CS ÚRS 2023 01 |  | základní |  | 0 | 6e-05 | 0.00018 | 0 | 0 | 4 | K | 3 |  |  |  | ROZPOCET | [5 empty] | 0 | 0 | 0 | 0 | 0 | 1 | 0 | 4 | -2130315981
| VV |  | stromy |  | 3 | [12 empty] | VV | 3 | 2 | True | 1 | ROZPOCET
69 | K | R-184911111.1 | Uvázání dřeviny ke kůlům | kus | 3 |  | 0 | vlatsní položka |  | základní |  | 0 | 1e-05 | 3e-05 | 0 | 0 | 4 | K | 3 |  |  |  | ROZPOCET | [5 empty] | 0 | 0 | 0 | 0 | 0 | 1 | 0 | 4 | 1850054894
| VV |  | stromy |  | 3 | [12 empty] | VV | 3 | 2 | True | 1 | ROZPOCET
70 | M | 60591255 | kůl vyvazovací dřevěný impregnovaný D 8cm dl 2,5m | kus | 9 |  | 0 | CS ÚRS 2023 01 |  | základní |  | 0 | 0.0059 | 0.0531 | 0 | 0 | 2 | M | 3 |  |  |  | ROZPOCET | [5 empty] | 0 | 0 | 0 | 0 | 0 | 1 | 0 | 1 | -1737544275
| VV |  | "počet listnatých stromů*3ks kůlů ke každému"3*stromy |  | 9 | [12 empty] | VV | 3 | 2 | True | 1 | ROZPOCET
71 | M | R-1005 | Příčka z půlené frézované kulatiny prům. 8 cm, délka 60 cm, ztratné 1% | kus | 27 |  | 0 | vlastní položka |  | základní |  | 0 | 0 | 0 | 0 | 0 | 2 | M | 3 |  |  |  | ROZPOCET | [5 empty] | 0 | 0 | 0 | 0 | 0 | 1 | 0 | 1 | -1921442985
| VV |  | "počet stromů*9ks příčky ke každému"9*stromy |  | 27 | [12 empty] | VV | 3 | 2 | True | 1 | ROZPOCET
72 | M | R-1008 | Úvazek pro kotvení, bavlněný, šířka 30 mm | m | 6 |  | 0 | vlastní položka |  | základní |  | 0 | 0 | 0 | 0 | 0 | 2 | M | 3 |  |  |  | ROZPOCET | [5 empty] | 0 | 0 | 0 | 0 | 0 | 1 | 0 | 1 | 2072905386
| VV |  | "2m úvazku/1ks stromu"2*stromy |  | 6 | [12 empty] | VV | 3 | 2 | True | 1 | ROZPOCET
73 | K | 184215411 | Zhotovení závlahové mísy dřevin D do 0,5 m v rovině nebo na svahu do 1:5 | kus | 3 |  | 0 | CS ÚRS 2023 01 |  | základní |  | 0 | 0 | 0 | 0 | 0 | 1 | K | 3 |  |  |  | ROZPOCET | [5 empty] | 0 | 0 | 0 | 0 | 0 | 1 | 0 | 1 | 439624005
| VV |  | stromy |  | 3 | [12 empty] | VV | 3 | 2 | True | 1 | ROZPOCET
74 | K | 184911421 | Mulčování rostlin kůrou tl. do 0,1 m v rovině a svahu do 1:5 | m2 | 18 |  | 0 | CS ÚRS 2023 01 |  | základní |  | 0 | 0 | 0 | 0 | 0 | 1 | K | 3 |  |  |  | ROZPOCET | [5 empty] | 0 | 0 | 0 | 0 | 0 | 1 | 0 | 1 | 901143927
| VV |  | stromy+pl_keře_skup |  | 18 | [12 empty] | VV | 3 | 2 | True | 1 | ROZPOCET
75 | M | 10391100 | kůra mulčovací VL | m3 | 1.8 |  | 0 | CS ÚRS 2023 01 |  | základní |  | 0 | 0.2 | 0.36 | 0 | 0 | 8 | M | 3 |  |  |  | ROZPOCET | [5 empty] | 0 | 0 | 0 | 0 | 0 | 1 | 0 | 4 | -2118420281
| VV |  | 18*0,1 'Přepočtené koeficientem množství |  | 1.8 | [12 empty] | VV | 3 | 2 | False | 1 | ROZPOCET
76 | K | 184813161 | Zřízení ochranného nátěru kmene stromu do výšky 2 m obvodu do 180 mm | kus | 3 |  | 0 | CS ÚRS 2023 01 |  | základní |  | 0 | 0 | 0 | 0 | 0 | 1 | K | 3 |  |  |  | ROZPOCET | [5 empty] | 0 | 0 | 0 | 0 | 0 | 1 | 0 | 1 | 445944868
| VV |  | stromy |  | 3 | [12 empty] | VV | 3 | 2 | True | 1 | ROZPOCET
77 | M | 100 | Ochranný nátěr na kmeny proti korní spále způsobené teplotními vlivy | kus | 3 |  | 0 | vlastní položka |  | základní |  | 0 | 0 | 0 | 0 | 0 | 2 | M | 3 |  |  |  | ROZPOCET | [5 empty] | 0 | 0 | 0 | 0 | 0 | 1 | 0 | 1 | 1474039078
78 | K | 185804312.1 | Zalití rostlin vodou plocha přes 20 m2 | m3 | 0.45 |  | 0 | CS ÚRS 2023 01 |  | základní |  | 0 | 0 | 0 | 0 | 0 | 4 | K | 3 |  |  |  | ROZPOCET | [5 empty] | 0 | 0 | 0 | 0 | 0 | 1 | 0 | 4 | 1083357976
| VV |  | "převod na m3*počet stromů"(100/1000)*stromy |  | 0.3 | [12 empty] | VV | 3 | 2 | True | 0 | ROZPOCET
| VV |  | "převod na m3*plocha keřů"(10/1000)*pl_keře_skup |  | 0.15 | [12 empty] | VV | 3 | 2 | True | 0 | ROZPOCET
| VV |  | Součet |  | 0.45 | [12 empty] | VV | 3 | 4 | True | 1 | ROZPOCET
79 | K | 185851121 | Dovoz vody pro zálivku rostlin za vzdálenost do 1000 m | m3 | 0.45 |  | 0 | CS ÚRS 2023 01 |  | základní |  | 0 | 0 | 0 | 0 | 0 | 4 | K | 3 |  |  |  | ROZPOCET | [5 empty] | 0 | 0 | 0 | 0 | 0 | 1 | 0 | 4 | -457576617
80 | K | 185851129 | Příplatek k dovozu vody pro zálivku rostlin do 1000 m ZKD 1000 m | m3 | 0.45 |  | 0 | CS ÚRS 2023 01 |  | základní |  | 0 | 0 | 0 | 0 | 0 | 4 | K | 3 |  |  |  | ROZPOCET | [5 empty] | 0 | 0 | 0 | 0 | 0 | 1 | 0 | 4 | 1127282142
81 | M | 082113210.2 | voda pitná pro ostatní odběratele | m3 | 0.45 |  | 0 | CS ÚRS 2023 01 |  | základní |  | 0 | 0 | 0 | 0 | 0 | 8 | M | 3 |  |  |  | ROZPOCET | [5 empty] | 0 | 0 | 0 | 0 | 0 | 1 | 0 | 4 | 1896085982
| D | N05 | Materiál pro výsadbu |  |  |  | 0 |  |  |  |  | 0 |  | 0.255 |  | 0 | 4 | D | 2 |  |  |  | ROZPOCET | [11 empty] | 0
82 | M | R_2000041.5 | Acer campestre ´Elsrijk´, obvod kmene 14-16 cm, s balem, ztratné 3% v ceně | kus | 1 |  | 0 | vlastní položka |  | základní |  | 0 | 0.025 | 0.025 | 0 | 0 | 8 | M | 3 |  |  |  | ROZPOCET | [5 empty] | 0 | 0 | 0 | 0 | 0 | 1 | 0 | 4 | -2017468248
83 | M | R_200030 | Catalpa bignonioides, obv. kmene 16-18, s balem, ztratné 3% v ceně | ks | 2 |  | 0 | vlastní položka |  | základní |  | 0 | 0.025 | 0.05 | 0 | 0 | 8 | M | 3 |  |  |  | ROZPOCET | [5 empty] | 0 | 0 | 0 | 0 | 0 | 1 | 0 | 4 | 1506206704
84 | M | R_3000580 | Ribes alpinum ´Schmidt´, v 40-60, K 1,5, ztratné 2% | ks | 60 |  | 0 | vlastní položka |  | základní |  | 0 | 0.003 | 0.18 | 0 | 0 | 8 | M | 3 |  |  |  | ROZPOCET | [5 empty] | 0 | 0 | 0 | 0 | 0 | 1 | 0 | 4 | -1960755687
| D | N037 | Založení trvalkového záhonu |  |  |  | 0 |  |  |  |  | 0 |  | 39.6868 |  | 0 | 4 | D | 2 |  |  |  | ROZPOCET | [11 empty] | 0
| D | N011 | Výsadba trvalek |  |  |  | 0 |  |  |  |  | 0 |  | 38.1132 |  | 0 | 4 | D | 3 |  |  |  | ROZPOCET | [11 empty] | 0
85 | K | 122151101 | Odkopávky a prokopávky nezapažené v hornině třídy těžitelnosti I skupiny 1 a 2 objem do 20 m3 strojně | m3 | 1 |  | 0 | CS ÚRS 2023 01 |  | základní |  | 0 | 0 | 0 | 0 | 0 | 512 | K | 4 |  |  |  | ROZPOCET | [5 empty] | 0 | 0 | 0 | 0 | 0 | 1 | 0 | 512 | -1668195252
| VV |  | "plocha trvalek - část"5*0,2 |  | 1 | [12 empty] | VV | 4 | 2 | True | 1 | ROZPOCET
86 | K | 162251102 | Vodorovné přemístění přes 20 do 50 m výkopku/sypaniny z horniny třídy těžitelnosti I skupiny 1 až 3 | m3 | 1 |  | 0 | CS ÚRS 2023 01 |  | základní |  | 0 | 0 | 0 | 0 | 0 | 512 | K | 4 |  |  |  | ROZPOCET | [5 empty] | 0 | 0 | 0 | 0 | 0 | 1 | 0 | 512 | -1564904456
87 | K | 171251201 | Uložení sypaniny na skládky nebo meziskládky | m3 | 1 |  | 0 | CS ÚRS 2023 01 |  | základní |  | 0 | 0 | 0 | 0 | 0 | 512 | K | 4 |  |  |  | ROZPOCET | [5 empty] | 0 | 0 | 0 | 0 | 0 | 1 | 0 | 512 | -888689501
88 | K | 184853511 | Chemické odplevelení před založením kultury nad 20 m2 postřikem na široko v rovině a svahu do 1:5 strojně | m2 | 150 |  | 0 | CS ÚRS 2023 01 |  | základní |  | 0 | 0 | 0 | 0 | 0 | 512 | K | 4 |  |  |  | ROZPOCET | [5 empty] | 0 | 0 | 0 | 0 | 0 | 1 | 0 | 512 | -73563102
| VV |  | (pl_trvalky_štěrk+pl_záhon_smíš)*2 |  | 150 | [12 empty] | VV | 4 | 2 | True | 1 | ROZPOCET
89 | M | 25234001.1 | herbicid totální systémový neselektivní, bal.1 l (5l/ha) | litr | 0.075 |  | 0 | CS ÚRS 2023 01 |  | základní |  | 0 | 0.001 | 7.5e-05 | 0 | 0 | 512 | M | 4 |  |  |  | ROZPOCET | [5 empty] | 0 | 0 | 0 | 0 | 0 | 1 | 0 | 512 | 1156027249
| VV |  | 150*0,0005 'Přepočtené koeficientem množství |  | 0.075 | [12 empty] | VV | 4 | 2 | False | 1 | ROZPOCET
90 | K | 183403132 | Obdělání půdy rytím zemina tř 3 v rovině a svahu do 1:5 | m2 | 50 |  | 0 | CS ÚRS 2023 01 |  | základní |  | 0 | 0 | 0 | 0 | 0 | 4 | K | 4 |  |  |  | ROZPOCET | [5 empty] | 0 | 0 | 0 | 0 | 0 | 1 | 0 | 4 | -1132694634
| VV |  | pl_trvalky_štěrk |  | 50 | [12 empty] | VV | 4 | 2 | True | 1 | ROZPOCET
91 | K | R-564201111 | Podklad nebo podsyp ze štěrkopísku ŠP tl do 20 mm | m2 | 6.5 |  | 0 | vlastní položka |  | základní |  | 0 | 0.08096 | 0.52624 | 0 | 0 | 1 | K | 4 |  |  |  | ROZPOCET | [5 empty] | 0 | 0 | 0 | 0 | 0 | 1 | 0 | 1 | 1107210408
| VV |  | pl_trvalky_štěrk*0,13 |  | 6.5 | [12 empty] | VV | 4 | 2 | True | 1 | ROZPOCET
92 | M | 58337302 | štěrkopísek frakce 8/16 | t | 10.4 |  | 0 | CS ÚRS 2023 01 |  | základní |  | 0 | 1 | 10.4 | 0 | 0 | 2 | M | 4 |  |  |  | ROZPOCET | [5 empty] | 0 | 0 | 0 | 0 | 0 | 1 | 0 | 1 | 95401217
| VV |  | "80% objemu, tl. 13 cm, převod na tuny"pl_trvalky_štěrk*0,8*0,13*2000/1000 |  | 10.4 | [12 empty] | VV | 4 | 2 | True | 1 | ROZPOCET
93 | K | 183403114.1 | Obdělání půdy kultivátorováním v rovině a svahu do 1:5 | m2 | 75 |  | 0 | CS ÚRS 2023 01 |  | základní |  | 0 | 0 | 0 | 0 | 0 | 4 | K | 4 |  |  |  | ROZPOCET | [5 empty] | 0 | 0 | 0 | 0 | 0 | 1 | 0 | 4 | 267147331
| VV |  | pl_trvalky_štěrk+pl_záhon_smíš |  | 75 | [12 empty] | VV | 4 | 2 | True | 1 | ROZPOCET
94 | K | 183403153.1.1 | Obdělání půdy hrabáním v rovině a svahu do 1:5 | m2 | 75 |  | 0 | CS ÚRS 2023 01 |  | základní |  | 0 | 0 | 0 | 0 | 0 | 1 | K | 4 |  |  |  | ROZPOCET | [5 empty] | 0 | 0 | 0 | 0 | 0 | 1 | 0 | 1 | 1671624831
| VV |  | pl_trvalky_štěrk+pl_záhon_smíš |  | 75 | [12 empty] | VV | 4 | 2 | True | 1 | ROZPOCET
95 | K | 181351003 | Rozprostření ornice tl vrstvy do 200 mm pl do 100 m2 v rovině nebo ve svahu do 1:5 strojně | m2 | 25 |  | 0 | CS ÚRS 2023 01 |  | základní |  | 0 | 0 | 0 | 0 | 0 | 4 | K | 4 |  |  |  | ROZPOCET | [5 empty] | 0 | 0 | 0 | 0 | 0 | 1 | 0 | 4 | 1610474825
| VV |  | pl_záhon_smíš |  | 25 | [12 empty] | VV | 4 | 2 | True | 1 | ROZPOCET
96 | M | R-1012.1.1.1 | Zemina tříděná zahradní vč. dopravy, ztratné 3% v ceně | t | 5 |  | 0 | vlastní položka |  | základní |  | 0 | 0 | 0 | 0 | 0 | 8 | M | 4 |  |  |  | ROZPOCET | [5 empty] | 0 | 0 | 0 | 0 | 0 | 1 | 0 | 4 | -424764275
| VV |  | "převod na tuny ohumus"pl_záhon_smíš*0,1*2000/1000 |  | 5 | [12 empty] | VV | 4 | 2 | True | 1 | ROZPOCET
97 | K | R-185802114 | Aplikace půdního kondicionéru k jednotlivým rostlinám v rovině a svahu do 1:5 | t | 0.003 |  | 0 | vlastní položka |  | základní |  | 0 | 0 | 0 | 0 | 0 | 4 | K | 4 |  |  |  | ROZPOCET | [5 empty] | 0 | 0 | 0 | 0 | 0 | 1 | 0 | 4 | 1971303014
| VV |  | 2,5*0,001 'Přepočtené koeficientem množství |  | 0.003 | [12 empty] | VV | 4 | 2 | False | 1 | ROZPOCET
98 | M | 251911550-R | Půdní kondicionér vícesložkový, vč. dovozu, ztratné 3% v ceně | kg | 2.5 |  | 0 | vlastní položka |  | základní |  | 0 | 0.001 | 0.0025 | 0 | 0 | 8 | M | 4 |  |  |  | ROZPOCET | [5 empty] | 0 | 0 | 0 | 0 | 0 | 1 | 0 | 4 | -666293759
| VV |  | "záhon smíšený - množství 100g/m2"0,1*pl_záhon_smíš |  | 2.5 | [12 empty] | VV | 4 | 2 | True | 1 | ROZPOCET
99 | K | 184911421 | Mulčování rostlin kůrou tl. do 0,1 m v rovině a svahu do 1:5 | m2 | 25 |  | 0 | CS ÚRS 2023 01 |  | základní |  | 0 | 0 | 0 | 0 | 0 | 1 | K | 4 |  |  |  | ROZPOCET | [5 empty] | 0 | 0 | 0 | 0 | 0 | 1 | 0 | 1 | -1117803650
| VV |  | pl_záhon_smíš |  | 25 | [12 empty] | VV | 4 | 2 | True | 1 | ROZPOCET
100 | M | 10391100 | kůra mulčovací VL | m3 | 25 |  | 0 | CS ÚRS 2023 01 |  | základní |  | 0 | 0.2 | 5 | 0 | 0 | 2 | M | 4 |  |  |  | ROZPOCET | [5 empty] | 0 | 0 | 0 | 0 | 0 | 1 | 0 | 1 | -128346354
101 | K | 184911161 | Mulčování záhonů kačírkem tl. vrstvy do 0,1 m v rovině a svahu do 1:5 | m2 | 50 |  | 0 | CS ÚRS 2023 01 |  | základní |  | 0 | 0 | 0 | 0 | 0 | 1 | K | 4 |  |  |  | ROZPOCET | [5 empty] | 0 | 0 | 0 | 0 | 0 | 1 | 0 | 1 | 1853833652
| VV |  | pl_trvalky_štěrk |  | 50 | [12 empty] | VV | 4 | 2 | True | 1 | ROZPOCET
102 | M | 58343872 | kamenivo drcené hrubé frakce 8/16 | t | 7 |  | 0 | CS ÚRS 2023 01 |  | základní |  | 0 | 1 | 7 | 0 | 0 | 2 | M | 4 |  |  |  | ROZPOCET | [5 empty] | 0 | 0 | 0 | 0 | 0 | 1 | 0 | 1 | 1560935682
| VV |  | "tl. 7 cm, převod na tuny"pl_trvalky_štěrk*0,07*2000/1000 |  | 7 | [12 empty] | VV | 4 | 2 | True | 1 | ROZPOCET
103 | K | 9361241121-R | Montáž dřevěného kůlu s lanem | kus | 42 |  | 0 | vlastní položka |  | základní |  | 0 | 0.35744 | 15.0125 | 0 | 0 | 4 | K | 4 |  |  |  | ROZPOCET | [5 empty] | 0 | 0 | 0 | 0 | 0 | 1 | 0 | 4 | 497905180
| VV |  | "počet kůlů na jednotlivé záhony"63/1,5 |  | 42 | [12 empty] | VV | 4 | 2 | True | 1 | ROZPOCET
104 | M | 60591251 | kůl vyvazovací dřevěný impregnovaný D 8cm dl 1,5m, ztratné 10% | kus | 46.2 |  | 0 | CS ÚRS 2023 01 |  | základní |  | 0 | 0.00354 | 0.16355 | 0 | 0 | 2 | M | 4 |  |  |  | ROZPOCET | [5 empty] | 0 | 0 | 0 | 0 | 0 | 1 | 0 | 1 | 544591628
| VV |  | 42*1,1 'Přepočtené koeficientem množství |  | 46.2 | [12 empty] | VV | 4 | 2 | False | 1 | ROZPOCET
105 | K | 9361241122-R | Provléknutí a natažení lana sloupky | m | 126 |  | 0 | vlastní položka |  | základní |  | 0 | 0 | 0 | 0 | 0 | 4 | K | 4 |  |  |  | ROZPOCET | [5 empty] | 0 | 0 | 0 | 0 | 0 | 1 | 0 | 4 | -1201829163
| VV |  | "délka trvalkových záhonů, lano ve dvou řadách"63*2 |  | 126 | [12 empty] | VV | 4 | 2 | True | 1 | ROZPOCET
106 | M | 67543131-R | přírodní jutové lano - čtyřpramenné stáčené, průměr 8mm | m | 138.6 |  | 0 | vlastní položka |  | základní |  | 0 | 6e-05 | 0.008316 | 0 | 0 | 8 | M | 4 |  |  |  | ROZPOCET | [5 empty] | 0 | 0 | 0 | 0 | 0 | 1 | 0 | 4 | 18677502
| VV |  | 126*1,1 'Přepočtené koeficientem množství |  | 138.6 | [12 empty] | VV | 4 | 2 | False | 1 | ROZPOCET
107 | K | 183111113 | Hloubení jamek bez výměny půdy zeminy tř 1 až 4 objem do 0,01 m3 v rovině a svahu do 1:5 | kus | 80 |  | 0 | CS ÚRS 2023 01 |  | základní |  | 0 | 0 | 0 | 0 | 0 | 4 | K | 4 |  |  |  | ROZPOCET | [5 empty] | 0 | 0 | 0 | 0 | 0 | 1 | 0 | 4 | 1989525105
| VV |  | pokryv_keře |  | 80 | [12 empty] | VV | 4 | 2 | True | 1 | ROZPOCET
108 | K | 184102111 | Výsadba dřeviny s balem D do 0,2 m do jamky se zalitím v rovině a svahu do 1:5, vč. komparativního řezu | kus | 80 |  | 0 | CS ÚRS 2023 01 |  | základní |  | 0 | 0 | 0 | 0 | 0 | 4 | K | 4 |  |  |  | ROZPOCET | [5 empty] | 0 | 0 | 0 | 0 | 0 | 1 | 0 | 4 | 780981368
| VV |  | pokryv_keře |  | 80 | [12 empty] | VV | 4 | 2 | True | 1 | ROZPOCET
109 | K | 183111111 | Hloubení jamek bez výměny půdy zeminy tř 1 až 4 objem do 0,002 m3 v rovině a svahu do 1:5 | kus | 1663 |  | 0 | CS ÚRS 2023 01 |  | základní |  | 0 | 0 | 0 | 0 | 0 | 4 | K | 4 |  |  |  | ROZPOCET | [5 empty] | 0 | 0 | 0 | 0 | 0 | 1 | 0 | 4 | 226281904
| VV |  | trvalky+cibuloviny |  | 1663 | [12 empty] | VV | 4 | 2 | True | 1 | ROZPOCET
110 | K | 183211312 | Výsadba trvalek prostokořenných | kus | 521 |  | 0 | CS ÚRS 2023 01 |  | základní |  | 0 | 0 | 0 | 0 | 0 | 1 | K | 4 |  |  |  | ROZPOCET | [5 empty] | 0 | 0 | 0 | 0 | 0 | 1 | 0 | 1 | 875738773
| VV |  | trvalky |  | 521 | [12 empty] | VV | 4 | 2 | True | 1 | ROZPOCET
111 | K | 183211313.1 | Výsadba cibulí nebo hlíz | kus | 1142 |  | 0 | CS ÚRS 2023 01 |  | základní |  | 0 | 0 | 0 | 0 | 0 | 1 | K | 4 |  |  |  | ROZPOCET | [5 empty] | 0 | 0 | 0 | 0 | 0 | 1 | 0 | 1 | -1000988745
| VV |  | cibuloviny |  | 1142 | [12 empty] | VV | 4 | 2 | True | 1 | ROZPOCET
112 | K | 185804312 | Zalití rostlin vodou plocha přes 20 m2 | m3 | 0.75 |  | 0 | CS ÚRS 2023 01 |  | základní |  | 0 | 0 | 0 | 0 | 0 | 4 | K | 4 |  |  |  | ROZPOCET | [5 empty] | 0 | 0 | 0 | 0 | 0 | 1 | 0 | 4 | -1098252143
| VV |  | "trvalkové záhony - převod na m3*m2"(10/1000)*(pl_trvalky_štěrk+pl_záhon_smíš) |  | 0.75 | [12 empty] | VV | 4 | 2 | True | 1 | ROZPOCET
113 | K | 185851121 | Dovoz vody pro zálivku rostlin za vzdálenost do 1000 m | m3 | 0.75 |  | 0 | CS ÚRS 2023 01 |  | základní |  | 0 | 0 | 0 | 0 | 0 | 4 | K | 4 |  |  |  | ROZPOCET | [5 empty] | 0 | 0 | 0 | 0 | 0 | 1 | 0 | 4 | -2022795975
114 | K | 185851129 | Příplatek k dovozu vody pro zálivku rostlin do 1000 m ZKD 1000 m | m3 | 0.75 |  | 0 | CS ÚRS 2023 01 |  | základní |  | 0 | 0 | 0 | 0 | 0 | 4 | K | 4 |  |  |  | ROZPOCET | [5 empty] | 0 | 0 | 0 | 0 | 0 | 1 | 0 | 4 | 1970287241
115 | M | 082113210 | voda pitná pro ostatní odběratele | m3 | 0.75 |  | 0 | CS ÚRS 2023 01 |  | základní |  | 0 | 0 | 0 | 0 | 0 | 8 | M | 4 |  |  |  | ROZPOCET | [5 empty] | 0 | 0 | 0 | 0 | 0 | 1 | 0 | 4 | 2128372409
| D | N06 | Trvalky materiál |  |  |  | 0 |  |  |  |  | 0 |  | 1.5736 |  | 0 | 4 | D | 3 |  |  |  | ROZPOCET | [11 empty] | 0
116 | M | R_403.1 | Calamagrostis brachytricha, K 9, ztratné 3%v ceně | kus | 24 |  | 0 | vlastní položka |  | základní |  | 0 | 0.001 | 0.024 | 0 | 0 | 8 | M | 4 |  |  |  | ROZPOCET | [5 empty] | 0 | 0 | 0 | 0 | 0 | 1 | 0 | 4 | 1366709219
117 | M | R_403.2 | Calamagrostis x acutiflora ´Karl Foester´, ztratné 3% v ceně | kus | 14 |  | 0 | vlastní polžka |  | základní |  | 0 | 0 | 0 | 0 | 0 | 8 | M | 4 |  |  |  | ROZPOCET | [5 empty] | 0 | 0 | 0 | 0 | 0 | 1 | 0 | 4 | -166030675
118 | M | R_404 | Filipendula vulgaris 'Plena', K 9, ztratné 3%v ceně | kus | 16 |  | 0 | vlastní položka |  | základní |  | 0 | 0.001 | 0.016 | 0 | 0 | 8 | M | 4 |  |  |  | ROZPOCET | [5 empty] | 0 | 0 | 0 | 0 | 0 | 1 | 0 | 4 | -1437293317
119 | M | R_406 | Aster novae-angliae 'Purple Dome', K 9, ztratné 3%v ceně | kus | 19 |  | 0 | vlastní položka |  | základní |  | 0 | 0.001 | 0.019 | 0 | 0 | 8 | M | 4 |  |  |  | ROZPOCET | [5 empty] | 0 | 0 | 0 | 0 | 0 | 1 | 0 | 4 | 367203642
120 | M | R_407 | Iris x barbata, skupina Nana, K 9, ztratné 3%v ceně | kus | 19 |  | 0 | vlastní položka |  | základní |  | 0 | 0.001 | 0.019 | 0 | 0 | 8 | M | 4 |  |  |  | ROZPOCET | [5 empty] | 0 | 0 | 0 | 0 | 0 | 1 | 0 | 4 | 208596801
121 | M | R_408 | Linum flavum, K 9, ztratné 3%v ceně | kus | 16 |  | 0 | vlastní položka |  | základní |  | 0 | 0.001 | 0.016 | 0 | 0 | 8 | M | 4 |  |  |  | ROZPOCET | [5 empty] | 0 | 0 | 0 | 0 | 0 | 1 | 0 | 4 | 73622092
122 | M | R_40010111 | Salvia nemorosa ´Mainacht´, K9, ztratné 3%v ceně | kus | 32 |  | 0 | vlastní položka |  | základní |  | 0 | 0 | 0 | 0 | 0 | 8 | M | 4 |  |  |  | ROZPOCET | [5 empty] | 0 | 0 | 0 | 0 | 0 | 1 | 0 | 4 | 1767456552
| VV |  | 16+16 |  | 32 | [12 empty] | VV | 4 | 2 | True | 1 | ROZPOCET
123 | M | R_50001911 | Rudbeckia fulgida´Goldsturm´, K9, ztratné 3%v ceně | kus | 43 |  | 0 | vlastní položka |  | základní |  | 0 | 0.002 | 0.086 | 0 | 0 | 8 | M | 4 |  |  |  | ROZPOCET | [5 empty] | 0 | 0 | 0 | 0 | 0 | 1 | 0 | 4 | -1785894103
| VV |  | 27+16 |  | 43 | [12 empty] | VV | 4 | 2 | True | 1 | ROZPOCET
124 | M | R_400068 | Sedum telephium 'Herbstfreude', K9, ztratné 3%v ceně | kus | 51 |  | 0 | vlastní položka |  | základní |  | 0 | 0.001 | 0.051 | 0 | 0 | 8 | M | 4 |  |  |  | ROZPOCET | [5 empty] | 0 | 0 | 0 | 0 | 0 | 1 | 0 | 4 | -1191092190
| VV |  | 31+20 |  | 51 | [12 empty] | VV | 4 | 2 | True | 1 | ROZPOCET
125 | M | R_500019 | Veronica teucrium 'Königsblau', K9, ztatné 3% v ceně | kus | 24 |  | 0 | vlastní položka |  | základní |  | 0 | 0.001 | 0.024 | 0 | 0 | 8 | M | 4 |  |  |  | ROZPOCET | [5 empty] | 0 | 0 | 0 | 0 | 0 | 1 | 0 | 4 | -558666513
126 | M | R_412 | Artemisia schmidtiana 'Nana', K9, ztratné 3%v ceně | kus | 27 |  | 0 | vlastní položka |  | základní |  | 0 | 0.001 | 0.027 | 0 | 0 | 8 | M | 4 |  |  |  | ROZPOCET | [5 empty] | 0 | 0 | 0 | 0 | 0 | 1 | 0 | 4 | -183589157
127 | M | R_500018/1.1 | Origanum vulgare ´Compactum´, K9, ztratné 3%v ceně | kus | 19 |  | 0 | vlastní položka |  | základní |  | 0 | 0.001 | 0.019 | 0 | 0 | 8 | M | 4 |  |  |  | ROZPOCET | [5 empty] | 0 | 0 | 0 | 0 | 0 | 1 | 0 | 4 | -1228607583
128 | M | R_413 | Geranium x cantabrigiense ´Saint Ola´, K9, ztratné 3% v ceně | kus | 61 |  | 0 | vlastní položka |  | základní |  | 0 | 0.00101 | 0.06161 | 0 | 0 | 8 | M | 4 |  |  |  | ROZPOCET | [5 empty] | 0 | 0 | 0 | 0 | 0 | 1 | 0 | 4 | -936150774
| VV |  | 31+30 |  | 61 | [12 empty] | VV | 4 | 2 | True | 1 | ROZPOCET
129 | M | R_400024.1 | Geranium renardii, K 9x9x10, ztratné 3%v ceně | kus | 24 |  | 0 | vlastní položka |  | základní |  | 0 | 0.001 | 0.024 | 0 | 0 | 8 | M | 4 |  |  |  | ROZPOCET | [5 empty] | 0 | 0 | 0 | 0 | 0 | 1 | 0 | 4 | -441612386
130 | M | R_500009/1 | Gypsophila repens ´Rosea´, K9, ztratné 3%v ceně | kus | 16 |  | 0 | vlastní položka |  | základní |  | 0 | 0.001 | 0.016 | 0 | 0 | 8 | M | 4 |  |  |  | ROZPOCET | [5 empty] | 0 | 0 | 0 | 0 | 0 | 1 | 0 | 4 | -1844342623
131 | M | R_439 | Linum perenne, K9, ztratné 3%v ceně | kus | 13 |  | 0 | vlastní položka |  | základní |  | 0 | 0.001 | 0.013 | 0 | 0 | 8 | M | 4 |  |  |  | ROZPOCET | [5 empty] | 0 | 0 | 0 | 0 | 0 | 1 | 0 | 4 | 1275529736
132 | M | R_500006/1 | Gaura lindheimeri, K9, ztratné 3%v ceně | kus | 16 |  | 0 | vlastní položka |  | základní |  | 0 | 0.001 | 0.016 | 0 | 0 | 8 | M | 4 |  |  |  | ROZPOCET | [5 empty] | 0 | 0 | 0 | 0 | 0 | 1 | 0 | 4 | -1513163137
133 | M | R_4000051.4 | Allium aflatunense 'Purple Sensation', ztratné 3%v ceně | kus | 74 |  | 0 | vlastní položka |  | základní |  | 0 | 0.001 | 0.074 | 0 | 0 | 8 | M | 4 |  |  |  | ROZPOCET | [5 empty] | 0 | 0 | 0 | 0 | 0 | 1 | 0 | 4 | 1139002892
134 | M | R_420 | Narcissus jonquilla 'Baby Moon', ztratné 3%v ceně | kus | 333 |  | 0 | vlastní položka |  | základní |  | 0 | 0.001 | 0.333 | 0 | 0 | 8 | M | 4 |  |  |  | ROZPOCET | [5 empty] | 0 | 0 | 0 | 0 | 0 | 1 | 0 | 4 | 791573982
135 | M | R_421 | Narcissus poeticus var. recurvus, ztratné 3%v ceně | kus | 265 |  | 0 | vlastní položka |  | základní |  | 0 | 0.001 | 0.265 | 0 | 0 | 8 | M | 4 |  |  |  | ROZPOCET | [5 empty] | 0 | 0 | 0 | 0 | 0 | 1 | 0 | 4 | 1946559004
| VV |  | 185+80 |  | 265 | [12 empty] | VV | 4 | 2 | True | 1 | ROZPOCET
136 | M | R_400010 | Crocus chrysanthus "Gypsy Girl", ztratné 3%v ceně | kus | 235 |  | 0 | vlastní položka |  | základní |  | 0 | 0.001 | 0.235 | 0 | 0 | 8 | M | 4 |  |  |  | ROZPOCET | [5 empty] | 0 | 0 | 0 | 0 | 0 | 1 | 0 | 4 | 797338380
| VV |  | 185+50 |  | 235 | [12 empty] | VV | 4 | 2 | True | 1 | ROZPOCET
137 | M | R_423 | Tulipa praestans 'Unicum', ztratné 3%v ceně | kus | 235 |  | 0 | vlastní položka |  | základní |  | 0 | 0.001 | 0.235 | 0 | 0 | 8 | M | 4 |  |  |  | ROZPOCET | [5 empty] | 0 | 0 | 0 | 0 | 0 | 1 | 0 | 4 | -463451672
| VV |  | 185+50 |  | 235 | [12 empty] | VV | 4 | 2 | True | 1 | ROZPOCET
138 | M | R_500 | Bergenia ´Winterglut´, ztratné 3% v ceně | kus | 27 |  | 0 | vlastní položka |  | základní |  | 0 | 0 | 0 | 0 | 0 | 8 | M | 4 |  |  |  | ROZPOCET | [5 empty] | 0 | 0 | 0 | 0 | 0 | 1 | 0 | 4 | 886282928
139 | M | R_501 | Epimedium x perralchicum ´Frohnleiten´, ztratné 3% v ceně | kus | 35 |  | 0 | vlastní položka |  | základní |  | 0 | 0 | 0 | 0 | 0 | 8 | M | 4 |  |  |  | ROZPOCET | [5 empty] | 0 | 0 | 0 | 0 | 0 | 1 | 0 | 4 | -92617541
140 | M | R_502 | Geranium magnificum, ztratné 3% v ceně | kus | 25 |  | 0 | vlastní položka |  | základní |  | 0 | 0 | 0 | 0 | 0 | 8 | M | 4 |  |  |  | ROZPOCET | [5 empty] | 0 | 0 | 0 | 0 | 0 | 1 | 0 | 4 | 69465259
141 | M | R_503 | Euonymus fortunei ´Coloratus´, v 30-40, h 9x9x10, ztratné 3% v ceně | kus | 15 |  | 0 | vlastní položka |  | základní |  | 0 | 0 | 0 | 0 | 0 | 8 | M | 4 |  |  |  | ROZPOCET | [5 empty] | 0 | 0 | 0 | 0 | 0 | 1 | 0 | 4 | 1159226572
142 | M | R_504 | Hypericum calycinum, výška 20-30 cm, ko 1l, ztratné 3% v ceně | kus | 45 |  | 0 | vlastní položka |  | základní |  | 0 | 0 | 0 | 0 | 0 | 8 | M | 4 |  |  |  | ROZPOCET | [5 empty] | 0 | 0 | 0 | 0 | 0 | 1 | 0 | 4 | -2063277947
143 | M | R_505 | Vinca minor ´Gertrude Jekyll´, v 10-15, h 10x11, ztratné 3% v ceně | kus | 20 |  | 0 | vlastní položka |  | základní |  | 0 | 0 | 0 | 0 | 0 | 8 | M | 4 |  |  |  | ROZPOCET | [5 empty] | 0 | 0 | 0 | 0 | 0 | 1 | 0 | 4 | -1154464995
| D | N09 | Založení trávníku |  |  |  | 0 |  |  |  |  | 0 |  | 0.004545 |  | 0 | 4 | D | 2 |  |  |  | ROZPOCET | [11 empty] | 0
144 | K | 184853511 | Chemické odplevelení před založením kultury nad 20 m2 postřikem na široko v rovině a svahu do 1:5 strojně | m2 | 90 |  | 0 | CS ÚRS 2023 01 |  | základní |  | 0 | 0 | 0 | 0 | 0 | 512 | K | 3 |  |  |  | ROZPOCET | [5 empty] | 0 | 0 | 0 | 0 | 0 | 1 | 0 | 512 | 234421392
| VV |  | trávník |  | 90 | [12 empty] | VV | 3 | 2 | True | 1 | ROZPOCET
145 | M | 25234001.1 | herbicid totální systémový neselektivní, bal.1 l (5l/ha) | litr | 0.045 |  | 0 | CS ÚRS 2023 01 |  | základní |  | 0 | 0.001 | 4.5e-05 | 0 | 0 | 512 | M | 3 |  |  |  | ROZPOCET | [5 empty] | 0 | 0 | 0 | 0 | 0 | 1 | 0 | 512 | -1590671346
| VV |  | 90*0,0005 'Přepočtené koeficientem množství |  | 0.045 | [12 empty] | VV | 3 | 2 | False | 1 | ROZPOCET
146 | K | 183403114 | Obdělání půdy kultivátorováním v rovině a svahu do 1:5 | m2 | 90 |  | 0 | CS ÚRS 2023 01 |  | základní |  | 0 | 0 | 0 | 0 | 0 | 512 | K | 3 |  |  |  | ROZPOCET | [5 empty] | 0 | 0 | 0 | 0 | 0 | 1 | 0 | 512 | 380727918
147 | K | 183403153 | Obdělání půdy hrabáním v rovině a svahu do 1:5 | m2 | 90 |  | 0 | CS ÚRS 2023 01 |  | základní |  | 0 | 0 | 0 | 0 | 0 | 512 | K | 3 |  |  |  | ROZPOCET | [5 empty] | 0 | 0 | 0 | 0 | 0 | 1 | 0 | 512 | 1364456335
148 | K | 185802113 | Hnojení půdy umělým hnojivem na široko v rovině a svahu do 1:5 | t | 0.002 |  | 0 | CS ÚRS 2023 01 |  | základní |  | 0 | 0 | 0 | 0 | 0 | 512 | K | 3 |  |  |  | ROZPOCET | [5 empty] | 0 | 0 | 0 | 0 | 0 | 1 | 0 | 512 | -2133642138
| VV |  | 1,8*0,001 'Přepočtené koeficientem množství |  | 0.002 | [12 empty] | VV | 3 | 2 | False | 1 | ROZPOCET
149 | M | 25191155 | hnojivo průmyslové | kg | 1.8 |  | 0 | CS ÚRS 2023 01 |  | základní |  | 0 | 0.001 | 0.0018 | 0 | 0 | 512 | M | 3 |  |  |  | ROZPOCET | [5 empty] | 0 | 0 | 0 | 0 | 0 | 1 | 0 | 512 | -724495806
| VV |  | "2 kg/100m2"trávník*0,02 |  | 1.8 | [12 empty] | VV | 3 | 2 | True | 1 | ROZPOCET
150 | K | 181351103 | Rozprostření ornice tl vrstvy do 200 mm pl přes 100 do 500 m2 v rovině nebo ve svahu do 1:5 strojně | m2 | 90 |  | 0 | CS ÚRS 2023 01 |  | základní |  | 0 | 0 | 0 | 0 | 0 | 512 | K | 3 |  |  |  | ROZPOCET | [5 empty] | 0 | 0 | 0 | 0 | 0 | 1 | 0 | 512 | 1257652355
| VV |  | trávník |  | 90 | [12 empty] | VV | 3 | 2 | True | 1 | ROZPOCET
151 | M | R-1012.1.1.1 | Zemina tříděná zahradní vč. dopravy, ztratné 3% v ceně | t | 9 |  | 0 | vlastní položka |  | základní |  | 0 | 0 | 0 | 0 | 0 | 512 | M | 3 |  |  |  | ROZPOCET | [5 empty] | 0 | 0 | 0 | 0 | 0 | 1 | 0 | 512 | -214276697
| VV |  | "převod na tuny ohumus keře"trávník*0,05*2000/1000 |  | 9 | [12 empty] | VV | 3 | 2 | True | 1 | ROZPOCET
152 | K | 183403161 | Obdělání půdy válením v rovině a svahu do 1:5 | m2 | 90 |  | 0 | CS ÚRS 2023 01 |  | základní |  | 0 | 0 | 0 | 0 | 0 | 512 | K | 3 |  |  |  | ROZPOCET | [5 empty] | 0 | 0 | 0 | 0 | 0 | 1 | 0 | 512 | -1423028918
153 | K | 181411131 | Založení parkového trávníku výsevem pl do 1000 m2 v rovině a ve svahu do 1:5 | m2 | 90 |  | 0 | CS ÚRS 2023 01 |  | základní |  | 0 | 0 | 0 | 0 | 0 | 512 | K | 3 |  |  |  | ROZPOCET | [5 empty] | 0 | 0 | 0 | 0 | 0 | 1 | 0 | 512 | -1041251701
154 | M | 00572410 | osivo směs travní pro rekreační trávníky | kg | 2.7 |  | 0 | CS ÚRS 2023 01 |  | základní |  | 0 | 0.001 | 0.0027 | 0 | 0 | 512 | M | 3 |  |  |  | ROZPOCET | [5 empty] | 0 | 0 | 0 | 0 | 0 | 1 | 0 | 512 | 830589698
| VV |  | 90*0,03 'Přepočtené koeficientem množství |  | 2.7 | [12 empty] | VV | 3 | 2 | False | 1 | ROZPOCET
155 | K | 185803211 | Uválcování trávníku v rovině a svahu | m2 | 90 |  | 0 | CS ÚRS 2023 01 |  | základní |  | 0 | 0 | 0 | 0 | 0 | 1 | K | 3 |  |  |  | ROZPOCET | [5 empty] | 0 | 0 | 0 | 0 | 0 | 1 | 0 | 1 | -1610266453
| D | N039 | Revitalizace stávajících trávníků |  |  |  | 0 |  |  |  |  | 0 |  | 3.333 |  | 0 | 4 | D | 2 |  |  |  | ROZPOCET | [11 empty] | 0
156 | K | 183451431 | Prořezání trávníku s přísevem pl do 1000 m2 v rovině nebo na svahu do 1:5 | m2 | 275 |  | 0 | CS ÚRS 2023 01 |  | základní |  | 0 | 0 | 0 | 0 | 0 | 512 | K | 3 |  |  |  | ROZPOCET | [5 empty] | 0 | 0 | 0 | 0 | 0 | 1 | 0 | 512 | 1526332551
| VV |  | trávník_revital |  | 275 | [12 empty] | VV | 3 | 2 | True | 1 | ROZPOCET
157 | M | 00572100-R | osivo směs pro renovaci rekreačních trávníků | kg | 5.5 |  | 0 | CS ÚRS 2023 01 |  | základní |  | 0 | 0.001 | 0.0055 | 0 | 0 | 512 | M | 3 |  |  |  | ROZPOCET | [5 empty] | 0 | 0 | 0 | 0 | 0 | 1 | 0 | 512 | 403980193
| VV |  | 275*0,02 'Přepočtené koeficientem množství |  | 5.5 | [12 empty] | VV | 3 | 2 | False | 1 | ROZPOCET
158 | K | 183451515 | Zapískování travnatých ploch vrstvou tl. do 20 mm v rovině nebo na svahu do 1:5 plochy přes 1000 m2 | m2 | 275 |  | 0 | CS ÚRS 2023 01 |  | základní |  | 0 | 0 | 0 | 0 | 0 | 512 | K | 3 |  |  |  | ROZPOCET | [5 empty] | 0 | 0 | 0 | 0 | 0 | 1 | 0 | 512 | -991648932
| VV |  | trávník_revital |  | 275 | [12 empty] | VV | 3 | 2 | True | 1 | ROZPOCET
159 | M | 58337308-R | štěrkopísek frakce 0,25-2 mm | t | 2.75 |  | 0 | vlastní položka |  | základní |  | 0 | 1 | 2.75 | 0 | 0 | 512 | M | 3 |  |  |  | ROZPOCET | [5 empty] | 0 | 0 | 0 | 0 | 0 | 1 | 0 | 512 | -1032719728
| VV |  | "5l/m2 - převod na tuny"0,005*trávník_revital*2000/1000 |  | 2.75 | [12 empty] | VV | 3 | 2 | True | 1 | ROZPOCET
160 | K | 181351113 | Rozprostření ornice tl vrstvy do 200 mm pl přes 500 m2 v rovině nebo ve svahu do 1:5 strojně | m2 | 275 |  | 0 | CS ÚRS 2023 01 |  | základní |  | 0 | 0 | 0 | 0 | 0 | 512 | K | 3 |  |  |  | ROZPOCET | [5 empty] | 0 | 0 | 0 | 0 | 0 | 1 | 0 | 512 | -14359656
| VV |  | trávník_revital |  | 275 | [12 empty] | VV | 3 | 2 | True | 1 | ROZPOCET
161 | M | 10371500 | substrát pro trávníky VL | m3 | 2.75 |  | 0 | CS ÚRS 2023 01 |  | základní |  | 0 | 0.21 | 0.5775 | 0 | 0 | 512 | M | 3 |  |  |  | ROZPOCET | [5 empty] | 0 | 0 | 0 | 0 | 0 | 1 | 0 | 512 | -616047591
| VV |  | "přepočet na m3 - 10l/m2"trávník_revital*0,01 |  | 2.75 | [12 empty] | VV | 3 | 2 | True | 1 | ROZPOCET
162 | K | 185803211.1 | Uválcování trávníku v rovině a svahu | m2 | 275 |  | 0 | CS ÚRS 2023 01 |  | základní |  | 0 | 0 | 0 | 0 | 0 | 512 | K | 3 |  |  |  | ROZPOCET | [5 empty] | 0 | 0 | 0 | 0 | 0 | 1 | 0 | 512 | 351175623
| VV |  | trávník_revital |  | 275 | [12 empty] | VV | 3 | 2 | True | 1 | ROZPOCET
| D | 998 | Přesun hmot |  |  |  | 0 |  |  |  |  | 0 |  | 0 |  | 0 | 1 | D | 2 |  |  |  | ROZPOCET | [11 empty] | 0
163 | K | 998231311 | Přesun hmot pro sadovnické a krajinářské úpravy vodorovně do 5000 m | t | 45 |  | 0 | CS ÚRS 2023 01 |  | základní |  | 0 | 0 | 0 | 0 | 0 | 4 | K | 3 |  |  |  | ROZPOCET | [5 empty] | 0 | 0 | 0 | 0 | 0 | 1 | 0 | 4 | -137415876
164 | K | 998231411 | Ruční přesun hmot pro sadovnické a krajinářské úpravy do100 m | t | 45 |  | 0 | CS ÚRS 2023 01 |  | základní |  | 0 | 0 | 0 | 0 | 0 | 4 | K | 3 |  |  |  | ROZPOCET | [5 empty] | 0 | 0 | 0 | 0 | 0 | 1 | 0 | 4 | -793617004
| D | N14 | Mobiliář |  |  |  | 0 |  |  |  |  | 0 |  | 4.8699 |  | 0 | 4 | D | 1 |  |  |  | ROZPOCET | [11 empty] | 0
165 | K | 936104211 | Montáž odpadkového koše do betonové patky | kus | 1 |  | 0 | CS ÚRS 2023 01 |  | základní |  | 0 | 0.07287 | 0.07287 | 0 | 0 | 4 | K | 2 |  |  |  | ROZPOCET | [5 empty] | 0 | 0 | 0 | 0 | 0 | 1 | 0 | 4 | 845684987
166 | M | 749101320/R1 | Odpadkový koš se stříškou, ocelová nosná konstrukce s práškovým vypal. lakem RAL 7035, kužel pr. 550mm, výška 1015mm, objem 80 l, kotvený do beton. patky | kus | 1 |  | 0 | vlastní položka |  | základní |  | 0 | 0.0135 | 0.0135 | 0 | 0 | 8 | M | 2 |  |  |  | ROZPOCET | [5 empty] | 0 | 0 | 0 | 0 | 0 | 1 | 0 | 4 | -1992114997
167 | K | 936124112 | Montáž lavičky stabilní parkové se zabetonováním noh | kus | 8 |  | 0 | CS ÚRS 2023 01 |  | základní |  | 0 | 0.35744 | 2.8595 | 0 | 0 | 4 | K | 2 |  |  |  | ROZPOCET | [5 empty] | 0 | 0 | 0 | 0 | 0 | 1 | 0 | 4 | 1283158870
168 | M | 749101000-R3 | Lavička oblouková s opěradlem bez područek (5 stavebnicových dílů), konstrukce zinková ocelová, s práškovým vypalovacím lakem RAL 7016, sedák a opěradlo z akát. dřeva, poloměr 2000mm, rozměr dílu 1918x1147x580mm, kotveno do bet. patky, včetně dopravy | kus | 1 |  | 0 | vlastní položka |  | základní |  | 0 | 0.0566 | 0.0566 | 0 | 0 | 8 | M | 2 |  |  |  | ROZPOCET | [5 empty] | 0 | 0 | 0 | 0 | 0 | 1 | 0 | 4 | 203047021
169 | M | 749101000-R6 | Lavička oblouková s opěradlem bez područek (3 stavebnicové díly), konstrukce zinková ocelová, s práškovým vypalovacím lakem RAL 7016, sedák a opěradlo z akát. dřeva, poloměr 2000mm, rozměr dílu 1918x1147x580mm, kotveno do bet. patky, včetně dopravy | kus | 1 |  | 0 | vlastní položka |  | základní |  | 0 | 0.0566 | 0.0566 | 0 | 0 | 8 | M | 2 |  |  |  | ROZPOCET | [5 empty] | 0 | 0 | 0 | 0 | 0 | 1 | 0 | 4 | -1663192390
170 | K | R2-936174311 | Montáž informační tabule k hřišti na pétanque | kus | 1 |  | 0 | vlastní položka |  | základní |  | 0 | 0.0008 | 0.0008 | 0 | 0 | 4 | K | 2 |  |  |  | ROZPOCET | [5 empty] | 0 | 0 | 0 | 0 | 0 | 1 | 0 | 4 | 1966881808
171 | M | R26.5 | Informační tabule, výška 1,8m, tabule 400x600mm, včetně grafického návrhu, vč. ukotvení a dopravy | kus | 1 |  | 0 | vlastní položka |  | základní |  | 0 | 0.1 | 0.1 | 0 | 0 | 8 | M | 2 |  |  |  | ROZPOCET | [5 empty] | 0 | 0 | 0 | 0 | 0 | 1 | 0 | 4 | -1134286773
172 | K | 93610421R | Osazení herních prvků, vč. dopravy | kus | 17 |  | 0 | vlastní položka |  | základní |  | 0 | 0 | 0 | 0 | 0 | 4 | K | 2 |  |  |  | ROZPOCET | [5 empty] | 0 | 0 | 0 | 0 | 0 | 1 | 0 | 4 | -1597204160
173 | M | R10000061 | Měřidlo doskoku, masivní smrkový hranol 320 x 40 cm, ilustrace a délka skoku zvířat | kus | 1 |  | 0 | vlastní položka |  | základní |  | 0 | 0.1 | 0.1 | 0 | 0 | 8 | M | 2 |  |  |  | ROZPOCET | [5 empty] | 0 | 0 | 0 | 0 | 0 | 1 | 0 | 4 | -739818740
174 | M | R100000211 | Velkoformátová kreslící tabule 300x100 cm | kus | 1 |  | 0 | vlastní položka |  | základní |  | 0 | 0.5 | 0.5 | 0 | 0 | 8 | M | 2 |  |  |  | ROZPOCET | [5 empty] | 0 | 0 | 0 | 0 | 0 | 1 | 0 | 4 | 1029173111
175 | M | R1000001 | Kruhová tabule ve tvaru květiny 100x80 cm | kus | 5 |  | 0 | vlastní položka |  | základní |  | 0 | 0.05 | 0.25 | 0 | 0 | 8 | M | 2 |  |  |  | ROZPOCET | [5 empty] | 0 | 0 | 0 | 0 | 0 | 1 | 0 | 4 | 76043786
176 | M | R10000065 | Dřevěné krmítko - polička pro odkládání křídy | kus | 4 |  | 0 | vlastní položka |  | základní |  | 0 | 0.2 | 0.8 | 0 | 0 | 8 | M | 2 |  |  |  | ROZPOCET | [5 empty] | 0 | 0 | 0 | 0 | 0 | 1 | 0 | 4 | 568563828
177 | M | R100000651 | Interaktivní dřevěný herní panel 100x100 cm (kuličková dráha, pexeso, bludiště, motorické závody, kreslící tabule na hru piškvorky, skládačka obrázků z otočných dílků) | kus | 6 |  | 0 | vlastní položka |  | základní |  | 0 | 0.01 | 0.06 | 0 | 0 | 8 | M | 2 |  |  |  | ROZPOCET | [5 empty] | 0 | 0 | 0 | 0 | 0 | 1 | 0 | 4 | -1314248860
178 | K | 998231311R | Přesun hmot pro mobiliář dopravní vzdálenost do 5000 m | t | 6 |  | 0 | vlastní položka |  | základní |  | 0 | 0 | 0 | 0 | 0 | 1 | K | 2 |  |  |  | ROZPOCET | [5 empty] | 0 | 0 | 0 | 0 | 0 | 1 | 0 | 1 | 1622765787
179 | K | 998231411R | Ruční přesun hmot pro mobiliář do100 m | t | 6 |  | 0 | vlastní položka |  | základní |  | 0 | 0 | 0 | 0 | 0 | 1 | K | 2 |  |  |  | ROZPOCET | [5 empty] | 0 | 0 | 0 | 0 | 0 | 1 | 0 | 1 | 1648021382

## Seznam figur
SEZNAM FIGUR
Kód: | 2023/131/lok_1
Stavba: | Adaptační opatření na sídlištních plochách v MČ Praha 12 - Hausmannova
Datum: | 21. 8. 2023
Kód | Popis | MJ | Výměra
2023/131/lok_1 | Adaptační opatření na sídlištních plochách v MČ Praha 12 - Hausmannova
biood_drn |  | m3 | 0.15
biood_drn | "odstranění drnu tl.10cm"1,5*0,1 |  | 0.15
Použití figury:
997221658 | Poplatek za uložení na skládce (skládkovné) z rostlinných pletiv kód odpadu 02 01 03 | t | 0.083
cibuloviny | počet vysazených cibulovin | ks | 1142
| 962+180 |  | 1142
Použití figury:
183111111 | Hloubení jamek bez výměny půdy zeminy tř 1 až 4 objem do 0,002 m3 v rovině a svahu do 1:5 | kus | 1663
183211313.1 | Výsadba cibulí nebo hlíz | kus | 1142
keře | počet navržených keřů | ks | 60
| 60 |  | 60
Použití figury:
183111113 | Hloubení jamek bez výměny půdy zeminy tř 1 až 4 objem do 0,01 m3 v rovině a svahu do 1:5 | kus | 60
184102111 | Výsadba dřeviny s balem D do 0,2 m do jamky se zalitím v rovině a svahu do 1:5, vč. komparativního řezu | kus | 60
obrubník_ocel | délky ocelových obrubníků u záhonů | m | 45
| 45 |  | 45
pl_keře_skup | plocha navržených keřů ve skupině | m2 | 15
| 15 |  | 15
Použití figury:
181351003 | Rozprostření ornice tl vrstvy do 200 mm pl do 100 m2 v rovině nebo ve svahu do 1:5 strojně | m2 | 15
183403114 | Obdělání půdy kultivátorováním v rovině a svahu do 1:5 | m2 | 15
184853511 | Chemické odplevelení před založením kultury nad 20 m2 postřikem na široko v rovině a svahu do 1:5 strojně | m2 | 15
184911421 | Mulčování rostlin kůrou tl. do 0,1 m v rovině a svahu do 1:5 | m2 | 18
185804312.1 | Zalití rostlin vodou plocha přes 20 m2 | m3 | 0.45
251911550-R | Půdní kondicionér vícesložkový, vč. dovozu, ztratné 3% v ceně | kg | 4.5
R-1012.1.1.1 | Zemina tříděná zahradní vč. dopravy, ztratné 3% v ceně | t | 3
pl_mlat | plocha mlatového povrchu | m2 | 150
| 150 |  | 150
Použití figury:
181951112 | Úprava pláně v hornině třídy těžitelnosti I, skupiny 1 až 3 se zhutněním | m2 | 160
564811112 | Podklad ze štěrkodrtě ŠD tl 60 mm | m2 | 150
564811113 | Podklad ze štěrkodrtě ŠD tl 70 mm | m2 | 150
564821111 | Podklad ze štěrkodrtě ŠD tl 80 mm | m2 | 150
589116112 | Kryt ploch jednovrstvový s rozprostřením hmot, vlhčením a zhutněním vápencový, o tl. přes 20 do 50 mm | m2 | 150
pl_šlapák | plocha šlapákového chodníčku | m2 | 10
| 10 |  | 10
Použití figury:
181951112 | Úprava pláně v hornině třídy těžitelnosti I, skupiny 1 až 3 se zhutněním | m2 | 160
596811311 | Kladení velkoformátové betonové dlažby tl do 100 mm velikosti do 0,5 m2 pl do 300 m2 | m2 | 10
pl_trvalky_štěrk | plocha trvalkových záhonů mulčovaných štěrkem | m2 | 50
| 50 |  | 50
Použití figury:
183403114.1 | Obdělání půdy kultivátorováním v rovině a svahu do 1:5 | m2 | 75
183403132 | Obdělání půdy rytím zemina tř 3 v rovině a svahu do 1:5 | m2 | 50
183403153.1.1 | Obdělání půdy hrabáním v rovině a svahu do 1:5 | m2 | 75
184853511 | Chemické odplevelení před založením kultury nad 20 m2 postřikem na široko v rovině a svahu do 1:5 strojně | m2 | 150
184911161 | Mulčování záhonů kačírkem tl. vrstvy do 0,1 m v rovině a svahu do 1:5 | m2 | 50
185804312 | Zalití rostlin vodou plocha přes 20 m2 | m3 | 0.75
R-564201111 | Podklad nebo podsyp ze štěrkopísku ŠP tl do 20 mm | m2 | 6.5
58337302 | štěrkopísek frakce 8/16 | t | 10.4
58343872 | kamenivo drcené hrubé frakce 8/16 | t | 7
pl_záhon_smíš | plocha smíšeného záhonu | m2 | 25
| 25 |  | 25
Použití figury:
181351003 | Rozprostření ornice tl vrstvy do 200 mm pl do 100 m2 v rovině nebo ve svahu do 1:5 strojně | m2 | 25
183403114.1 | Obdělání půdy kultivátorováním v rovině a svahu do 1:5 | m2 | 75
183403153.1.1 | Obdělání půdy hrabáním v rovině a svahu do 1:5 | m2 | 75
184853511 | Chemické odplevelení před založením kultury nad 20 m2 postřikem na široko v rovině a svahu do 1:5 strojně | m2 | 150
184911421 | Mulčování rostlin kůrou tl. do 0,1 m v rovině a svahu do 1:5 | m2 | 25
185804312 | Zalití rostlin vodou plocha přes 20 m2 | m3 | 0.75
251911550-R | Půdní kondicionér vícesložkový, vč. dovozu, ztratné 3% v ceně | kg | 2.5
R-1012.1.1.1 | Zemina tříděná zahradní vč. dopravy, ztratné 3% v ceně | t | 5
pokryv_keře | počet navržených pokryvných keřů | ks | 80
| 80 |  | 80
Použití figury:
183111113 | Hloubení jamek bez výměny půdy zeminy tř 1 až 4 objem do 0,01 m3 v rovině a svahu do 1:5 | kus | 80
184102111 | Výsadba dřeviny s balem D do 0,2 m do jamky se zalitím v rovině a svahu do 1:5, vč. komparativního řezu | kus | 80
stromy | navržené stromy | ks | 3
| 3 |  | 3
Použití figury:
183101121 | Hloubení jamek bez výměny půdy zeminy skupiny 1 až 4 obj přes 0,4 do 1 m3 v rovině a svahu do 1:5 | kus | 3
184102114 | Výsadba dřeviny s balem D do 0,5 m do jamky se zalitím v rovině a svahu do 1:5, vč. komparativního řezu | kus | 3
184215133 | Ukotvení kmene dřevin třemi kůly D do 0,1 m délky do 3 m | kus | 3
184215411 | Zhotovení závlahové mísy dřevin D do 0,5 m v rovině nebo na svahu do 1:5 | kus | 3
184813161 | Zřízení ochranného nátěru kmene stromu do výšky 2 m obvodu do 180 mm | kus | 3
184911421 | Mulčování rostlin kůrou tl. do 0,1 m v rovině a svahu do 1:5 | m2 | 18
185804312.1 | Zalití rostlin vodou plocha přes 20 m2 | m3 | 0.45
R-184911111.1 | Uvázání dřeviny ke kůlům | kus | 3
251911550-R | Půdní kondicionér vícesložkový, vč. dovozu, ztratné 3% v ceně | kg | 4.5
60591255 | kůl vyvazovací dřevěný impregnovaný D 8cm dl 2,5m | kus | 9
R-1005 | Příčka z půlené frézované kulatiny prům. 8 cm, délka 60 cm, ztratné 1% | kus | 27
R-1008 | Úvazek pro kotvení, bavlněný, šířka 30 mm | m | 6
trávník | plocha navrženého trávníku | m2 | 90
| 90 |  | 90
Použití figury:
181351103 | Rozprostření ornice tl vrstvy do 200 mm pl přes 100 do 500 m2 v rovině nebo ve svahu do 1:5 strojně | m2 | 90
184853511 | Chemické odplevelení před založením kultury nad 20 m2 postřikem na široko v rovině a svahu do 1:5 strojně | m2 | 90
25191155 | hnojivo průmyslové | kg | 1.8
R-1012.1.1.1 | Zemina tříděná zahradní vč. dopravy, ztratné 3% v ceně | t | 9
trávník_revital | plocha revitalizovaného trávníku stávajícího | m2 | 275
| 275 |  | 275
Použití figury:
181351113 | Rozprostření ornice tl vrstvy do 200 mm pl přes 500 m2 v rovině nebo ve svahu do 1:5 strojně | m2 | 275
183451431 | Prořezání trávníku s přísevem pl do 1000 m2 v rovině nebo na svahu do 1:5 | m2 | 275
183451515 | Zapískování travnatých ploch vrstvou tl. do 20 mm v rovině nebo na svahu do 1:5 plochy přes 1000 m2 | m2 | 275
185803211.1 | Uválcování trávníku v rovině a svahu | m2 | 275
10371500 | substrát pro trávníky VL | m3 | 2.75
58337308-R | štěrkopísek frakce 0,25-2 mm | t | 2.75
trvalky | počet navržených trvalek | m2 | 521
| 87+338+78+18 |  | 521
Použití figury:
183111111 | Hloubení jamek bez výměny půdy zeminy tř 1 až 4 objem do 0,002 m3 v rovině a svahu do 1:5 | kus | 1663
183211312 | Výsadba trvalek prostokořenných | kus | 521