## Pokyny pro vyplnění
Pokyny pro vyplnění
Ve všech listech tohoto souboru můžete měnit pouze buňky s modrým pozadím. Jedná se o tyto údaje : - údaje o firmě - jednotkové ceny položek zadané na maximálně dvě desetinná místa

## Stavba
#RTSROZP# | Výkaz výměr - Soupis stavebních prací, dodávek a služeb
| Stavba: |  | 11274 | Přestavba pavilonu B pro školské potřeby, Čechtická 6, Praha
| Zadavatel | [5 empty] | IČO:
DIČ:
| Projektant: | [5 empty] | IČO:
DIČ:
| Zhotovitel: | [5 empty] | IČO:
DIČ:
Vypracoval:
| Rozpis ceny | [6 empty] | Celkem
HSV | VRN | [6 empty] | 0
PSV | D.101.01 ASŘ | [6 empty] | 0
MON | D.101.04 ZTI | [6 empty] | 0
| D.101.05 UV | [6 empty] | 0
| D.101.06 ELI | [6 empty] | 0
VN | D.101.08 VZT | [6 empty] | 0
ON | D.101.07 SLP | [6 empty] | 0
| Celkem | [6 empty] | 0
Rekapitulace daní
| Základ pro sníženou DPH |  |  | 15 | % | 0 |  |  | CZK
| Snížená DPH |  |  | 15 | % | 0 |  |  | CZK
| Základ pro základní DPH |  |  | 21 | % | 0 |  |  | CZK
| Základní DPH |  |  | 21 | % | 1501642.26 |  |  | CZK
0
0 | Cena celkem s DPH |  |  |  |  | 0 |  |  | CZK
| Cena celkem s DPH |  |  |  |  | 1501642.26 |  |  | CZK
|  | v |  |  | dne
|  |  | Za zhotovitele |  |  |  | Za objednatele
Note on D11: Název
Note on I11: IČO
Note on D12: Ulice
Note on I12: DIČ
Note on D13: PSČ
Note on E13: Místo

## VzorPolozky (hidden)
Položkový rozpočet
S:
O:
R:

## VRN
Výkaz výměr
S: |  | Přestavba pavilonu B pro školské potřeby, Čechtická 6, Praha
O:
R: |  | Vedlejší náklady
P.č. | Číslo položky | Název položky | MJ | Množství | Cena / MJ | Celkem
| VRN1 | Průzkumné, geodetické a projektové práce |  |  |  | 0
3 | 013254000 | Dokumentace skutečného provedení stavby | soubor | 1 | 0 | 0
Dokumentace skutečného provedení stavby dle souhrnné technické zprávy
4 | 013274000 | Pasportizace objektu před započetím prací | soubor | 1 | 0 | 0
pasportizace řešeného objektu, jeho okolí a sousedních objektů (stavby, pozemky, komunikace apod.)
5 | 013284000 | Pasportizace objektu po provedení prací | soubor | 1 | 0 | 0
pasportizace řešeného objektu, jeho okolí a sousedních objektů (stavby, pozemky, komunikace apod.) pro případ uplatnění škod ze stavební činnosti
6 | 013294000 | Ostatní dokumentace | soubor | 1 | 0 | 0
Realizační projektová dokumentace dle souhrnné technické zprávy
| VRN3 | Zařízení staveniště |  |  |  | 0
7 | 3000 | Zařízení staveniště a POV | soubor | 1 | 0 | 0
Dle souhrnné technické zprávy
9 | 034503000 | Informační tabule na staveništi | soubor | 1 | 0 | 0
reklamní banner 2500 x 1750 mm, trvanlivý materiál, plnobarevný v RAL, v případě poškození obnovit
| VRN4 | Inženýrská činnost |  |  |  | 0
10 | 042603000 | Plán zkoušek | soubor | 1 | 0 | 0
Kontrolní a zkušební plán vč. Zkoušek a testů dle souhrnné technické zprávy
11 | 042703000 | Technické požadavky na výrobky | soubor | 1 | 0 | 0
Požadavky na zabudování konkrétních materiálů a výrobků dle požadavků této dokumentace do stavebního díla (vzorkování) dle souhrnné technické zprávy
12 | 045203000 | Kompletační činnost | soubor | 1 | 0 | 0
práce souvisejících se subdodávkami, dodávkou stavebních výrobků a materiálů, lešení, bednění, montážních strojů a zařízení.
13 | 049103000 | Náklady vzniklé v souvislosti s realizací stavby | soubor | 1 | 0 | 0
Činnost geologa při kontrole a převzetí základových spár, Ćinnost geotechnika včetně geotechnických zkoušek, měření parametrů hutnění apod…, vyhotovení protokolů hutnění, Činnost zpracovatele výrobní dokumentace (součást RDS) výztuže a ocelových prvků (statika) při kontrole výztuže a oelových prvků
14 | 049303000 | Náklady vzniklé v souvislosti s předáním stavby | soubor | 1 | 0 | 0
inženýrská činnost pro uvedení díla do užívání (zajištění kolaudačních souhlasů, pravomocných rozhodnutí a jiných dokladů nutných pro uvedení díla do užívání)
15 | 049304000 | Zpracování harmonogramu stavebních prací | kus | 1 | 0 | 0
Dle souhrnné technické zprávy
| VRN7 | Provozní vlivy |  |  |  | 0
17 | 071103000 | Provoz investora | soubor | 1 | 0 | 0
provozní opatření po dobu výstavby (zhotovitel je povinnen respektovat provoz investora)
| VRN9 | Ostatní náklady |  |  |  | 0
19 | 092203000 | Náklady na zaškolení | soubor | 1 | 0 | 0
20 | 094104000 | Náklady na opatření BOZP | soubor | 1 | 0 | 0
včetně opatření BOZP dle Souhrnné technické zprávy
| Celkem |  |  |  |  | 0

## D.101.01_ASŘ
Výkaz výměr | [27 empty] | #TypZaznamu#
S: | 11274 | Přestavba pavilonu B pro školské potřeby, Čechtická 6, Praha | [25 empty] | STA
O: | 01 | Přestavba pavilonu B pro školské potřeby, Čechtická 6, Praha | [22 empty] | STA |  |  | OBJ
R: | 11274/01 | ASŘ | [25 empty] | ROZ
P.č. | Číslo položky | Název položky | MJ | Množství | Cena / MJ | Celkem | Dodávka | Dodávka celk. | Montáž | Montáž celk. | DPH | Cena s DPH | Hmotnost / MJ | Hmotnost celk.(t) | Dem. hmotnost / MJ | Dem. hmotnost celk.(t) | Ceník | Cen. soustava / platnost | Cenová úroveň | Nhod / MJ | Nhod celk. | Dodavatel | Typ položky | Stav položky
Díl: | 3 | Svislé a kompletní konstrukce |  |  |  | 0 |  | 350428.28 |  | 522250.01 |  | 0 |  | 20.47 |  | 0 |  |  |  |  | 420.14 | [6 empty] | DIL
1 | 310271525R00 | Zazdívka otvorů z pórobetonových tvárnic plochy od 0,25 m2 do 1 m2 , tloušťka zdiva 250 mm | m3 | 0.3 | 0 | 0 | 5655.93 | 1696.78 | 3584.07 | 1075.22 | 21 | 0 | 0.74797 | 0.22 | 0 | 0 | 801-4 | RTS 23/ II | RTS 23/ II | 7.2624 | 2.18 |  | Práce | Běžná |  |  |  | POL1_
|  | ve zdivu nadzákladovém, včetně pomocného pracovního lešení | [25 empty] | SPI
|  | 0,4*1,5*0,25 |  | 0.15 | [23 empty] | VV | 0
|  | 0,4*1,5*0,25 |  | 0.15 | [23 empty] | VV | 0
2 | 310271625R00 | Zazdívka otvorů z pórobetonových tvárnic plochy od 1 m2 do 4 m2, tloušťka zdiva 250 mm | m3 | 1.8 | 0 | 0 | 5658.22 | 10184.8 | 3111.78 | 5601.2 | 21 | 0 | 0.74797 | 1.35 | 0 | 0 | 801-4 | RTS 23/ II | RTS 23/ II | 6.3054 | 11.35 |  | Práce | Běžná |  |  |  | POL1_
|  | ve zdivu nadzákladovém, včetně pomocného pracovního lešení | [25 empty] | SPI
|  | 1,2*1,5*0,25*2 |  | 0.9 | [23 empty] | VV | 0
|  | 1,2*1,5*0,25*2 |  | 0.9 | [23 empty] | VV | 0
3 | 340271615R00 | Zazdívka otvorů příček z pórobetonových tvárnic plochy od 1 m2 do 4 m2, tloušťka zdiva 150 mm | m3 | 9.6598 | 0 | 0 | 6416.59 | 61982.98 | 1728.41 | 16696.09 | 21 | 0 | 0.76605 | 7.4 | 0 | 0 | 801-4 | RTS 23/ II | RTS 23/ II | 3.3232 | 32.1 |  | Práce | Běžná |  |  |  | POL1_
|  | včetně pomocného pracovního lešení | [25 empty] | SPI
|  | 0,98*2,02+0,88*2,02+1,65*2,5 |  | 7.8822 | [23 empty] | VV | 0
|  | 0,88*2,02 |  | 1.7776 | [23 empty] | VV | 0
4 | 342261212RS3 | Příčky z desek sádrokartonových dvojité opláštění, jednoduchá konstrukce CW 75 tloušťka příčky 125 mm, desky impregnované, tloušťky12,5 mm, tloušťka izolace 40 mm, požární odolnost EI 60 | m2 | 86.904 | 0 | 0 | 1179.95 | 102542.37 | 754.05 | 65529.96 | 21 | 0 | 0.04328 | 3.76 | 0 | 0 | 801-1 | RTS 23/ II | RTS 23/ II | 1.425 | 123.84 |  | Práce | Běžná |  |  |  | POL1_
|  | zřízení nosné konstrukce příčky, vložení tepelné izolace tl. do 5 cm, montáž desek, tmelení spár Q2 a úprava rohů. Včetně dodávek materiálu. | [25 empty] | SPI |  | zřízení nosné konstrukce příčky, vložení tepelné izolace tl. do 5 cm, montáž desek, tmelení spár Q2 a úprava rohů. Včetně dodávek materiálu.
|  | c17 : (1,16+1,325+1,575*2+1,043+6,942+2,3+1,425+1*2+1,825*1,2)*2,6 |  | 55.991 | [23 empty] | VV | 0
|  | -1,4*3-1,6*2-1,8*4 |  | -14.6 | [23 empty] | VV | 0
|  | (4,625+2,217+1,535+6,993+2,3+1,425+2,25+2,16)*2,6 |  | 61.113 | [23 empty] | VV | 0
|  | -1,4*4-1,6*4-1,8*2 |  | -15.6 | [23 empty] | VV | 0
5 | 342262112RS3 | Příčky z desek sádrokartonových dvojité opláštění, dvojitá konstrukce CW 75 tloušťka příčky 205 mm, desky impregnované, tloušťky 12,5 mm, tl. izolace 2 x 60 mm | m2 | 22.607 | 0 | 0 | 1617.23 | 36560.72 | 1047.77 | 23686.94 | 21 | 0 | 0.04878 | 1.1 | 0 | 0 | 801-1 | RTS 23/ II | RTS 23/ II | 2.021 | 45.69 |  | Práce | Běžná |  |  |  | POL1_
|  | zřízení nosné konstrukce příčky, vložení tepelné izolace tl. do 5 cm, montáž desek, tmelení spár Q2 a úprava rohů. Včetně dodávek materiálu. | [25 empty] | SPI |  | zřízení nosné konstrukce příčky, vložení tepelné izolace tl. do 5 cm, montáž desek, tmelení spár Q2 a úprava rohů. Včetně dodávek materiálu.
|  | c26 : (1,16+1,325+1,043+0,9)*2,6 |  | 11.5128 | [23 empty] | VV | 0
|  | (2,217+0,9+1,15)*2,6 |  | 11.0942 | [23 empty] | VV | 0
6 | 342262113RS2 | Příčky z desek sádrokartonových dvojité opláštění, dvojitá konstrukce CW 100 tloušťka příčky 255 mm, desky protipožární, tloušťky 12,5 mm, tl. izolace 2 x 80 mm | m2 | 33.1146 | 0 | 0 | 1649.33 | 54616.9 | 1100.67 | 36448.25 | 21 | 0 | 0.05713 | 1.89 | 0 | 0 | 801-1 | RTS 23/ II | RTS 23/ II | 2.061 | 68.25 |  | Práce | Běžná |  |  |  | POL1_
|  | zřízení nosné konstrukce příčky, vložení tepelné izolace tl. do 5 cm, montáž desek, tmelení spár Q2 a úprava rohů. Včetně dodávek materiálu. | [25 empty] | SPI |  | zřízení nosné konstrukce příčky, vložení tepelné izolace tl. do 5 cm, montáž desek, tmelení spár Q2 a úprava rohů. Včetně dodávek materiálu.
|  | 7,061*2,6-1,8 |  | 16.5586 | [23 empty] | VV | 0
|  | 7,06*2,6-1,8 |  | 16.556 | [23 empty] | VV | 0
7 | 342255028R00 | Příčky z cihel a tvárnic nepálených příčky z příčkovek pórobetonových tloušťky 150 mm | m2 | 26.1324 | 0 | 0 | 987.17 | 25797.12 | 296.83 | 7756.88 | 21 | 0 | 0.11219 | 2.93 | 0 | 0 | 801-1 | RTS 23/ II | RTS 23/ II | 0.55489 | 14.5 |  | Práce | Běžná |  |  |  | POL1_
|  | včetně pomocného lešení | [25 empty] | SPI
|  | d57 : 3,848*2,55+3,3*2,55+3,1*2,55 |  | 26.1324 | [23 empty] | VV | 0
8 | 342266111RU9 | Předstěny opláštěné sádrokartonovými deskami obklad stěn sádrokartonem na ocelovou konstrukci z profilů CW 50 tloušťka desky 12, 5 mm, impregnovaná, bez izolace | m2 | 52.234 | 0 | 0 | 410.57 | 21445.71 | 416.43 | 21751.8 | 21 | 0 | 0.01199 | 0.63 | 0 | 0 | 801-1 | RTS 23/ II | RTS 23/ II | 0.769 | 40.17 |  | Práce | Běžná |  |  |  | POL1_
|  | c27 : (1,525+2,3*2+1,5+2+1,3)*2,6 |  | 28.405 | [23 empty] | VV | 0
|  | (1,565+2,3*2+1,5*2)*2,6 |  | 23.829 | [23 empty] | VV | 0
9 | 342266111RW8 | Předstěny opláštěné sádrokartonovými deskami obklad stěn sádrokartonem na ocelovou konstrukci z profilů CW 50 tloušťka desky 15 mm, protipožární, bez izolace | m2 | 7.176 | 0 | 0 | 403.46 | 2895.23 | 448.54 | 3218.72 | 21 | 0 | 0.01577 | 0.11 | 0 | 0 | 801-1 | RTS 23/ II | RTS 23/ II | 0.826 | 5.93 |  | Práce | Běžná |  |  |  | POL1_
|  | c06 : (1,2+0,175)*2,6 |  | 3.575 | [23 empty] | VV | 0
|  | (1,135+0,25)*2,6 |  | 3.601 | [23 empty] | VV | 0
10 | 342266111RW9 | Předstěny opláštěné sádrokartonovými deskami obklad stěn sádrokartonem na ocelovou konstrukci z profilů CW 50 tloušťka desky 15 mm, impregnovaná, bez izolace | m2 | 14.56 | 0 | 0 | 443.46 | 6456.78 | 448.54 | 6530.74 | 21 | 0 | 0.01409 | 0.21 | 0 | 0 | 801-1 | RTS 23/ II | RTS 23/ II | 0.826 | 12.03 |  | Práce | Běžná |  |  |  | POL1_
|  | c25 : 2,3*2,6 |  | 5.98 | [23 empty] | VV | 0
|  | 2,3*2,6+1*2,6 |  | 8.58 | [23 empty] | VV | 0
11 | 342264051RT2 | Podhledy na kovové konstrukci opláštěné deskami sádrokartonovými nosná konstrukce z profilů CD s přímým uchycením 1x deska, tloušťky 12,5 mm, protipožární, bez izolace | m2 | 63.4046 | 0 | 0 | 413.99 | 26248.89 | 547.01 | 34682.97 | 21 | 0 | 0.01373 | 0.87 | 0 | 0 | 801-1 | RTS 23/ II | RTS 23/ II | 1.011 | 64.1 |  | Práce | Běžná |  |  |  | POL1_
|  | 9,36*1,227*2 |  | 22.9694 | [23 empty] | VV | 0
|  | 9,36*2,16*2 |  | 40.4352 | [23 empty] | VV | 0
12a | 30001 | Uhlíková lamela | m | 37.44 | 0 | 0 | 0 | 0 | 1000 | 37440 | 21 | 0 | 0 | 0 | 0 | 0 |  | Vlastní | Indiv | 0 | 0 |  | Práce | Běžná |  |  |  | POL1_
|  | 9,36*2 |  | 18.72 | [23 empty] | VV | 0
|  | 9,36*2 |  | 18.72 | [23 empty] | VV | 0
12b | 30001R002 | Uhlíková lamela - profil 50x1,4 mm |  | 394.16 | 0 | 0
|  | Zesílení prostupů 1.NP - délka 190,92 m |  | 190.92
|  | Zesílení prostupů 2.NP - délka 203,24m |  | 203.24
Podrobně viz SKŘ
13 | 34201 | SDK předstěna s TI tl.70mm akustická (perforované desky 12,5mm, otvory 12x12mm 6%) | m2 | 85.2352 | 0 | 0 | 0 | 0 | 1200 | 102282.24 | 21 | 0 | 0 | 0 | 0 | 0 |  | Vlastní | Indiv | 0 | 0 |  | Práce | Běžná |  |  |  | POL1_
|  | c22+e09 : (5,213+6,713)*2,6+5,85*2,6-1,2*1,5*2 |  | 42.6176 | [23 empty] | VV | 0
|  | (5,213+6,713+5,85)*2,6-1,2*1,5*2 |  | 42.6176 | [23 empty] | VV | 0
14 | 34202 | SDK předstěna s TI tl.100mm akustická (perforované desky 12,5mm, otvory 6x80mm 13%) | m2 | 118.257 | 0 | 0 | 0 | 0 | 1300 | 153734.1 | 21 | 0 | 0 | 0 | 0 | 0 |  | Vlastní | Indiv | 0 | 0 |  | Práce | Běžná |  |  |  | POL1_
|  | c23+e19 : (8,86+9,36)*2,6-1,8*2 |  | 43.772 | [23 empty] | VV | 0
|  | (1,1*2+2*2*2)*0,308 |  | 3.1416 | [23 empty] | VV | 0
|  | (8,86+9,36+0,8*4+0,775*8)*2,6-1,8*2 |  | 68.212 | [23 empty] | VV | 0
|  | (1,1*2+2*2*2)*0,307 |  | 3.1314 | [23 empty] | VV | 0
15 | 34203 | SDK předstěna akustická (perforované desky 12,5mm, otvory 12x12mm 10%) | m2 | 6.461 | 0 | 0 | 0 | 0 | 900 | 5814.9 | 21 | 0 | 0 | 0 | 0 | 0 |  | Vlastní | Indiv | 0 | 0 |  | Práce | Běžná |  |  |  | POL1_
|  | c24 : (2+0,485)*2,6 |  | 6.461 | [23 empty] | VV | 0
Díl: | 6 | Úpravy povrchu, podlahy |  |  |  | 0 |  | 331073.88 |  | 414206.14 |  | 0 |  | 105.21 |  | 0 |  |  |  |  | 397.48 | [6 empty] | DIL
16 | 564731111R00 | Podklad nebo kryt z kameniva hrubého drceného tloušťka po zhutnění 100 mm | m2 | 118.18 | 0 | 0 | 115.85 | 13691.15 | 25.65 | 3031.32 | 21 | 0 | 0.215 | 25.41 | 0 | 0 | 822-1 | RTS 23/ II | RTS 23/ II | 0.025 | 2.95 |  | Práce | Běžná |  |  |  | POL1_
|  | velikost 32 - 63 mm s rozprostřením a zhutněním | [25 empty] | SPI
|  | k03 : 118,18 |  | 118.18 | [23 empty] | VV | 0
17 | 564751111R00 | Podklad nebo kryt z kameniva hrubého drceného tloušťka po zhutnění 150 mm | m2 | 118.18 | 0 | 0 | 173.78 | 20537.32 | 29.22 | 3453.22 | 21 | 0 | 0.3225 | 38.11 | 0 | 0 | 822-1 | RTS 23/ II | RTS 23/ II | 0.026 | 3.07 |  | Práce | Běžná |  |  |  | POL1_
|  | velikost 32 - 63 mm s rozprostřením a zhutněním | [25 empty] | SPI
|  | k01 : 118,18 |  | 118.18 | [23 empty] | VV | 0
18 | 612421637R00 | Omítky vnitřní stěn vápenné nebo vápenocementové v podlaží i ve schodišti štukové | m2 | 148.2 | 0 | 0 | 68.5 | 10151.7 | 453.5 | 67208.7 | 21 | 0 | 0.04766 | 7.06 | 0 | 0 | 801-1 | RTS 23/ II | RTS 23/ II | 0.84 | 124.49 |  | Práce | Běžná |  |  |  | POL1_
|  | h15+g02+g03 : | [25 empty] | VV | 0
|  | 1,05 : 4,4*2,6 |  | 11.44 | [23 empty] | VV | 0
|  | 1,06+1,10 : 9,6*2,6+2,45*2,6 |  | 31.33 | [23 empty] | VV | 0
|  | 1,07 : 4,7*2,6 |  | 12.22 | [23 empty] | VV | 0
|  | 1,08 : 1,225*2,6 |  | 3.185 | [23 empty] | VV | 0
|  | 1,13 : 4*2,6 |  | 10.4 | [23 empty] | VV | 0
|  | 2,05+2,10 : 9,6*2,6+2,45*2,6 |  | 31.33 | [23 empty] | VV | 0
|  | 2,06 : 4,4*2,6 |  | 11.44 | [23 empty] | VV | 0
|  | 2,07 : 5,2*2,6 |  | 13.52 | [23 empty] | VV | 0
|  | 2,08 : 1,225*2,6 |  | 3.185 | [23 empty] | VV | 0
|  | 2,14 : 5,35*2,6 |  | 13.91 | [23 empty] | VV | 0
|  | 2,02 : 2,4*2,6 |  | 6.24 | [23 empty] | VV | 0
19 | 612425931RT2 | Omítka vápenná vnitřního ostění omítkou štukovou | m2 | 4.59 | 0 | 0 | 329.41 | 1511.99 | 668.59 | 3068.83 | 21 | 0 | 0.03491 | 0.16 | 0 | 0 | 801-4 | RTS 23/ II | RTS 23/ II | 1.1842 | 5.44 |  | Práce | Běžná |  |  |  | POL1_
|  | okenního nebo dveřního, z pomocného pracovního lešení o výšce podlahy do 1900 mm a pro zatížení do 1,5 kPa, | [25 empty] | SPI |  | okenního nebo dveřního, z pomocného pracovního lešení o výšce podlahy do 1900 mm a pro zatížení do 1,5 kPa,
|  | (1,2+1,5*2+3,54*5+2,4*2*5)*0,1 |  | 4.59 | [23 empty] | VV | 0
20 | 612473186R00 | Omítky vnitřní zdiva ze suchých směsí příplatek za zabudované rohovníky | m | 7.8 | 0 | 0 | 70.5 | 549.9 | 0 | 0 | 21 | 0 | 0.00046 | 0 | 0 | 0 | 801-1 | RTS 23/ II | RTS 23/ II | 0 | 0 |  | Práce | Běžná |  |  |  | POL1_
|  | omítka vápenocementová, strojně nebo ručně nanášená v podlaží i ve schodišti na jakýkoliv druh podkladu, kompletní souvrství | [25 empty] | SPI |  | omítka vápenocementová, strojně nebo ručně nanášená v podlaží i ve schodišti na jakýkoliv druh podkladu, kompletní souvrství
|  | 2,6*3 |  | 7.8 | [23 empty] | VV | 0
21 | 622311834R00 | Zateplení fasády , minerálními deskami s podélným vláknem, tloušťky 140 mm, kontaktní nátěr a silikonová omítka, škrábaná, zrnitost 2 mm | m2 | 8.4 | 0 | 0 | 1697.89 | 14262.28 | 792.11 | 6653.72 | 21 | 0 | 0.03934 | 0.33 | 0 | 0 | 801-1 | RTS 23/ II | RTS 23/ II | 1.4158 | 11.89 |  | Práce | Běžná |  |  |  | POL1_
|  | nanesení lepicího tmelu na izolační desky, nalepení desek, zajištění talířovými hmoždinkami (6 ks/m2), přebroušení desek EPS, nebo kašírování u minerálních desek, natažení stěrky, vtlačení výztužné tkaniny, přehlazení stěrky. Další vrstvy podle popisu položky. Včetně rohových lišt na hranách budov. | [25 empty] | SPI |  | nanesení lepicího tmelu na izolační desky, nalepení desek, zajištění talířovými hmoždinkami (6 ks/m2), přebroušení desek EPS, nebo kašírování u minerálních desek, natažení stěrky, vtlačení výztužné tkaniny, přehlazení stěrky. Další vrstvy podle popisu položky. Včetně rohových lišt na hranách budov.
|  | Součinitel tepelné vodivosti izolantu je 0,036 W/mK. | [25 empty] | POP
|  | 0,4*1,5+0,4*1,5 |  | 1.2 | [23 empty] | VV | 0
|  | 1,2*1,5*2+1,2*1,5*2 |  | 7.2 | [23 empty] | VV | 0
22 | 631571005R00 | Násyp pod podlahy z kameniva z kameniva z kačírku frakce 22-32 mm | m3 | 0.56545 | 0 | 0 | 6873.38 | 3886.55 | 836.62 | 473.07 | 21 | 0 | 1.6 | 0.9 | 0 | 0 | 801-1 | RTS 23/ II | RTS 23/ II | 1.836 | 1.04 |  | Práce | Běžná |  |  |  | POL1_
|  | pod mazaniny a dlažby, popř. na plochých střechách, vodorovný nebo ve spádu, s udusáním a urovnáním povrchu, | [25 empty] | SPI |  | pod mazaniny a dlažby, popř. na plochých střechách, vodorovný nebo ve spádu, s udusáním a urovnáním povrchu,
|  | 2,63*2,15*0,1 |  | 0.56545 | [23 empty] | VV | 0
23 | 632411105RT3 | Potěr ze suchých směsí samonivelační polymercementová stěrka, pevnost v tlaku 40 MPa, tloušťka 5 mm, bez penetrace | m2 | 508.91 | 0 | 0 | 316.33 | 160983.5 | 138.67 | 70570.55 | 21 | 0 | 0.00892 | 4.54 | 0 | 0 | 801-1 | RTS 23/ II | RTS 23/ II | 0.258 | 131.3 |  | Práce | Běžná |  |  |  | POL1_
|  | s rozprostřením a uhlazením | [25 empty] | SPI
|  | f01 : | [25 empty] | VV | 0
|  | p1+2+3+6+7+8 : 1,58+232,47+17,3+1,87+231,44+24,25 |  | 508.91 | [23 empty] | VV | 0
24 | 632411901R00 | Potěr ze suchých směsí nátěr nesavých podkladů kontaktní, , Penetrace funkce: adhezní můstek; ředidlo: bez nutnosti ředit | m2 | 508.91 | 0 | 0 | 95.49 | 48595.82 | 46.51 | 23669.4 | 21 | 0 | 0.0003 | 0.15 | 0 | 0 | 801-1 | RTS 23/ II | RTS 23/ II | 0.09 | 45.8 |  | Práce | Běžná |  |  |  | POL1_
|  | s rozprostřením a uhlazením | [25 empty] | SPI
|  | h02 - p1+2+3+6+7+8 : 1,58+232,47+17,3+1,87+231,44+24,25 |  | 508.91 | [23 empty] | VV | 0
25 | 632921911R00 | Dlažba vnitřní nebo vnější při objektu z dlaždic betonových betonových kladených do písku se zalitím spár na celou výšku cementovou maltou pro spárování o tloušťce dlaždic 40 mm | m2 | 118.18 | 0 | 0 | 481.5 | 56903.67 | 293.5 | 34685.83 | 21 | 0 | 0.24155 | 28.55 | 0 | 0 | 801-1 | RTS 23/ II | RTS 23/ II | 0.605 | 71.5 |  | Práce | Běžná |  |  |  | POL1_
|  | vodorovná nebo ve spádu do 15° od vodorovné roviny | [25 empty] | SPI
|  | Včetně dodávky dlaždic. | [25 empty] | POP
|  | j19+k07 : 118,18 |  | 118.18 | [23 empty] | VV | 0
26 | 60001 | Protipožární obklad OK sloupů | m | 20.8 | 0 | 0 | 0 | 0 | 1000 | 20800 | 21 | 0 | 0 | 0 | 0 | 0 |  | Vlastní | Indiv | 0 | 0 |  | Práce | Běžná |  |  |  | POL1_
|  | 2,6*4 |  | 10.4 | [23 empty] | VV | 0
|  | 2,6*4 |  | 10.4 | [23 empty] | VV | 0
27 | 60002 | Protipožární obklad OK nosníků | m | 38 | 0 | 0 | 0 | 0 | 1100 | 41800 | 21 | 0 | 0 | 0 | 0 | 0 |  | Vlastní | Indiv | 0 | 0 |  | Práce | Běžná |  |  |  | POL1_
|  | 9,5*2 |  | 19 | [23 empty] | VV | 0
|  | 9,5*2 |  | 19 | [23 empty] | VV | 0
28 | 63001 | Cementový potěr tl.5-17mm | m2 | 33.27 | 0 | 0 | 0 | 0 | 300 | 9981 | 21 | 0 | 0 | 0 | 0 | 0 |  | Vlastní | Indiv | 0 | 0 |  | Práce | Běžná |  |  |  | POL1_
|  | f27 - sp5 : 33,27 |  | 33.27 | [23 empty] | VV | 0
29 | 63002 | Cementový potěr tl.30mm | m2 | 24.25 | 0 | 0 | 0 | 0 | 400 | 9700 | 21 | 0 | 0 | 0 | 0 | 0 |  | Vlastní | Indiv | 0 | 0 |  | Práce | Běžná |  |  |  | POL1_
|  | f27- p8 : 24,25 |  | 24.25 | [23 empty] | VV | 0
30 | 63003 | Cementový potěr tl.31mm | m2 | 1.87 | 0 | 0 | 0 | 0 | 400 | 748 | 21 | 0 | 0 | 0 | 0 | 0 |  | Vlastní | Indiv | 0 | 0 |  | Práce | Běžná |  |  |  | POL1_
|  | f27 - p6 : 1,87 |  | 1.87 | [23 empty] | VV | 0
31 | 63004 | Cementový potěr tl.43mm | m2 | 231.44 | 0 | 0 | 0 | 0 | 500 | 115720 | 21 | 0 | 0 | 0 | 0 | 0 |  | Vlastní | Indiv | 0 | 0 |  | Práce | Běžná |  |  |  | POL1_
|  | f27 - p7 : 231,44 |  | 231.44 | [23 empty] | VV | 0
32 | 69001 | Distanční podlahová lišta | m | 6.3 | 0 | 0 | 0 | 0 | 300 | 1890 | 21 | 0 | 0 | 0 | 0 | 0 |  | Vlastní | Indiv | 0 | 0 |  | Práce | Běžná |  |  |  | POL1_
|  | 0,7*2+0,8*5+0,9 |  | 6.3 | [23 empty] | VV | 0
33 | 69002 | Lišta kačírková | m | 2.15 | 0 | 0 | 0 | 0 | 350 | 752.5 | 21 | 0 | 0 | 0 | 0 | 0 |  | Vlastní | Indiv | 0 | 0 |  | Práce | Běžná |  |  |  | POL1_
Díl: | 9 | Ostatní konstrukce, bourání |  |  |  | 0 |  | 19771.74 |  | 855270.94 |  | 0 |  | 0.95 |  | 200.89 |  |  |  |  | 612.86 | [6 empty] | DIL
34 | 113106121R00 | Rozebrání komunikací pro pěší s jakýmkoliv ložem a výplní spár z betonových nebo kameninových dlaždic nebo tvarovek | m2 | 118.218 | 0 | 0 | 0 | 0 | 71.2 | 8417.12 | 21 | 0 | 0 | 0 | 0.138 | 16.31 | 822-1 | RTS 23/ II | RTS 23/ II | 0.16 | 18.91 |  | Práce | Běžná |  |  |  | POL1_
|  | s přemístěním hmot na skládku na vzdálenost do 3 m nebo s naložením na dopravní prostředek | [25 empty] | SPI
|  | 5,91*5+24,63*3,6 |  | 118.218 | [23 empty] | VV | 0
35 | 113107630R00 | Odstranění podkladů nebo krytů z kameniva hrubého drceného, v ploše jednotlivě nad 50 m2, tloušťka vrstvy 300 mm | m2 | 118.218 | 0 | 0 | 0 | 0 | 81.6 | 9646.59 | 21 | 0 | 0 | 0 | 0.66 | 78.02 | 822-1 | RTS 23/ II | RTS 23/ II | 0.119 | 14.07 |  | Práce | Běžná |  |  |  | POL1_
36 | 941941051R00 | Montáž lešení lehkého pracovního řadového s podlahami šířky od 1,20 do 1,50 m, výšky do 10 m | m2 | 30 | 0 | 0 | 0.08 | 2.4 | 87.42 | 2622.6 | 21 | 0 | 0.02426 | 0.73 | 0 | 0 | 800-3 | RTS 23/ II | RTS 23/ II | 0.16 | 4.8 |  | Práce | Běžná |  |  |  | POL1_1
|  | včetně kotvení | [25 empty] | SPI
37 | 941941391R00 | Montáž lešení lehkého pracovního řadového s podlahami příplatek za každý další i započatý měsíc použití lešení šířky od 1,20 do 1,50 m a výšky do 10 m | m2 | 30 | 0 | 0 | 60.45 | 1813.5 | 3.45 | 103.5 | 21 | 0 | 0.00109 | 0.03 | 0 | 0 | 800-3 | RTS 23/ II | RTS 23/ II | 0.01 | 0.3 |  | Práce | Běžná |  |  |  | POL1_1
|  | včetně kotvení | [25 empty] | SPI
38 | 941941851R00 | Demontáž lešení lehkého řadového s podlahami šířky přes 1,2 do 1,5 m, výšky do 10 m | m2 | 30 | 0 | 0 | 0 | 0 | 78 | 2340 | 21 | 0 | 0 | 0 | 0 | 0 | 800-3 | RTS 23/ II | RTS 23/ II | 0.14 | 4.2 |  | Práce | Běžná |  |  |  | POL1_1
39 | 941955001R00 | Lešení lehké pracovní pomocné pomocné, o výšce lešeňové podlahy do 1,2 m | m2 | 20 | 0 | 0 | 51.06 | 1021.2 | 87.44 | 1748.8 | 21 | 0 | 0.00121 | 0.02 | 0 | 0 | 800-3 | RTS 23/ II | RTS 23/ II | 0.177 | 3.54 |  | Práce | Běžná |  |  |  | POL1_
40 | 962031123R00 | Bourání příček z cihel pálených děrovaných, tloušťky 80 mm | m2 | 48.6044 | 0 | 0 | 19.43 | 944.38 | 115.07 | 5592.91 | 21 | 0 | 0.00067 | 0.03 | 0.154 | 7.49 | 801-3 | RTS 23/ II | RTS 23/ II | 0.21 | 10.21 |  | Práce | Běžná |  |  |  | POL1_1
|  | nebo vybourání otvorů průřezové plochy přes 4 m2 v příčkách, včetně pomocného lešení o výšce podlahy do 1900 mm a pro zatížení do 1,5 kPa (150 kg/m2), | [25 empty] | SPI |  | nebo vybourání otvorů průřezové plochy přes 4 m2 v příčkách, včetně pomocného lešení o výšce podlahy do 1900 mm a pro zatížení do 1,5 kPa (150 kg/m2),
|  | (0,8+2+0,943+1,742+0,795+1,61)*2,6+5,379*2,6 |  | 34.4994 | [23 empty] | VV | 0
|  | (0,8+4,625)*2,6 |  | 14.105 | [23 empty] | VV | 0
41 | 962031125R00 | Bourání příček z cihel pálených děrovaných, tloušťky 140 mm | m2 | 156.6987 | 0 | 0 | 19.43 | 3044.66 | 139.57 | 21870.44 | 21 | 0 | 0.00067 | 0.1 | 0.204 | 31.97 | 801-3 | RTS 23/ II | RTS 23/ II | 0.254 | 39.8 |  | Práce | Běžná |  |  |  | POL1_1
|  | nebo vybourání otvorů průřezové plochy přes 4 m2 v příčkách, včetně pomocného lešení o výšce podlahy do 1900 mm a pro zatížení do 1,5 kPa (150 kg/m2), | [25 empty] | SPI |  | nebo vybourání otvorů průřezové plochy přes 4 m2 v příčkách, včetně pomocného lešení o výšce podlahy do 1900 mm a pro zatížení do 1,5 kPa (150 kg/m2),
|  | (3,76+4,66+5,949+2,9+1*2+1,784+4,625*2+2,768+1,825)*2,6 |  | 90.7296 | [23 empty] | VV | 0
|  | (3,76+4,66+5,949+2,9+1*3+4,625)*2,65 |  | 65.9691 | [23 empty] | VV | 0
42 | 962052211R00 | Bourání zdiva železobetonového nadzákladového | m3 | 19.6937 | 0 | 0 | 42.77 | 842.3 | 5167.23 | 101761.98 | 21 | 0 | 0.00147 | 0.03 | 2.4 | 47.26 | 801-3 | RTS 23/ II | RTS 23/ II | 8.5 | 167.4 |  | Práce | Běžná |  |  |  | POL1_
|  | nebo vybourání otvorů průřezové plochy přes 4 m2 ve zdivu železobetonovém, včetně pomocného lešení o výšce podlahy do 1900 mm a pro zatížení do 1,5 kPa (150 kg/m2), | [25 empty] | SPI |  | nebo vybourání otvorů průřezové plochy přes 4 m2 ve zdivu železobetonovém, včetně pomocného lešení o výšce podlahy do 1900 mm a pro zatížení do 1,5 kPa (150 kg/m2),
|  | 2,56*1*0,14*5+(5,225+3,43+2,25+2,25+6,75)*2,6*0,14 |  | 9.0374 | [23 empty] | VV | 0
|  | 2,56*1*0,14*5+(5,225+2,475+4,66+2,325+2,458+6,75)*2,65*0,14 |  | 10.6563 | [23 empty] | VV | 0
43 | 965081713R00 | Bourání podlah z keramických dlaždic, tloušťky do 10 mm, plochy přes 1 m2 | m2 | 79.89 | 0 | 0 | 0 | 0 | 77.3 | 6175.5 | 21 | 0 | 0 | 0 | 0.02 | 1.6 | 801-3 | RTS 23/ II | RTS 23/ II | 0.147 | 11.74 |  | Práce | Běžná |  |  |  | POL1_1
|  | bez podkladního lože, s jakoukoliv výplní spár | [25 empty] | SPI
|  | 2,5+0,99+8,1+7,8+2,66 |  | 22.05 | [23 empty] | VV | 0
|  | 2,5+0,99+21,55 |  | 25.04 | [23 empty] | VV | 0
|  | 6,56*5 |  | 32.8 | [23 empty] | VV | 0
44 | 968061125R00 | Vyvěšení nebo zavěšení dřevěných křídel dveří, plochy do 2 m2 | kus | 38 | 0 | 0 | 0 | 0 | 20.4 | 775.2 | 21 | 0 | 0 | 0 | 0 | 0 | 801-3 | RTS 23/ II | RTS 23/ II | 0.05 | 1.9 |  | Práce | Běžná |  |  |  | POL1_1
|  | oken, dveří a vrat, s uložením a opětovným zavěšením po provedení stavebních změn, | [25 empty] | SPI
|  | 22+16 |  | 38 | [23 empty] | VV | 0
45 | 968072455R00 | Vybourání a vyjmutí kovových rámů a rolet rámů, včetně pomocného lešení o výšce podlahy do 1900 mm a pro zatížení do 1,5 kPa (150 kg/m2) dveřních zárubní, plochy do 2 m2 | m2 | 60.4 | 0 | 0 | 34.17 | 2063.87 | 422.83 | 25538.93 | 21 | 0 | 0 | 0 | 0.076 | 4.59 | 801-3 | RTS 23/ II | RTS 23/ II | 0.939 | 56.72 |  | Práce | Běžná |  |  |  | POL1_1
|  | 1,2*2+1,4*3+1,6*11+1,8*6 |  | 35 | [23 empty] | VV | 0
|  | 1,2+1,4*2+1,6*10+1,8*3 |  | 25.4 | [23 empty] | VV | 0
46 | 968072456R00 | Vybourání a vyjmutí kovových rámů a rolet rámů, včetně pomocného lešení o výšce podlahy do 1900 mm a pro zatížení do 1,5 kPa (150 kg/m2) dveřních zárubní, plochy přes 2 m2 | m2 | 6.4 | 0 | 0 | 29.21 | 186.94 | 323.79 | 2072.26 | 21 | 0 | 0.001 | 0.01 | 0.063 | 0.4 | 801-3 | RTS 23/ II | RTS 23/ II | 0.718 | 4.6 |  | Práce | Běžná |  |  |  | POL1_1
|  | 1,6*2+1,6*2 |  | 6.4 | [23 empty] | VV | 0
47 | 968095001R00 | Vybourání vnitřních parapetů dřevěných, šířky do 25 cm, | m | 38.8 | 0 | 0 | 0 | 0 | 41 | 1590.8 | 21 | 0 | 0 | 0 | 0.01113 | 0.43 | 801-3 | RTS 23/ II | RTS 23/ II | 0.083 | 3.22 |  | Práce | Běžná |  |  |  | POL1_
|  | 1,2*4+2,56*5+1,2*2+1,2*5+2,56*5 |  | 38.8 | [23 empty] | VV | 0
48 | 970251150R00 | Řezání železobetonu hloubka řezu 150 mm | m | 59.4 | 0 | 0 | 164.94 | 9797.44 | 928.06 | 55126.76 | 21 | 0 | 0 | 0 | 0.00046 | 0.03 | 801-3 | RTS 23/ II | RTS 23/ II | 1.5 | 89.1 |  | Práce | Běžná |  |  |  | POL1_
|  | 2,6*11+2,2 |  | 30.8 | [23 empty] | VV | 0
|  | 2,6*11 |  | 28.6 | [23 empty] | VV | 0
49 | 971033631R00 | Vybourání otvorů ve zdivu cihelném z jakýchkoliv cihel pálených na jakoukoliv maltu vápenou nebo vápenocementovou, plochy do 4 m2, tloušťky do 150 mm | m2 | 1.7776 | 0 | 0 | 15.78 | 28.05 | 193.72 | 344.36 | 21 | 0 | 0.00054 | 0 | 0.27 | 0.48 | 801-3 | RTS 23/ II | RTS 23/ II | 0.43 | 0.76 |  | Práce | Běžná |  |  |  | POL1_1
|  | základovém nebo nadzákladovém, | [25 empty] | SPI
|  | 0,88*2,02 |  | 1.7776 | [23 empty] | VV | 0
50 | 971052231R00 | Vybourání a prorážení otvorů v železobetonových zdech a příčkách plochy do 0,0225 m2, tloušťky do 150 mm | kus | 8 | 0 | 0 | 0 | 0 | 273.5 | 2188 | 21 | 0 | 0 | 0 | 0.008 | 0.06 | 801-3 | RTS 23/ II | RTS 23/ II | 0.672 | 5.38 |  | Práce | Běžná |  |  |  | POL1_
|  | základových nebo nadzákladových, | [25 empty] | SPI
|  | 2*2 |  | 4 | [23 empty] | VV | 0
|  | 2*2 |  | 4 | [23 empty] | VV | 0
51 | 971052431R00 | Vybourání a prorážení otvorů v železobetonových zdech a příčkách plochy do 0,25 m2, tloušťky do 150 mm | kus | 1 | 0 | 0 | 9.78 | 9.78 | 800.22 | 800.22 | 21 | 0 | 0.00034 | 0 | 0.093 | 0.09 | 801-3 | RTS 23/ II | RTS 23/ II | 1.96 | 1.96 |  | Práce | Běžná |  |  |  | POL1_
|  | základových nebo nadzákladových, | [25 empty] | SPI
|  | Včetně pomocného lešení o výšce podlahy do 1900 mm a pro zatížení do 1,5 kPa (150 kg/m2). | [25 empty] | POP
52 | 972054341R00 | Vybourání otvorů ve stropech nebo klenbách železobetonových plochy do 0,25 m2, tloušťky do 150 mm | kus | 12 | 0 | 0 | 0 | 0 | 559 | 6708 | 21 | 0 | 0 | 0 | 0.09 | 1.08 | 801-3 | RTS 23/ II | RTS 23/ II | 1.255 | 15.06 |  | Práce | Běžná |  |  |  | POL1_
|  | bez odstranění podlahy a násypu, | [25 empty] | SPI
|  | 4+8 |  | 12 | [23 empty] | VV | 0
53 | 974031167R00 | Vysekání rýh v jakémkoliv zdivu cihelném v ploše do hloubky 150 mm, šířky do 300 mm | m | 1.2 | 0 | 0 | 14.35 | 17.22 | 334.15 | 400.98 | 21 | 0 | 0.00049 | 0 | 0.081 | 0.1 | 801-3 | RTS 23/ II | RTS 23/ II | 0.812 | 0.97 |  | Práce | Běžná |  |  |  | POL1_
|  | Včetně pomocného lešení o výšce podlahy do 1900 mm a pro zatížení do 1,5 kPa (150 kg/m2). | [25 empty] | POP
|  | 1,2 |  | 1.2 | [23 empty] | VV | 0
54 | 976071111R00 | Vybourání kovových doplňkových konstrukcí madel a zábradlí v jakémkoliv zdivu | m | 30.937 | 0 | 0 | 0 | 0 | 245 | 7579.57 | 21 | 0 | 0 | 0 | 0.037 | 1.14 | 801-3 | RTS 23/ II | RTS 23/ II | 0.55 | 17.02 |  | Práce | Běžná |  |  |  | POL1_
|  | 9,754+2,237+3,362+9,974+2,248+3,362 |  | 30.937 | [23 empty] | VV | 0
55 | 978011191R00 | Otlučení omítek vápenných nebo vápenocementových vnitřních s vyškrabáním spár, s očištěním zdiva stropů, v rozsahu do 100 % | m2 | 81.84 | 0 | 0 | 0 | 0 | 134.5 | 11007.48 | 21 | 0 | 0 | 0 | 0.05 | 4.09 | 801-3 | RTS 23/ II | RTS 23/ II | 0.33 | 27.01 |  | Práce | Běžná |  |  |  | POL1_
|  | 9,3*2,2*2 |  | 40.92 | [23 empty] | VV | 0
|  | 9,3*2,2*2 |  | 40.92 | [23 empty] | VV | 0
56 | 978041110R00 | Odstranění kontaktního zateplovacího systému z fasádního polystyrenu EPS F, tloušťky 100 mm, s omítkou | m2 | 25.6 | 0 | 0 | 0 | 0 | 160.5 | 4108.8 | 21 | 0 | 0 | 0 | 0.01293 | 0.33 | 801-3 | RTS 23/ II | RTS 23/ II | 0.391 | 10.01 |  | Práce | Běžná |  |  |  | POL1_
|  | 2,56*1*5+2,56*1*5 |  | 25.6 | [23 empty] | VV | 0
57 | 978059531R00 | Odsekání a odebrání obkladů stěn z obkládaček vnitřních z jakýchkoliv materiálů, plochy přes 2 m2 | m2 | 61.338 | 0 | 0 | 0 | 0 | 133.5 | 8188.62 | 21 | 0 | 0 | 0 | 0.068 | 4.17 | 801-3 | RTS 23/ II | RTS 23/ II | 0.3 | 18.4 |  | Práce | Běžná |  |  |  | POL1_1
|  | včetně otlučení podkladní omítky až na zdivo, | [25 empty] | SPI
|  | (2,05+2+2,062+2,375*3+2,768*2+1,742*2)*2 |  | 44.514 | [23 empty] | VV | 0
|  | (2,3+2,062+2,05+2)*2 |  | 16.824 | [23 empty] | VV | 0
58 | 764323820R00 | Demontáž oplechování okapů na střechách s živičnou (fóliovou) krytinou, rš 250 mm, | m | 24 | 0 | 0 | 0 | 0 | 41.8 | 1003.2 | 21 | 0 | 0 | 0 | 0.00269 | 0.06 | 800-764 | RTS 23/ II | RTS 23/ II | 0.069 | 1.66 |  | Práce | Běžná |  |  |  | POL1_
|  | 4,8*5 |  | 24 | [23 empty] | VV | 0
59 | 764410850R00 | Demontáž oplechování parapetů rš od 100 do 330 mm | m | 34 | 0 | 0 | 0 | 0 | 60.6 | 2060.4 | 21 | 0 | 0 | 0 | 0.00135 | 0.05 | 800-764 | RTS 23/ II | RTS 23/ II | 0.092 | 3.13 |  | Práce | Běžná |  |  |  | POL1_
|  | 1,2*4+2,56*5+1,2*3+2,56*5 |  | 34 | [23 empty] | VV | 0
60 | 766812830R00 | Demontáž kuchyňských linek délky přes 1500 do 1800 mnm | kus | 4 | 0 | 0 | 0 | 0 | 455 | 1820 | 21 | 0 | 0 | 0 | 0.166 | 0.66 | 800-766 | RTS 23/ II | RTS 23/ II | 0.88 | 3.52 |  | Práce | Běžná |  |  |  | POL1_
61 | 771101116R00 | Příprava podkladu před kladením dlažeb vyrovnání podkladů samonivelační hmotou tl. přes 10 do 30 mm | m2 | 79.89 | 0 | 0 | 0 | 0 | 192 | 15338.88 | 21 | 0 | 0 | 0 | 0 | 0 | 800-771 | RTS 23/ II | RTS 23/ II | 0.34 | 27.16 |  | Práce | Běžná |  |  |  | POL1_
62 | 776511810R00 | Odstranění povlakových podlah z nášlapné plochy lepených, bez podložky, z ploch přes 20 m2 | m2 | 479.14 | 0 | 0 | 0 | 0 | 46.7 | 22375.84 | 21 | 0 | 0 | 0 | 0.001 | 0.48 | 800-775 | RTS 23/ II | RTS 23/ II | 0.105 | 50.31 |  | Práce | Běžná |  |  |  | POL1_7
|  | 10,57+10,92+7,58+9,18+7,25+29,8+12,74+11,09+1,21+33,32+33,32+10,91+9,95+13,27+10,91+27,12 |  | 239.14 | [23 empty] | VV | 0
|  | 10,57+9,93+7,58+9,18+7,25+33,14+10,95+9,54+33,32+33,32+21,55+13,27+13,28+27,12 |  | 240 | [23 empty] | VV | 0
63 | 90001 | Vybourání vnějších výplní otvorů vč.likvidace | m2 | 83.976 | 0 | 0 | 0 | 0 | 700 | 58783.2 | 21 | 0 | 0 | 0 | 0 | 0 |  | Vlastní | Indiv | 0 | 0 |  | Práce | Běžná |  |  |  | POL1_
|  | 1,2*1,5*4+1,97*2,4*2+0,98*2,4*5+2,56*1,5*5 |  | 47.616 | [23 empty] | VV | 0
|  | 1,2*1,5*3+0,98*2,4*5+2,56*1,5*5 |  | 36.36 | [23 empty] | VV | 0
64 | 90002 | Demontáž výtahu vč.likvidace | ks | 1 | 0 | 0 | 0 | 0 | 10000 | 10000 | 21 | 0 | 0 | 0 | 0 | 0 |  | Vlastní | Indiv | 0 | 0 |  | Práce | Běžná |  |  |  | POL1_
65 | 90003 | Zapravení otvoru pro světlovod ve střeše | ks | 8 | 0 | 0 | 0 | 0 | 2000 | 16000 | 21 | 0 | 0 | 0 | 0 | 0 |  | Vlastní | Indiv | 0 | 0 |  | Práce | Běžná |  |  |  | POL1_
66 | 90004 | Větrací mřížky pr.280mm | ks | 8 | 0 | 0 | 0 | 0 | 500 | 4000 | 21 | 0 | 0 | 0 | 0 | 0 |  | Vlastní | Indiv | 0 | 0 |  | Práce | Běžná |  |  |  | POL1_
67 | 90005 | PVC schodové hrany | m | 36 | 0 | 0 | 0 | 0 | 300 | 10800 | 21 | 0 | 0 | 0 | 0 | 0 |  | Vlastní | Indiv | 0 | 0 |  | Práce | Běžná |  |  |  | POL1_
|  | 1,125*16+1,125*16 |  | 36 | [23 empty] | VV | 0
68 | 90006 | Příprava pro osazení hadicového systému | ks | 2 | 0 | 0 | 0 | 0 | 1000 | 2000 | 21 | 0 | 0 | 0 | 0 | 0 |  | Vlastní | Indiv | 0 | 0 |  | Práce | Běžná |  |  |  | POL1_
69 | 90007 | Zapravení ostění vnějšího po výměně oken | m | 45.9 | 0 | 0 | 0 | 0 | 200 | 9180 | 21 | 0 | 0 | 0 | 0 | 0 |  | Vlastní | Indiv | 0 | 0 |  | Práce | Běžná |  |  |  | POL1_
|  | 1,2+1,5*2+3,54*5+2,4*2*5 |  | 45.9 | [23 empty] | VV | 0
70 | 90011 | Dočasné pomocné podpěrné kce při bourání | ks | 1 | 0 | 0 | 0 | 0 | 30000 | 30000 | 21 | 0 | 0 | 0 | 0 | 0 |  | Vlastní | Indiv | 0 | 0 |  | Práce | Běžná |  |  |  | POL1_
71 | 90051 | Světlovod pr.500mm dl.3,25m, D+M, A01, popis viz výpis výrobků | ks | 4 | 0 | 0 | 0 | 0 | 25000 | 100000 | 21 | 0 | 0 | 0 | 0 | 0 |  | Vlastní | Indiv | 0 | 0 |  | Práce | Běžná |  |  |  | POL1_
72 | 90052 | Světlovod pr.500mm dl.0,25m, D+M, A02, popis viz výpis výrobků | ks | 4 | 0 | 0 | 0 | 0 | 8000 | 32000 | 21 | 0 | 0 | 0 | 0 | 0 |  | Vlastní | Indiv | 0 | 0 |  | Práce | Běžná |  |  |  | POL1_
73 | 90053 | Screenová roleta 1200x1500, D+M, A03, popis viz výpis výrobků | ks | 8 | 0 | 0 | 0 | 0 | 5000 | 40000 | 21 | 0 | 0 | 0 | 0 | 0 |  | Vlastní | Indiv | 0 | 0 |  | Práce | Běžná |  |  |  | POL1_
74 | 90054 | Plast komůrkový parapet š.230mm, dl.1,2m, D+M | ks | 4 | 0 | 0 | 0 | 0 | 800 | 3200 | 21 | 0 | 0 | 0 | 0 | 0 |  | Vlastní | Indiv | 0 | 0 |  | Práce | Běžná |  |  |  | POL1_
75 | 90055 | Zrcadlo do koupelny 500x700mm, D+M, A05, popis viz výpis výrobků | ks | 11 | 0 | 0 | 0 | 0 | 1500 | 16500 | 21 | 0 | 0 | 0 | 0 | 0 |  | Vlastní | Indiv | 0 | 0 |  | Práce | Běžná |  |  |  | POL1_
76 | 90056 | Držák toaletního papíru 250x280x120mm, D+M, A06, popis viz výpis výrobků | ks | 7 | 0 | 0 | 0 | 0 | 500 | 3500 | 21 | 0 | 0 | 0 | 0 | 0 |  | Vlastní | Indiv | 0 | 0 |  | Práce | Běžná |  |  |  | POL1_
77 | 90057 | Šatní skříň 400x1800x400, D+M, A07, popis viz výpis výrobků | ks | 54 | 0 | 0 | 0 | 0 | 3000 | 162000 | 21 | 0 | 0 | 0 | 0 | 0 |  | Vlastní | Indiv | 0 | 0 |  | Práce | Běžná |  |  |  | POL1_
78 | 90061 | Nástěnný hydrant - hadicový systém (hadice dl.30m), D+M, Ž01, popis viz výpis výrobků | ks | 2 | 0 | 0 | 0 | 0 | 5000 | 10000 | 21 | 0 | 0 | 0 | 0 | 0 |  | Vlastní | Indiv | 0 | 0 |  | Práce | Běžná |  |  |  | POL1_
79 | 90062 | Přenosný hasící přístroj 21A, D+M, Ž02, popis viz výpis výrobků | ks | 4 | 0 | 0 | 0 | 0 | 2000 | 8000 | 21 | 0 | 0 | 0 | 0 | 0 |  | Vlastní | Indiv | 0 | 0 |  | Práce | Běžná |  |  |  | POL1_
80 | 90063 | Výstražné tabulky (celkem 10ks), D+M, Ž03, popis viz výpis výrobků | ks | 1 | 0 | 0 | 0 | 0 | 10000 | 10000 | 21 | 0 | 0 | 0 | 0 | 0 |  | Vlastní | Indiv | 0 | 0 |  | Práce | Běžná |  |  |  | POL1_
Díl: | 99 | Staveništní přesun hmot |  |  |  | 0 |  | 0 |  | 55538.38 |  | 0 |  | 0 |  | 0 |  |  |  |  | 118.87 | [6 empty] | DIL
81 | 999281105R00 | Přesun hmot pro opravy a údržbu objektů pro opravy a údržbu dosavadních objektů včetně vnějších plášťů výšky do 6 m, | t | 126.6554 | 0 | 0 | 0 | 0 | 438.5 | 55538.38 | 21 | 0 | 0 | 0 | 0 | 0 | 801-4 | RTS 23/ II | RTS 23/ II | 0.9385 | 118.87 |  | Přesun hmot | Běžná |  |  |  | POL7_
|  | oborů 801, 803, 811 a 812 | [25 empty] | SPI
Díl: | 711 | Izolace proti vodě |  |  |  | 0 |  | 150342.31 |  | 66137.85 |  | 0 |  | 1.04 |  | 0 |  |  |  |  | 121.61 | [6 empty] | DIL
82 | 711210020RA0 | Izolace stěrkové hydroizolační těsnicí hmotou , dvousložkovou pružnou izolací, proti vlhkosti, včetně těsnicího pásu do spoje podlaha-stěna | m2 | 275.0701 | 0 | 0 | 546.56 | 150342.31 | 240.44 | 66137.85 | 21 | 0 | 0.00378 | 1.04 | 0 | 0 | AP-PSV | RTS 23/ II | RTS 23/ II | 0.44212 | 121.61 |  | Agregovaná položka | Běžná |  |  |  | POL2_
|  | Nanesení hydroizolační stěrky ve dvou vrstvách. Vlepení těsnicí pásky do spoje podlaha-stěna, přitlačení a uhlazení, přetažení pásky další vrstvou izolační stěrky. | [25 empty] | POP |  | Nanesení hydroizolační stěrky ve dvou vrstvách. Vlepení těsnicí pásky do spoje podlaha-stěna, přitlačení a uhlazení, přetažení pásky další vrstvou izolační stěrky.
|  | f25 : | [25 empty] | VV | 0
|  | p3+5+8 : 17,3+33,27+24,25 |  | 74.82 | [23 empty] | VV | 0
|  | (1+1,575)*2*0,15 |  | 0.7725 | [23 empty] | VV | 0
|  | (1,035+1,575+2,017+2,3+2,243+1,875+1,043+1,225+2,66+2,3+1,225+2,66+2,3+1,225+0,9+1,575+2,3)*2*2-1,6*3-1,4*2-1,8*2-1,4*2-1,8 |  | 106.032 | [23 empty] | VV | 0
|  | (1,217+1,535)*2*0,15 |  | 0.8256 | [23 empty] | VV | 0
|  | (2,068+2,3+2,217+2+1+1,225+2,66+2,3+1,225+0,9+1,575+2,3+1,15+2,16+2,075+1)*2*2-1,6-1,4*4-1,6-1,8-1,4*2-1,8-1,6*3 |  | 92.62 | [23 empty] | VV | 0
Díl: | 764 | Konstrukce klempířské |  |  |  | 0 |  | 5031.91 |  | 4940.67 |  | 0 |  | 0.04 |  | 0 |  |  |  |  | 8.24 | [6 empty] | DIL
83 | 764812320R00 | Oplechování okapů střech z živičné krytiny, z lakovaného pozinkovaného plechu, rš 250 mm, dodávka a montáž | m | 24.35 | 0 | 0 | 134.69 | 3279.7 | 176.31 | 4293.15 | 21 | 0 | 0.00124 | 0.03 | 0 | 0 | 800-764 | RTS 23/ II | RTS 23/ II | 0.29573 | 7.2 |  | Práce | Běžná |  |  |  | POL1_
|  | včetně zhotovení rohů, spojů a dilatací | [25 empty] | SPI
84 | 764816131R00 | Oplechování parapetů včetně rohů, lepené lepidlem, z lakovaného pozinkovaného plechu, rš 305 mm, dodávka a montáž | m | 2.95 | 0 | 0 | 593.97 | 1752.21 | 191.03 | 563.54 | 21 | 0 | 0.00236 | 0.01 | 0 | 0 | 800-764 | RTS 23/ II | RTS 23/ II | 0.29 | 0.86 |  | Práce | Běžná |  |  |  | POL1_
|  | včetně rohů | [25 empty] | SPI
|  | včetně krytek a spojovacích prostředků. | [25 empty] | POP
|  | 1,25+0,85+0,85 |  | 2.95 | [23 empty] | VV | 0
85 | 998764101R00 | Přesun hmot pro konstrukce klempířské v objektech výšky do 6 m | t | 0.03716 | 0 | 0 | 0 | 0 | 2260 | 83.98 | 21 | 0 | 0 | 0 | 0 | 0 | 800-764 | RTS 23/ II | RTS 23/ II | 4.737 | 0.18 |  | Přesun hmot | Běžná |  |  |  | POL7_
|  | 50 m vodorovně | [25 empty] | SPI
Díl: | 766 | Konstrukce truhlářské |  |  |  | 0 |  | 0 |  | 624000 |  | 0 |  | 0 |  | 0 |  |  |  |  | 0 | [6 empty] | DIL
86 | 76602 | Dřevěné dveře 800/1970 vč.zárubně, kování, EW 15 DP3-C, D+M, D02, popis viz výpis výrobků | ks | 1 | 0 | 0 | 0 | 0 | 20000 | 20000 | 21 | 0 | 0 | 0 | 0 | 0 |  | Vlastní | Indiv | 0 | 0 |  | Práce | Běžná |  |  |  | POL1_
87 | 76603 | Dřevěné dveře 800/1970 vč.zárubně, kování, D+M, D03, popis viz výpis výrobků | ks | 1 | 0 | 0 | 0 | 0 | 15000 | 15000 | 21 | 0 | 0 | 0 | 0 | 0 |  | Vlastní | Indiv | 0 | 0 |  | Práce | Běžná |  |  |  | POL1_
88 | 76605 | Dřevěné dveře 900/1970 vč.zárubně, kování, D+M, D05, popis viz výpis výrobků | ks | 1 | 0 | 0 | 0 | 0 | 12000 | 12000 | 21 | 0 | 0 | 0 | 0 | 0 |  | Vlastní | Indiv | 0 | 0 |  | Práce | Běžná |  |  |  | POL1_
89 | 76606 | Dřevěné dveře 900/1970 vč.zárubně, kování, D+M, D06, popis viz výpis výrobků | ks | 1 | 0 | 0 | 0 | 0 | 15000 | 15000 | 21 | 0 | 0 | 0 | 0 | 0 |  | Vlastní | Indiv | 0 | 0 |  | Práce | Běžná |  |  |  | POL1_
90 | 76607 | Dřevěné dveře 800/1970 vč.zárubně, kování, D+M, D07, popis viz výpis výrobků | ks | 1 | 0 | 0 | 0 | 0 | 12000 | 12000 | 21 | 0 | 0 | 0 | 0 | 0 |  | Vlastní | Indiv | 0 | 0 |  | Práce | Běžná |  |  |  | POL1_
91 | 76608 | Dřevěné dveře 900/1970 vč.zárubně, kování, D+M, D08, popis viz výpis výrobků | ks | 1 | 0 | 0 | 0 | 0 | 15000 | 15000 | 21 | 0 | 0 | 0 | 0 | 0 |  | Vlastní | Indiv | 0 | 0 |  | Práce | Běžná |  |  |  | POL1_
92 | 76609 | Dřevěné dveře 900/1970 vč.zárubně, kování, D+M, D09, popis viz výpis výrobků | ks | 1 | 0 | 0 | 0 | 0 | 12000 | 12000 | 21 | 0 | 0 | 0 | 0 | 0 |  | Vlastní | Indiv | 0 | 0 |  | Práce | Běžná |  |  |  | POL1_
93 | 76610 | Dřevěné dveře 900/1970 vč.zárubně, kování, D+M, D10, popis viz výpis výrobků | ks | 1 | 0 | 0 | 0 | 0 | 12000 | 12000 | 21 | 0 | 0 | 0 | 0 | 0 |  | Vlastní | Indiv | 0 | 0 |  | Práce | Běžná |  |  |  | POL1_
94 | 76611 | Dřevěné dveře 700/1970 vč.zárubně, kování, D+M, D11, popis viz výpis výrobků | ks | 1 | 0 | 0 | 0 | 0 | 12000 | 12000 | 21 | 0 | 0 | 0 | 0 | 0 |  | Vlastní | Indiv | 0 | 0 |  | Práce | Běžná |  |  |  | POL1_
95 | 76612 | Dřevěné dveře 900/1970 vč.zárubně, kování, D+M, D12, popis viz výpis výrobků | ks | 1 | 0 | 0 | 0 | 0 | 15000 | 15000 | 21 | 0 | 0 | 0 | 0 | 0 |  | Vlastní | Indiv | 0 | 0 |  | Práce | Běžná |  |  |  | POL1_
96 | 76613 | Dřevěné dveře 900/1970 vč.zárubně, kování, D+M, D13, popis viz výpis výrobků | ks | 1 | 0 | 0 | 0 | 0 | 15000 | 15000 | 21 | 0 | 0 | 0 | 0 | 0 |  | Vlastní | Indiv | 0 | 0 |  | Práce | Běžná |  |  |  | POL1_
97 | 76614 | Dřevěné dveře 800/1970 vč.zárubně, kování, D+M, D14, popis viz výpis výrobků | ks | 1 | 0 | 0 | 0 | 0 | 12000 | 12000 | 21 | 0 | 0 | 0 | 0 | 0 |  | Vlastní | Indiv | 0 | 0 |  | Práce | Běžná |  |  |  | POL1_
98 | 76615 | Dřevěné dveře 800/1970 vč.zárubně, kování, D+M, D15, popis viz výpis výrobků | ks | 1 | 0 | 0 | 0 | 0 | 12000 | 12000 | 21 | 0 | 0 | 0 | 0 | 0 |  | Vlastní | Indiv | 0 | 0 |  | Práce | Běžná |  |  |  | POL1_
99 | 76616 | Dřevěné dveře 700/1970 vč.zárubně, kování, D+M, D16, popis viz výpis výrobků | ks | 1 | 0 | 0 | 0 | 0 | 12000 | 12000 | 21 | 0 | 0 | 0 | 0 | 0 |  | Vlastní | Indiv | 0 | 0 |  | Práce | Běžná |  |  |  | POL1_
100 | 76617 | Dřevěné dveře 900/1970 vč.zárubně, kování, D+M, D17, popis viz výpis výrobků | ks | 1 | 0 | 0 | 0 | 0 | 15000 | 15000 | 21 | 0 | 0 | 0 | 0 | 0 |  | Vlastní | Indiv | 0 | 0 |  | Práce | Běžná |  |  |  | POL1_
101 | 76618 | Dřevěné dveře 700/1970 vč.zárubně, kování, D+M, D18, popis viz výpis výrobků | ks | 1 | 0 | 0 | 0 | 0 | 12000 | 12000 | 21 | 0 | 0 | 0 | 0 | 0 |  | Vlastní | Indiv | 0 | 0 |  | Práce | Běžná |  |  |  | POL1_
102 | 76619 | Dřevěné dveře 700/1970 vč.zárubně, kování, D+M, D19, popis viz výpis výrobků | ks | 1 | 0 | 0 | 0 | 0 | 12000 | 12000 | 21 | 0 | 0 | 0 | 0 | 0 |  | Vlastní | Indiv | 0 | 0 |  | Práce | Běžná |  |  |  | POL1_
103 | 76620 | Dřevěné dveře 800/1970 vč.zárubně, kování, D+M, D20, popis viz výpis výrobků | ks | 1 | 0 | 0 | 0 | 0 | 15000 | 15000 | 21 | 0 | 0 | 0 | 0 | 0 |  | Vlastní | Indiv | 0 | 0 |  | Práce | Běžná |  |  |  | POL1_
104 | 76621 | Dřevěné dveře 700/1970 vč.zárubně, kování, D+M, D21, popis viz výpis výrobků | ks | 1 | 0 | 0 | 0 | 0 | 12000 | 12000 | 21 | 0 | 0 | 0 | 0 | 0 |  | Vlastní | Indiv | 0 | 0 |  | Práce | Běžná |  |  |  | POL1_
105 | 76622 | Dřevěné dveře 900/1970 vč.zárubně, kování, D+M, D22, popis viz výpis výrobků | ks | 1 | 0 | 0 | 0 | 0 | 15000 | 15000 | 21 | 0 | 0 | 0 | 0 | 0 |  | Vlastní | Indiv | 0 | 0 |  | Práce | Běžná |  |  |  | POL1_
106 | 76623 | Dřevěné dveře 700/1970 vč.zárubně, kování, D+M, D23, popis viz výpis výrobků | ks | 1 | 0 | 0 | 0 | 0 | 12000 | 12000 | 21 | 0 | 0 | 0 | 0 | 0 |  | Vlastní | Indiv | 0 | 0 |  | Práce | Běžná |  |  |  | POL1_
107 | 76624 | Dřevěné dveře 700/1970 vč.zárubně, kování, D+M, D24, popis viz výpis výrobků | ks | 1 | 0 | 0 | 0 | 0 | 12000 | 12000 | 21 | 0 | 0 | 0 | 0 | 0 |  | Vlastní | Indiv | 0 | 0 |  | Práce | Běžná |  |  |  | POL1_
108 | 76625 | Dřevěné dveře 800/1970 vč.zárubně, kování, D+M, D25, popis viz výpis výrobků | ks | 1 | 0 | 0 | 0 | 0 | 12000 | 12000 | 21 | 0 | 0 | 0 | 0 | 0 |  | Vlastní | Indiv | 0 | 0 |  | Práce | Běžná |  |  |  | POL1_
109 | 76626 | Dřevěné dveře 900/1970 vč.zárubně, kování, D+M, D26, popis viz výpis výrobků | ks | 1 | 0 | 0 | 0 | 0 | 15000 | 15000 | 21 | 0 | 0 | 0 | 0 | 0 |  | Vlastní | Indiv | 0 | 0 |  | Práce | Běžná |  |  |  | POL1_
110 | 76627 | Dřevěné dveře 900/1970 vč.zárubně, kování, D+M, D27, popis viz výpis výrobků | ks | 1 | 0 | 0 | 0 | 0 | 15000 | 15000 | 21 | 0 | 0 | 0 | 0 | 0 |  | Vlastní | Indiv | 0 | 0 |  | Práce | Běžná |  |  |  | POL1_
111 | 76628 | Dřevěné dveře 900/1970 vč.zárubně, kování, D+M, D28, popis viz výpis výrobků | ks | 1 | 0 | 0 | 0 | 0 | 12000 | 12000 | 21 | 0 | 0 | 0 | 0 | 0 |  | Vlastní | Indiv | 0 | 0 |  | Práce | Běžná |  |  |  | POL1_
112 | 76629 | Dřevěné dveře 700/1970 vč.zárubně, kování, D+M, D29, popis viz výpis výrobků | ks | 1 | 0 | 0 | 0 | 0 | 12000 | 12000 | 21 | 0 | 0 | 0 | 0 | 0 |  | Vlastní | Indiv | 0 | 0 |  | Práce | Běžná |  |  |  | POL1_
113 | 76630 | Dřevěné dveře 800/1970 vč.zárubně, kování, D+M, D30, popis viz výpis výrobků | ks | 1 | 0 | 0 | 0 | 0 | 12000 | 12000 | 21 | 0 | 0 | 0 | 0 | 0 |  | Vlastní | Indiv | 0 | 0 |  | Práce | Běžná |  |  |  | POL1_
114 | 76631 | Dřevěné dveře 900/1970 vč.zárubně, kování, D+M, D31, popis viz výpis výrobků | ks | 1 | 0 | 0 | 0 | 0 | 15000 | 15000 | 21 | 0 | 0 | 0 | 0 | 0 |  | Vlastní | Indiv | 0 | 0 |  | Práce | Běžná |  |  |  | POL1_
115 | 76632 | Dřevěné dveře 900/1970 vč.zárubně, kování, D+M, D32, popis viz výpis výrobků | ks | 1 | 0 | 0 | 0 | 0 | 12000 | 12000 | 21 | 0 | 0 | 0 | 0 | 0 |  | Vlastní | Indiv | 0 | 0 |  | Práce | Běžná |  |  |  | POL1_
116 | 76633 | Dřevěné dveře 800/1970 vč.zárubně, kování, D+M, D33, popis viz výpis výrobků | ks | 1 | 0 | 0 | 0 | 0 | 12000 | 12000 | 21 | 0 | 0 | 0 | 0 | 0 |  | Vlastní | Indiv | 0 | 0 |  | Práce | Běžná |  |  |  | POL1_
117 | 76634 | Dřevěné dveře 800/1970 vč.zárubně, kování, D+M, D34, popis viz výpis výrobků | ks | 1 | 0 | 0 | 0 | 0 | 12000 | 12000 | 21 | 0 | 0 | 0 | 0 | 0 |  | Vlastní | Indiv | 0 | 0 |  | Práce | Běžná |  |  |  | POL1_
118 | 76635 | Dřevěné dveře 800/1970 vč.zárubně, kování, D+M, D35, popis viz výpis výrobků | ks | 1 | 0 | 0 | 0 | 0 | 12000 | 12000 | 21 | 0 | 0 | 0 | 0 | 0 |  | Vlastní | Indiv | 0 | 0 |  | Práce | Běžná |  |  |  | POL1_
119 | 76641 | Kryt radiátoru 4350x900x200, D+M, T01, popis viz výpis výrobků | ks | 1 | 0 | 0 | 0 | 0 | 10000 | 10000 | 21 | 0 | 0 | 0 | 0 | 0 |  | Vlastní | Indiv | 0 | 0 |  | Práce | Běžná |  |  |  | POL1_
120 | 76642 | Kryt radiátoru 4350x900x200, D+M, T02, popis viz výpis výrobků | ks | 1 | 0 | 0 | 0 | 0 | 10000 | 10000 | 21 | 0 | 0 | 0 | 0 | 0 |  | Vlastní | Indiv | 0 | 0 |  | Práce | Běžná |  |  |  | POL1_
121 | 76643 | Vestavěná skříň 2500x2750x800, D+M, T03, popis viz výpis výrobků | ks | 1 | 0 | 0 | 0 | 0 | 30000 | 30000 | 21 | 0 | 0 | 0 | 0 | 0 |  | Vlastní | Indiv | 0 | 0 |  | Práce | Běžná |  |  |  | POL1_
122 | 76644 | Kryt radiátoru 1225x900x200, D+M, T04, popis viz výpis výrobků | ks | 1 | 0 | 0 | 0 | 0 | 3000 | 3000 | 21 | 0 | 0 | 0 | 0 | 0 |  | Vlastní | Indiv | 0 | 0 |  | Práce | Běžná |  |  |  | POL1_
123 | 76645 | Kryt radiátoru 4350x900x200, D+M, T05, popis viz výpis výrobků | ks | 1 | 0 | 0 | 0 | 0 | 10000 | 10000 | 21 | 0 | 0 | 0 | 0 | 0 |  | Vlastní | Indiv | 0 | 0 |  | Práce | Běžná |  |  |  | POL1_
124 | 76646 | Kryt radiátoru 4660x900x200, D+M, T06, popis viz výpis výrobků | ks | 1 | 0 | 0 | 0 | 0 | 10000 | 10000 | 21 | 0 | 0 | 0 | 0 | 0 |  | Vlastní | Indiv | 0 | 0 |  | Práce | Běžná |  |  |  | POL1_
125 | 76647 | Kryt radiátoru 1225x900x200, D+M, T07, popis viz výpis výrobků | ks | 1 | 0 | 0 | 0 | 0 | 3000 | 3000 | 21 | 0 | 0 | 0 | 0 | 0 |  | Vlastní | Indiv | 0 | 0 |  | Práce | Běžná |  |  |  | POL1_
126 | 76648 | Kryt radiátoru 4660x900x200, D+M, T08, popis viz výpis výrobků | ks | 1 | 0 | 0 | 0 | 0 | 10000 | 10000 | 21 | 0 | 0 | 0 | 0 | 0 |  | Vlastní | Indiv | 0 | 0 |  | Práce | Běžná |  |  |  | POL1_
127 | 76649 | Kryt radiátoru 1200x900x200, D+M, T09, popis viz výpis výrobků | ks | 1 | 0 | 0 | 0 | 0 | 3000 | 3000 | 21 | 0 | 0 | 0 | 0 | 0 |  | Vlastní | Indiv | 0 | 0 |  | Práce | Běžná |  |  |  | POL1_
128 | 76650 | Kryt radiátoru 1200x900x200, D+M, T10, popis viz výpis výrobků | ks | 1 | 0 | 0 | 0 | 0 | 3000 | 3000 | 21 | 0 | 0 | 0 | 0 | 0 |  | Vlastní | Indiv | 0 | 0 |  | Práce | Běžná |  |  |  | POL1_
129 | 76651 | Kryt konvektoru 1450x300x400, D+M, T11, popis viz výpis výrobků | ks | 1 | 0 | 0 | 0 | 0 | 4000 | 4000 | 21 | 0 | 0 | 0 | 0 | 0 |  | Vlastní | Indiv | 0 | 0 |  | Práce | Běžná |  |  |  | POL1_
130 | 76652 | Kryt konvektoru 1450x300x400, D+M, T12, popis viz výpis výrobků | ks | 1 | 0 | 0 | 0 | 0 | 2000 | 2000 | 21 | 0 | 0 | 0 | 0 | 0 |  | Vlastní | Indiv | 0 | 0 |  | Práce | Běžná |  |  |  | POL1_
131 | 76653 | Kryt konvektoru 2200x300x400, D+M, T13, popis viz výpis výrobků | ks | 1 | 0 | 0 | 0 | 0 | 3000 | 3000 | 21 | 0 | 0 | 0 | 0 | 0 |  | Vlastní | Indiv | 0 | 0 |  | Práce | Běžná |  |  |  | POL1_
132 | 76654 | Kryt konvektoru 2200x300x400, D+M, T14, popis viz výpis výrobků | ks | 1 | 0 | 0 | 0 | 0 | 3000 | 3000 | 21 | 0 | 0 | 0 | 0 | 0 |  | Vlastní | Indiv | 0 | 0 |  | Práce | Běžná |  |  |  | POL1_
133 | 76655 | Kryt konvektoru 1200x300x400, D+M, T15, popis viz výpis výrobků | ks | 1 | 0 | 0 | 0 | 0 | 2000 | 2000 | 21 | 0 | 0 | 0 | 0 | 0 |  | Vlastní | Indiv | 0 | 0 |  | Práce | Běžná |  |  |  | POL1_
134 | 76656 | Kryt konvektoru 1450x300x400, D+M, T16, popis viz výpis výrobků | ks | 1 | 0 | 0 | 0 | 0 | 4000 | 4000 | 21 | 0 | 0 | 0 | 0 | 0 |  | Vlastní | Indiv | 0 | 0 |  | Práce | Běžná |  |  |  | POL1_
135 | 76657 | Kryt konvektoru 1450x300x400, D+M, T17, popis viz výpis výrobků | ks | 1 | 0 | 0 | 0 | 0 | 2000 | 2000 | 21 | 0 | 0 | 0 | 0 | 0 |  | Vlastní | Indiv | 0 | 0 |  | Práce | Běžná |  |  |  | POL1_
136 | 76658 | Kryt konvektoru 2200x300x400, D+M, T18, popis viz výpis výrobků | ks | 1 | 0 | 0 | 0 | 0 | 3000 | 3000 | 21 | 0 | 0 | 0 | 0 | 0 |  | Vlastní | Indiv | 0 | 0 |  | Práce | Běžná |  |  |  | POL1_
137 | 76659 | Kryt konvektoru 2200x300x400, D+M, T19, popis viz výpis výrobků | ks | 1 | 0 | 0 | 0 | 0 | 3000 | 3000 | 21 | 0 | 0 | 0 | 0 | 0 |  | Vlastní | Indiv | 0 | 0 |  | Práce | Běžná |  |  |  | POL1_
138 | 76660 | Kryt radiátoru 700x900x200, D+M, T20, popis viz výpis výrobků | ks | 1 | 0 | 0 | 0 | 0 | 2000 | 2000 | 21 | 0 | 0 | 0 | 0 | 0 |  | Vlastní | Indiv | 0 | 0 |  | Práce | Běžná |  |  |  | POL1_
139 | 76661 | Kryt radiátoru 700x900x200, D+M, T21, popis viz výpis výrobků | ks | 1 | 0 | 0 | 0 | 0 | 2000 | 2000 | 21 | 0 | 0 | 0 | 0 | 0 |  | Vlastní | Indiv | 0 | 0 |  | Práce | Běžná |  |  |  | POL1_
140 | 76662 | Kryt radiátoru 600x900x200, D+M, T22, popis viz výpis výrobků | ks | 1 | 0 | 0 | 0 | 0 | 2000 | 2000 | 21 | 0 | 0 | 0 | 0 | 0 |  | Vlastní | Indiv | 0 | 0 |  | Práce | Běžná |  |  |  | POL1_
141 | 76663 | Kryt radiátoru 770x900x200, D+M, T23, popis viz výpis výrobků | ks | 1 | 0 | 0 | 0 | 0 | 2000 | 2000 | 21 | 0 | 0 | 0 | 0 | 0 |  | Vlastní | Indiv | 0 | 0 |  | Práce | Běžná |  |  |  | POL1_
142 | 76664 | Kryt radiátoru 1200x900x200, D+M, T24, popis viz výpis výrobků | ks | 1 | 0 | 0 | 0 | 0 | 3000 | 3000 | 21 | 0 | 0 | 0 | 0 | 0 |  | Vlastní | Indiv | 0 | 0 |  | Práce | Běžná |  |  |  | POL1_
143 | 76665 | Kryt radiátoru 1200x900x200, D+M, T25, popis viz výpis výrobků | ks | 1 | 0 | 0 | 0 | 0 | 3000 | 3000 | 21 | 0 | 0 | 0 | 0 | 0 |  | Vlastní | Indiv | 0 | 0 |  | Práce | Běžná |  |  |  | POL1_
144 | 76666 | Kryt radiátoru 700x900x200, D+M, T26, popis viz výpis výrobků | ks | 1 | 0 | 0 | 0 | 0 | 3000 | 3000 | 21 | 0 | 0 | 0 | 0 | 0 |  | Vlastní | Indiv | 0 | 0 |  | Práce | Běžná |  |  |  | POL1_
145 | 76667 | Kryt radiátoru 700x900x200, D+M, T67, popis viz výpis výrobků | ks | 1 | 0 | 0 | 0 | 0 | 2000 | 2000 | 21 | 0 | 0 | 0 | 0 | 0 |  | Vlastní | Indiv | 0 | 0 |  | Práce | Běžná |  |  |  | POL1_
146 | 76668 | Kryt radiátoru 4660x900x200, D+M, T28, popis viz výpis výrobků | ks | 1 | 0 | 0 | 0 | 0 | 10000 | 10000 | 21 | 0 | 0 | 0 | 0 | 0 |  | Vlastní | Indiv | 0 | 0 |  | Práce | Běžná |  |  |  | POL1_
147 | 76669 | Kryt radiátoru 4660x900x200, D+M, T29, popis viz výpis výrobků | ks | 1 | 0 | 0 | 0 | 0 | 10000 | 10000 | 21 | 0 | 0 | 0 | 0 | 0 |  | Vlastní | Indiv | 0 | 0 |  | Práce | Běžná |  |  |  | POL1_
148 | 76671 | Kuchyňská linka dl.2,1m, D+M, L01, popis viz výpis výrobků | ks | 1 | 0 | 0 | 0 | 0 | 30000 | 30000 | 21 | 0 | 0 | 0 | 0 | 0 |  | Vlastní | Indiv | 0 | 0 |  | Práce | Běžná |  |  |  | POL1_
Díl: | 767 | Konstrukce zámečnické |  |  |  | 0 |  | 0 |  | 618168 |  | 0 |  | 0 |  | 0 |  |  |  |  | 0 | [6 empty] | DIL
149 | 76701 | OK - stěn.vodorovné nosníky, stěn.sviské sloupky, antikorozní nátěr, D+M, Z01-24, popis viz výpis výrobků | kg | 3716 | 0 | 0 | 0 | 0 | 129 | 479364 | 21 | 0 | 0 | 0 | 0 | 0 |  | Vlastní | Indiv | 0 | 0 |  | Práce | Běžná |  |  |  | POL1_
|  | z01 : 499 |  | 499 | [23 empty] | VV | 0
|  | z02 : 499 |  | 499 | [23 empty] | VV | 0
|  | z03 : 297 |  | 297 | [23 empty] | VV | 0
|  | z04 : 297 |  | 297 | [23 empty] | VV | 0
|  | z05 : 366 |  | 366 | [23 empty] | VV | 0
|  | z06 : 366 |  | 366 | [23 empty] | VV | 0
|  | z07 : 224 |  | 224 | [23 empty] | VV | 0
|  | z08 : 224 |  | 224 | [23 empty] | VV | 0
|  | z09 : 70 |  | 70 | [23 empty] | VV | 0
|  | z10 : 70 |  | 70 | [23 empty] | VV | 0
|  | z11 : 70 |  | 70 | [23 empty] | VV | 0
|  | z12 : 70 |  | 70 | [23 empty] | VV | 0
|  | z13 : 70 |  | 70 | [23 empty] | VV | 0
|  | z14 : 70 |  | 70 | [23 empty] | VV | 0
|  | z15 : 70 |  | 70 | [23 empty] | VV | 0
|  | z16 : 70 |  | 70 | [23 empty] | VV | 0
|  | z17 : 48 |  | 48 | [23 empty] | VV | 0
|  | z18 : 48 |  | 48 | [23 empty] | VV | 0
|  | z19 : 48 |  | 48 | [23 empty] | VV | 0
|  | z20 : 48 |  | 48 | [23 empty] | VV | 0
|  | z21 : 48 |  | 48 | [23 empty] | VV | 0
|  | z22 : 48 |  | 48 | [23 empty] | VV | 0
|  | z23 : 48 |  | 48 | [23 empty] | VV | 0
|  | z24 : 48 |  | 48 | [23 empty] | VV | 0
150 | 76725 | Vnitřní schodišťová madla, D+M, Z25, popis viz výpis výrobků | m | 9.754 | 0 | 0 | 0 | 0 | 1500 | 14631 | 21 | 0 | 0 | 0 | 0 | 0 |  | Vlastní | Indiv | 0 | 0 |  | Práce | Běžná |  |  |  | POL1_
151 | 76726 | Vnitřní schodišťové zábradlí, D+M, Z26, popis viz výpis výrobků | m | 2.237 | 0 | 0 | 0 | 0 | 6000 | 13422 | 21 | 0 | 0 | 0 | 0 | 0 |  | Vlastní | Indiv | 0 | 0 |  | Práce | Běžná |  |  |  | POL1_
152 | 76727 | Vnitřní schodišťové zábradlí, D+M, Z27, popis viz výpis výrobků | m | 3.362 | 0 | 0 | 0 | 0 | 6000 | 20172 | 21 | 0 | 0 | 0 | 0 | 0 |  | Vlastní | Indiv | 0 | 0 |  | Práce | Běžná |  |  |  | POL1_
153 | 76728 | Vnitřní schodišťová madla, D+M, Z28, popis viz výpis výrobků | m | 9.974 | 0 | 0 | 0 | 0 | 1500 | 14961 | 21 | 0 | 0 | 0 | 0 | 0 |  | Vlastní | Indiv | 0 | 0 |  | Práce | Běžná |  |  |  | POL1_
154 | 76729 | Vnitřní schodišťové zábradlí, D+M, Z26, popis viz výpis výrobků | m | 2.248 | 0 | 0 | 0 | 0 | 6000 | 13488 | 21 | 0 | 0 | 0 | 0 | 0 |  | Vlastní | Indiv | 0 | 0 |  | Práce | Běžná |  |  |  | POL1_
155 | 76730 | Vnitřní schodišťové zábradlí, D+M, Z30, popis viz výpis výrobků | m | 3.362 | 0 | 0 | 0 | 0 | 6000 | 20172 | 21 | 0 | 0 | 0 | 0 | 0 |  | Vlastní | Indiv | 0 | 0 |  | Práce | Běžná |  |  |  | POL1_
156 | 76731 | I profil válcovaný č.160, antikorozní nátěr, D+M, Z31, popis viz výpis výrobků | kg | 22 | 0 | 0 | 0 | 0 | 89 | 1958 | 21 | 0 | 0 | 0 | 0 | 0 |  | Vlastní | Indiv | 0 | 0 |  | Práce | Běžná |  |  |  | POL1_
157 | 76741 | AL okno 1200x1500mm, EW 15/DP3-fix, vnitřní parapet, žaluzie, D+M, O02, popis viz výpis výrobků | ks | 1 | 0 | 0 | 0 | 0 | 40000 | 40000 | 21 | 0 | 0 | 0 | 0 | 0 |  | Vlastní | Indiv | 0 | 0 |  | Práce | Běžná |  |  |  | POL1_
Díl: | 769 | Otvorové prvky z plastu |  |  |  | 0 |  | 0 |  | 700000 |  | 0 |  | 0 |  | 0 |  |  |  |  | 0 | [6 empty] | DIL
158 | 76901 | Plast okno 800x1566mm, vnitřní parapet, žaluzie, D+M, O01, popis viz výpis výrobků | ks | 1 | 0 | 0 | 0 | 0 | 10000 | 10000 | 21 | 0 | 0 | 0 | 0 | 0 |  | Vlastní | Indiv | 0 | 0 |  | Práce | Běžná |  |  |  | POL1_
159 | 76903 | Plast okno 3540x2400mm, D+M, O03, popis viz výpis výrobků | ks | 1 | 0 | 0 | 0 | 0 | 60000 | 60000 | 21 | 0 | 0 | 0 | 0 | 0 |  | Vlastní | Indiv | 0 | 0 |  | Práce | Běžná |  |  |  | POL1_
160 | 76904 | Plast okno 3540x2400mm, D+M, O04, popis viz výpis výrobků | ks | 1 | 0 | 0 | 0 | 0 | 60000 | 60000 | 21 | 0 | 0 | 0 | 0 | 0 |  | Vlastní | Indiv | 0 | 0 |  | Práce | Běžná |  |  |  | POL1_
161 | 76905 | Plast okno 3540x2400mm, D+M, O05, popis viz výpis výrobků | ks | 1 | 0 | 0 | 0 | 0 | 60000 | 60000 | 21 | 0 | 0 | 0 | 0 | 0 |  | Vlastní | Indiv | 0 | 0 |  | Práce | Běžná |  |  |  | POL1_
162 | 76906 | Plast okno 3540x2400mm, D+M, O06, popis viz výpis výrobků | ks | 1 | 0 | 0 | 0 | 0 | 60000 | 60000 | 21 | 0 | 0 | 0 | 0 | 0 |  | Vlastní | Indiv | 0 | 0 |  | Práce | Běžná |  |  |  | POL1_
163 | 76907 | Plast okno 3540x2400mm, D+M, O07, popis viz výpis výrobků | ks | 1 | 0 | 0 | 0 | 0 | 60000 | 60000 | 21 | 0 | 0 | 0 | 0 | 0 |  | Vlastní | Indiv | 0 | 0 |  | Práce | Běžná |  |  |  | POL1_
164 | 76908 | Plast okno 800x1500mm, vnitřní parapet, žaluzie, D+M, O08, popis viz výpis výrobků | ks | 1 | 0 | 0 | 0 | 0 | 10000 | 10000 | 21 | 0 | 0 | 0 | 0 | 0 |  | Vlastní | Indiv | 0 | 0 |  | Práce | Běžná |  |  |  | POL1_
165 | 76909 | Plast okno 3540x2400mm, D+M, O09, popis viz výpis výrobků | ks | 1 | 0 | 0 | 0 | 0 | 60000 | 60000 | 21 | 0 | 0 | 0 | 0 | 0 |  | Vlastní | Indiv | 0 | 0 |  | Práce | Běžná |  |  |  | POL1_
166 | 76910 | Plast okno 3540x2400mm, D+M, O10, popis viz výpis výrobků | ks | 1 | 0 | 0 | 0 | 0 | 60000 | 60000 | 21 | 0 | 0 | 0 | 0 | 0 |  | Vlastní | Indiv | 0 | 0 |  | Práce | Běžná |  |  |  | POL1_
167 | 76911 | Plast okno 3540x2400mm, D+M, O11, popis viz výpis výrobků | ks | 1 | 0 | 0 | 0 | 0 | 60000 | 60000 | 21 | 0 | 0 | 0 | 0 | 0 |  | Vlastní | Indiv | 0 | 0 |  | Práce | Běžná |  |  |  | POL1_
168 | 76912 | Plast okno 3540x2400mm, D+M, O12, popis viz výpis výrobků | ks | 1 | 0 | 0 | 0 | 0 | 60000 | 60000 | 21 | 0 | 0 | 0 | 0 | 0 |  | Vlastní | Indiv | 0 | 0 |  | Práce | Běžná |  |  |  | POL1_
169 | 76913 | Plast okno 3540x2400mm, D+M, O13, popis viz výpis výrobků | ks | 1 | 0 | 0 | 0 | 0 | 60000 | 60000 | 21 | 0 | 0 | 0 | 0 | 0 |  | Vlastní | Indiv | 0 | 0 |  | Práce | Běžná |  |  |  | POL1_
170 | 76914 | Plast dveře 1970x2400mm, D+M, D01, popis viz výpis výrobků | ks | 1 | 0 | 0 | 0 | 0 | 40000 | 40000 | 21 | 0 | 0 | 0 | 0 | 0 |  | Vlastní | Indiv | 0 | 0 |  | Práce | Běžná |  |  |  | POL1_
171 | 76915 | Plast dveře 1970x2400mm, D+M, D04, popis viz výpis výrobků | ks | 1 | 0 | 0 | 0 | 0 | 40000 | 40000 | 21 | 0 | 0 | 0 | 0 | 0 |  | Vlastní | Indiv | 0 | 0 |  | Práce | Běžná |  |  |  | POL1_
Díl: | 771 | Podlahy z dlaždic a obklady |  |  |  | 0 |  | 18794 |  | 142853.23 |  | 0 |  | 1.51 |  | 0 |  |  |  |  | 125 | [6 empty] | DIL
172 | 771101210R00 | Příprava podkladu pod dlažby penetrace podkladu pod dlažby, Penetrace epoxidová (EP); funkce: zpevnění povrchu, úprava savosti, adhezní můstek; ředidlo: voda (disperzní) | m2 | 78.27 | 0 | 0 | 25.73 | 2013.89 | 28.17 | 2204.87 | 21 | 0 | 0.00021 | 0.02 | 0 | 0 | 800-771 | RTS 23/ II | RTS 23/ II | 0.05 | 3.91 |  | Práce | Běžná |  |  |  | POL1_7
|  | 45+33,27 |  | 78.27 | [23 empty] | VV | 0
173 | 771130111R00 | Obklad soklíků do tmele rovných, výšky do 100 mm | m | 35.35 | 0 | 0 | 0 | 0 | 133 | 4701.55 | 21 | 0 | 0 | 0 | 0 | 0 | 800-771 | RTS 23/ II | RTS 23/ II | 0.236 | 8.34 |  | Práce | Běžná |  |  |  | POL1_
|  | 4,37*5+1,35*2*5 |  | 35.35 | [23 empty] | VV | 0
174 | 771479001R00 | Řezání dlaždic pro soklíky | m | 35.35 | 0 | 0 | 5.66 | 200.08 | 99.34 | 3511.67 | 21 | 0 | 0 | 0 | 0 | 0 | 800-771 | RTS 23/ II | RTS 23/ II | 0.154 | 5.44 |  | Práce | Běžná |  |  |  | POL1_
175 | 771575118R00 | Montáž podlah z dlaždic keramických 600 x 600 mm, režných nebo glazovaných, hladkých, kladených do flexibilního tmele | m2 | 45 | 0 | 0 | 211.81 | 9531.45 | 759.19 | 34163.55 | 21 | 0 | 0.00686 | 0.31 | 0 | 0 | 800-771 | RTS 23/ II | RTS 23/ II | 1.3466 | 60.6 |  | Práce | Běžná |  |  |  | POL1_7
|  | j13+f20 : | [25 empty] | VV | 0
|  | p1 : 1,58 |  | 1.58 | [23 empty] | VV | 0
|  | p3 : 1,63+10,1+3,68+1,89 |  | 17.3 | [23 empty] | VV | 0
|  | p6 : 1,87 |  | 1.87 | [23 empty] | VV | 0
|  | p8 : 10,11+5,94+3,74+4,46 |  | 24.25 | [23 empty] | VV | 0
176 | 771775118R00 | Montáž podlah vnějších z dlaždic keramických 600 x 600 mm, režných nebo glazovaných, hladkých, kladených do flexibilního tmele | m2 | 33.27 | 0 | 0 | 211.86 | 7048.58 | 759.14 | 25256.59 | 21 | 0 | 0.00693 | 0.23 | 0 | 0 | 800-771 | RTS 23/ II | RTS 23/ II | 1.3466 | 44.8 |  | Práce | Běžná |  |  |  | POL1_
|  | j17+f20 : | [25 empty] | VV | 0
|  | p5 : 33,27 |  | 33.27 | [23 empty] | VV | 0
177 | 77191 | Dodávka dlažby | m2 | 49.5 | 0 | 0 | 0 | 0 | 700 | 34650 | 21 | 0 | 0.0192 | 0.95 | 0 | 0 |  | Vlastní | Indiv | 0 | 0 |  | Práce | Běžná |  |  |  | POL1_1
|  | 45*1,1 |  | 49.5 | [23 empty] | VV | 0
178 | 77192 | Dodávka dlažby vnější | m2 | 46.597 | 0 | 0 | 0 | 0 | 800 | 37277.6 | 21 | 0 | 0 | 0 | 0 | 0 |  | Vlastní | Indiv | 0 | 0 |  | Práce | Běžná |  |  |  | POL1_
|  | 33,27*1,1 |  | 36.597 | [23 empty] | VV | 0
|  | 10 |  | 10 | [23 empty] | VV | 0
179 | 998771102R00 | Přesun hmot pro podlahy z dlaždic v objektech výšky do 12 m | t | 1.5061 | 0 | 0 | 0 | 0 | 722 | 1087.4 | 21 | 0 | 0 | 0 | 0 | 0 | 800-771 | RTS 23/ II | RTS 23/ II | 1.265 | 1.91 |  | Přesun hmot | Běžná |  |  |  | POL7_
|  | 50 m vodorovně | [25 empty] | SPI
Díl: | 776 | Podlahy povlakové |  |  |  | 0 |  | 73102.94 |  | 662778.65 |  | 0 |  | 0.19 |  | 0 |  |  |  |  | 307.02 | [6 empty] | DIL
180a | 77601 | Dodávka - podlahovice PVC - zátěžové | m2 | 481.195 | 0 | 0 | 0 | 0 | 1000 | 481195 | 21 | 0 | 0 | 0 | 0 | 0 |  | Vlastní | Indiv | 0 | 0 |  | Práce | Běžná |  |  |  | POL1_
|  | 437,45*1,1 |  | 481.195 | [23 empty] | VV | 0
180b | 776012 | Dodávka - podlahovice PVC - vodivé | m2 | 29.106 | 0 | 0
|  | 26,46*1,1 |  | 29.106
181 | 776520010RAI | Podlahy povlakové pouze položení, podlahovina ve specifikaci, , z pásů, včetně soklíku, bez vyrovnání podkladu, Sokl plastový | m2 | 463.91 | 0 | 0 | 157.58 | 73102.94 | 391.42 | 181583.65 | 21 | 0 | 0.0004 | 0.19 | 0 | 0 | AP-PSV | RTS 23/ II | RTS 23/ II | 0.66181 | 307.02 |  | Agregovaná položka | Běžná |  |  |  | POL2_
|  | lepení a dodávka podlahoviny z PVC, bez podkladu. Svaření podlahoviny. Dodávka a lepení podlahových soklíků z měkčeného PVC. Pastování a vyleštění podlah. | [25 empty] | SPI |  | lepení a dodávka podlahoviny z PVC, bez podkladu. Svaření podlahoviny. Dodávka a lepení podlahových soklíků z měkčeného PVC. Pastování a vyleštění podlah.
|  | bez vyrovnání podkladu | [25 empty] | POP
|  | j04+f24 : | [25 empty] | VV | 0
|  | p2 : 10,57+10,85+62,32+15,58+63,31+21,55+10,92+26,46+10,91 |  | 232.47 | [23 empty] | VV | 0
|  | p7 : 10,57+13,02+15,69+61,08+62,07+21,55+12,97+8,03+26,46 |  | 231.44 | [23 empty] | VV | 0
Díl: | 781 | Obklady keramické |  |  |  | 0 |  | 42471.15 |  | 346776.91 |  | 0 |  | 1.01 |  | 0 |  |  |  |  | 306.07 | [6 empty] | DIL
182 | 781101210R00 | Příprava podkladu pod obklady penetrace podkladu pod obklady, Penetrace epoxidová (EP); funkce: zpevnění povrchu, úprava savosti, adhezní můstek; ředidlo: voda (disperzní) | m2 | 203.68 | 0 | 0 | 25.73 | 5240.69 | 28.17 | 5737.67 | 21 | 0 | 0.00021 | 0.04 | 0 | 0 | 800-771 | RTS 23/ II | RTS 23/ II | 0.05 | 10.18 |  | Práce | Běžná |  |  |  | POL1_7
183 | 781475124R00 | Montáž obkladů vnitřních z dlaždic keramických kladených do tmele 600 x 600 mm, , kladených do flexibilního tmele | m2 | 203.68 | 0 | 0 | 168.06 | 34230.46 | 822.94 | 167616.42 | 21 | 0 | 0.00476 | 0.97 | 0 | 0 | 800-771 | RTS 23/ II | RTS 23/ II | 1.448 | 294.93 |  | Práce | Běžná |  |  |  | POL1_7
|  | (1,035+1,575)*2*2-1,4*2 |  | 7.64 | [23 empty] | VV | 0
|  | (2,017+2,3+2,243+1,875+1,043+1,225)*2*2-1,6*3-1,4*2 |  | 35.212 | [23 empty] | VV | 0
|  | (2,66+2,3+1,225+0,9)*2*2-1,8*2-1,4*2 |  | 21.94 | [23 empty] | VV | 0
|  | (1,575+2,3)*2*2-1,8 |  | 13.7 | [23 empty] | VV | 0
|  | (1+1,575)*2*1,6-0,8*1,6 |  | 6.96 | [23 empty] | VV | 0
|  | (1,217+1,535)*2*2-1,4 |  | 9.608 | [23 empty] | VV | 0
|  | (2,068+2,3+2,217+2+1+1,225)*2*2-1,6-1,4*4 |  | 36.04 | [23 empty] | VV | 0
|  | (2,66+2,3+1,225+0,9)*2*2-1,6-1,8-1,4*2 |  | 22.14 | [23 empty] | VV | 0
|  | (1,575+2,3)*2*2-1,8 |  | 13.7 | [23 empty] | VV | 0
|  | (1,15+2,16+2,075+1)*2*2-1,6*3 |  | 20.74 | [23 empty] | VV | 0
|  | 1,5*2+2*2+1,5*2 |  | 10 | [23 empty] | VV | 0
|  | 1,5*2*2 |  | 6 | [23 empty] | VV | 0
184 | 781491001R00 | Lišty k obkladům bez dodávky materiálu | m | 8 | 0 | 0 | 0 | 0 | 67.7 | 541.6 | 21 | 0 | 0 | 0 | 0 | 0 | 800-771 | RTS 23/ II | RTS 23/ II | 0.12 | 0.96 |  | Práce | Běžná |  |  |  | POL1_
185 | 78101 | Dodávka obkladu | m2 | 224.048 | 0 | 0 | 0 | 0 | 700 | 156833.6 | 21 | 0 | 0 | 0 | 0 | 0 |  | Vlastní | Indiv | 0 | 0 |  | Práce | Běžná |  |  |  | POL1_1
|  | 203,68*1,1 |  | 224.048 | [23 empty] | VV | 0
186 | 2834241695X | Profil obkladový | m | 10 | 0 | 0 | 300 | 3000 | 0 | 0 | 21 | 0 | 0 | 0 | 0 | 0 |  | Vlastní | Indiv | 0 | 0 |  | Specifikace | Běžná |  |  |  | POL3_
187 | 998781202R00 | Přesun hmot pro obklady keramické v objektech výšky do 12 m | % | 3732.0043 | 0 | 0 | 0 | 0 | 4.3 | 16047.62 | 21 | 0 | 0 | 0 | 0 | 0 | 800-771 | RTS 23/ II | RTS 23/ II | 0 | 0 |  | Přesun hmot | Běžná |  |  |  | POL7_
Díl: | 784 | Malby |  |  |  | 0 |  | 19146.59 |  | 178513.68 |  | 0 |  | 0.36 |  | 0 |  |  |  |  | 319.86 | [6 empty] | DIL
188 | 784402803R00 | Odstranění maleb oškrabáním, v místnostech přes 5 m do 8 m | m2 | 1237.6044 | 0 | 0 | 0.11 | 136.14 | 49.49 | 61249.04 | 21 | 0 | 0 | 0 | 0 | 0 | 800-784 | RTS 23/ II | RTS 23/ II | 0.09048 | 111.98 |  | Práce | Běžná |  |  |  | POL1_
|  | strop : 10,57+10,92+2,5+0,99+7,58+9,18+7,25+29,8+12,74+11,09+8,1+1,21+7,8+2,66+33,32+33,32+10,91+9,95+13,27+10,91+27,12 |  | 261.19 | [23 empty] | VV | 0
|  | 10,57+9,93+2,5+0,99+7,58+9,18+7,25+33,14+10,95+9,54+21,55+33,32+33,32+21,55+13,27+13,28+27,12 |  | 265.04 | [23 empty] | VV | 0
|  | stěny : (4,7+2,25+16,66+2,375*3+4,8+11,9+9,6+1,5+3,6+1+3,3+0,375+2,4+0,375+0,9+0,5+0,4+2,25+5,9+2,25+4,85)*2*2,6 |  | 450.502 | [23 empty] | VV | 0
|  | -(2,05+2+2,062+2,375*3+2,768*2+1,742*2)*2-3,54*2,4*5 |  | -86.994 | [23 empty] | VV | 0
|  | (4,7+2,25+16,66+11,9+3,425+2,3+2,167+9,6+1,25+1,3+1,4+0,375+2,5+0,375+0,9+0,5+0,4+2,25+5,9+2,25+5,9)*2*2,6 |  | 407.1704 | [23 empty] | VV | 0
|  | -(2,3+2,062+2,05+2)*2-3,54*2,4*5 |  | -59.304 | [23 empty] | VV | 0
189 | 784191101R00 | Příprava povrchu Penetrace (napouštění) podkladu disperzní, jednonásobná, Penetrace akrylátová; funkce: zpevnění povrchu, úprava savosti; ředidlo: voda (disperzní) | m2 | 1546.8228 | 0 | 0 | 5.59 | 8646.74 | 18.31 | 28322.33 | 21 | 0 | 7e-05 | 0.11 | 0 | 0 | 800-784 | RTS 23/ II | RTS 23/ II | 0.03248 | 50.24 |  | Práce | Běžná |  |  |  | POL1_
|  | h03 : 1546,8228 |  | 1546.8228 | [23 empty] | VV | 0
190 | 784195212R00 | Malby z malířských směsí otěruvzdorných, bělost 82 %, dvojnásobné | m2 | 1546.8228 | 0 | 0 | 6.7 | 10363.71 | 57.5 | 88942.31 | 21 | 0 | 0.00016 | 0.25 | 0 | 0 | 800-784 | RTS 23/ II | RTS 23/ II | 0.10191 | 157.64 |  | Práce | Běžná |  |  |  | POL1_7
V rozsahu požadoavným investorem / autorským dozorem lze nahradit omyvatelným latexovým nátěrem - předpoklad chodby a hlavní schodiště - cca 206,3 m2
|  | h09 : 10,57+10,85+1,63+10,1+62,32+15,58+63,31+5,98+3,68+21,55+10,92+1,58+26,46+10,91+1,89 |  | 257.33 | [23 empty] | VV | 0
|  | 10,57+13,02+1,87+10,11+15,69+61,08+62,07+5,94+3,74+21,55+12,97+8,03+4,46+26,46 |  | 257.56 | [23 empty] | VV | 0
|  | (2,25+4,7)*2*2,6 |  | 36.14 | [23 empty] | VV | 0
|  | (4,768+1,16+4,625)*2*2,6 |  | 54.8756 | [23 empty] | VV | 0
|  | (1,035+1,575+1,2+1,575)*2*0,6 |  | 6.462 | [23 empty] | VV | 0
|  | (2,017+2,3+2,43+1,875+1,043+1,225)*2*0,6 |  | 13.068 | [23 empty] | VV | 0
|  | (9,36+6,713)*2*2,6 |  | 83.5796 | [23 empty] | VV | 0
|  | (11,743+4,625)*2*2,6 |  | 85.1136 | [23 empty] | VV | 0
|  | (9,36+6,713)*2*2,6 |  | 83.5796 | [23 empty] | VV | 0
|  | (2,785+2,3+1,225+0,9+1,575+2,3)*2*0,6 |  | 13.302 | [23 empty] | VV | 0
|  | (2,25+5,9+1,125)*2*2,6 |  | 48.23 | [23 empty] | VV | 0
|  | (1+1,575)*2*0,6 |  | 3.09 | [23 empty] | VV | 0
|  | (4,538+3,85)*2*2,6 |  | 43.6176 | [23 empty] | VV | 0
|  | (2,25+4,85)*2*2,6 |  | 36.92 | [23 empty] | VV | 0
|  | (2,25+4,7)*2*2,6 |  | 36.14 | [23 empty] | VV | 0
|  | (4,742+4,625)*2*2,6 |  | 48.7084 | [23 empty] | VV | 0
|  | (1,217+1,535+2,068+2,3+2,217+1,875+1+1,225)*2*0,6 |  | 16.1244 | [23 empty] | VV | 0
|  | (11,793+4,625)*2*2,6 |  | 85.3736 | [23 empty] | VV | 0
|  | (9,36+6,713)*2*2,6*2+0,775*4*2*2,6 |  | 183.2792 | [23 empty] | VV | 0
|  | (2,66+2,3+1,225+0,9+1,575+2,3)*2*0,6 |  | 13.152 | [23 empty] | VV | 0
|  | (2,25+5,9)*2*2,6 |  | 42.38 | [23 empty] | VV | 0
|  | (2,25+4,775)*2*2,6 |  | 36.53 | [23 empty] | VV | 0
|  | (1,15+2,16+2,075+1)*2*0,6 |  | 7.662 | [23 empty] | VV | 0
|  | (4,65+5,851)*2*2,6 |  | 54.6052 | [23 empty] | VV | 0
Díl: | D96 | Přesuny suti a vybouraných hmot |  |  |  | 0 |  | 0 |  | 659974.16 |  | 0 |  | 0 |  | 0 |  |  |  |  | 423.63 | [6 empty] | DIL
191 | 979011111R00 | Svislá doprava suti a vybouraných hmot za prvé podlaží nad nebo pod základním podlažím | t | 100.4557 | 0 | 0 | 0 | 0 | 419 | 42090.96 | 21 | 0 | 0 | 0 | 0 | 0 | 801-3 | RTS 23/ II | RTS 23/ II | 0.933 | 93.73 |  | Přesun suti | Běžná |  |  |  | POL8_
192 | 979081111R00 | Odvoz suti a vybouraných hmot na skládku do 1 km | t | 200.9115 | 0 | 0 | 0 | 0 | 271.5 | 54547.47 | 21 | 0 | 0 | 0 | 0 | 0 | 801-3 | RTS 23/ II | RTS 23/ II | 0.49 | 98.45 |  | Přesun suti | Běžná |  |  |  | POL8_
|  | Včetně naložení na dopravní prostředek a složení na skládku, bez poplatku za skládku. | [25 empty] | POP
193 | 979081121R00 | Odvoz suti a vybouraných hmot na skládku příplatek za každý další 1 km | t | 200.9115 | 0 | 0 | 0 | 0 | 25 | 5022.79 | 21 | 0 | 0 | 0 | 0 | 0 | 801-3 | RTS 23/ II | RTS 23/ II | 0 | 0 |  | Přesun suti | Běžná |  |  |  | POL8_
194 | 979082111R00 | Vnitrostaveništní doprava suti a vybouraných hmot do 10 m | t | 200.9115 | 0 | 0 | 0 | 0 | 383.5 | 77049.56 | 21 | 0 | 0 | 0 | 0 | 0 | 801-3 | RTS 23/ II | RTS 23/ II | 0.942 | 189.26 |  | Přesun suti | Běžná |  |  |  | POL8_
195 | 979082121R00 | Vnitrostaveništní doprava suti a vybouraných hmot příplatek k ceně za každých dalších 5 m | t | 401.823 | 0 | 0 | 0 | 0 | 42.7 | 17157.84 | 21 | 0 | 0 | 0 | 0 | 0 | 801-3 | RTS 23/ II | RTS 23/ II | 0.105 | 42.19 |  | Přesun suti | Běžná |  |  |  | POL8_
196 | 979990107R00 | Poplatek za skládku za uložení, směs betonu, cihel a dřeva, , skupina 17 09 04 z Katalogu odpadů | t | 200.9115 | 0 | 0 | 0 | 0 | 2310 | 464105.54 | 21 | 0 | 0 | 0 | 0 | 0 | 801-3 | RTS 23/ II | RTS 23/ II | 0 | 0 |  | Přesun suti | Běžná |  |  |  | POL8_
[26 empty] | 15 | 21 | DPH
| Celkem |  |  |  |  | 0 | [19 empty] | 0 | 0 | SUM
END
Note on S6: Jedná se o informaci, zda se jedná o položku, která je do rozpočtu zadána z cenové soustavy RTS, nebo vlastní.
Note on T6: Jedná se o název CÚ, která je zadána u položky rozpočtu

## D.101.04_ZTI
[9 empty] | >> skryté sloupce << | [10 empty] | {ba122f0c-5a11-4f26-bf86-787178f2de1c}
2
| KRYCÍ LIST SOUPISU PRACÍ | [8 empty] | v --- níže se nacházejí doplnkové a pomocné údaje k sestavám --- v | [9 empty] | False
Stavba:
Čechtická, Praha
Objekt:
04 - ZTI
| KSO: |  |  |  |  | CC-CZ:
| Místo: |  |  |  |  | Datum: | 28. 6. 2023
| Zadavatel: |  |  |  |  | IČ:
DIČ:
| Uchazeč: |  |  |  |  | IČ: | Vyplň údaj
|  | Vyplň údaj |  |  |  | DIČ: | Vyplň údaj
| Projektant: |  |  |  |  | IČ:
DIČ:
| Zpracovatel: |  |  |  |  | IČ:
DIČ:
Poznámka:
| Cena bez DPH | [5 empty] | 0
|  |  | Základ daně |  |  | Sazba daně | Výše daně
| DPH | základní | 0 |  |  | 21% | 0
|  | snížená | 0 |  |  | 15% | 0
|  | zákl. přenesená | 0 |  |  | 21% | 0
|  | sníž. přenesená | 0 |  |  | 15% | 0
|  | nulová | 0 |  |  | 0% | 0
| Cena s DPH |  |  | v | CZK |  | 0
| Projektant |  |  | Zpracovatel
| Datum a podpis: |  | Razítko | Datum a podpis: |  |  | Razítko
| Objednavatel |  |  | Uchazeč
| Datum a podpis: |  | Razítko | Datum a podpis: |  |  | Razítko
REKAPITULACE ČLENĚNÍ SOUPISU PRACÍ
Stavba:
Čechtická, Praha
Objekt:
04 - ZTI
Místo: | [5 empty] | Datum: | 28. 6. 2023
Zadavatel: | [5 empty] | Projektant:
Uchazeč: |  |  | Vyplň údaj |  |  | Zpracovatel:
Kód dílu - Popis | [6 empty] | Cena celkem [CZK]
Náklady ze soupisu prací | [6 empty] | 0 | [13 empty] | -1
| HSV - Práce a dodávky HSV | [5 empty] | 0
| 6 - Úpravy povrchů, podlahy a osazování výplní | [5 empty] | 0
| 9 - Ostatní konstrukce a práce, bourání | [5 empty] | 0
| PSV - Práce a dodávky PSV | [5 empty] | 0
| 721 - Zdravotechnika - vnitřní kanalizace | [5 empty] | 0
| 722 - Zdravotechnika - vnitřní vodovod | [5 empty] | 0
| 725 - Zdravotechnika - zařizovací předměty | [5 empty] | 0
SOUPIS PRACÍ
Stavba:
Čechtická, Praha
Objekt:
04 - ZTI
Místo: | [5 empty] | Datum: | 28. 6. 2023
Zadavatel: | [5 empty] | Projektant:
Uchazeč: |  |  | Vyplň údaj |  |  | Zpracovatel:
PČ | Typ | Kód | Popis | MJ | Množství | J.cena [CZK] | Cena celkem [CZK] | Cenová soustava |  |  | DPH | J. Nh [h] | Nh celkem [h] | J. hmotnost [t] | Hmotnost celkem [t] | J. suť [t] | Suť Celkem [t] | Dodavatel
Náklady soupisu celkem | [6 empty] | 0 | [5 empty] | 0 |  | 6.5236 |  | 6.451 |  |  | D | -1 | [7 empty] | 0
| D | HSV | Práce a dodávky HSV |  |  |  | 0 | [5 empty] | 0 |  | 4.7898 |  | 4.872 |  | 1 | D | 0 | ROZPOCET | [6 empty] | 0
| D | 6 | Úpravy povrchů, podlahy a osazování výplní |  |  |  | 0 | [5 empty] | 0 |  | 4.7898 |  | 0 |  | 1 | D | 1 | ROZPOCET | [6 empty] | 0
90 | K | 611315121 | Vápenná štuková omítka rýh ve stropech š do 150 mm | m2 | 60 |  | 0 |  |  |  | základní |  | 0 | 0.04063 | 2.4378 | 0 | 0 |  | 4 | K | 2 | ROZPOCET | 0 | 0 | 0 | 0 | 0 | 1 | 0 | 4 | -930542695
| PP |  | Vápenná omítka rýh štuková ve stropech, šířky rýhy do 150 mm | [16 empty] | PP | 2
| Online PSC |  | https://podminky.urs.cz/item/CS_URS_2023_01/611315121 | [16 empty] | Online PSC | 2
89 | K | 612135101 | Hrubá výplň rýh ve stěnách maltou jakékoli šířky rýhy | m2 | 42 |  | 0 |  |  |  | základní |  | 0 | 0.056 | 2.352 | 0 | 0 |  | 4 | K | 2 | ROZPOCET | 0 | 0 | 0 | 0 | 0 | 1 | 0 | 4 | -1845007413
| PP |  | Hrubá výplň rýh maltou jakékoli šířky rýhy ve stěnách | [16 empty] | PP | 2
| Online PSC |  | https://podminky.urs.cz/item/CS_URS_2023_01/612135101 | [16 empty] | Online PSC | 2
| D | 9 | Ostatní konstrukce a práce, bourání |  |  |  | 0 | [5 empty] | 0 |  | 0 |  | 4.872 |  | 1 | D | 1 | ROZPOCET | [6 empty] | 0
87 | K | 974031121 | Vysekání rýh ve zdivu cihelném hl do 30 mm š do 30 mm | m | 96 |  | 0 |  |  |  | základní |  | 0 | 0 | 0 | 0.002 | 0.192 |  | 4 | K | 2 | ROZPOCET | 0 | 0 | 0 | 0 | 0 | 1 | 0 | 4 | 457864079
| PP |  | Vysekání rýh ve zdivu cihelném na maltu vápennou nebo vápenocementovou do hl. 30 mm a šířky do 30 mm | [16 empty] | PP | 2
| Online PSC |  | https://podminky.urs.cz/item/CS_URS_2023_01/974031121 | [16 empty] | Online PSC | 2
88 | K | 974031153 | Vysekání rýh ve zdivu cihelném hl do 100 mm š do 100 mm | m | 260 |  | 0 |  |  |  | základní |  | 0 | 0 | 0 | 0.018 | 4.68 |  | 4 | K | 2 | ROZPOCET | 0 | 0 | 0 | 0 | 0 | 1 | 0 | 4 | -1440857056
| PP |  | Vysekání rýh ve zdivu cihelném na maltu vápennou nebo vápenocementovou do hl. 100 mm a šířky do 100 mm | [16 empty] | PP | 2
| Online PSC |  | https://podminky.urs.cz/item/CS_URS_2023_01/974031153 | [16 empty] | Online PSC | 2
| D | PSV | Práce a dodávky PSV |  |  |  | 0 | [5 empty] | 0 |  | 1.7338 |  | 1.579 |  | 2 | D | 0 | ROZPOCET | [6 empty] | 0
| D | 721 | Zdravotechnika - vnitřní kanalizace |  |  |  | 0 | [5 empty] | 0 |  | 0.11239 |  | 0.408 |  | 2 | D | 1 | ROZPOCET | [6 empty] | 0
84 | K | 721-01 | Potrubí kanalizační z PP odpadní DN 50 | m | 65 |  | 0 |  |  |  | základní |  | 0 | 0 | 0 | 0 | 0 |  | 16 | K | 2 | ROZPOCET | 0 | 0 | 0 | 0 | 0 | 1 | 0 | 16 | -627157379
| PP |  | Potrubí kanalizační z PP odpadní DN 50 | [16 empty] | PP | 2
86 | K | 721171803 | Demontáž potrubí z PVC D do 75 | m | 100 |  | 0 |  |  |  | základní |  | 0 | 0 | 0 | 0.0021 | 0.21 |  | 16 | K | 2 | ROZPOCET | 0 | 0 | 0 | 0 | 0 | 1 | 0 | 16 | 1675117301
| PP |  | Demontáž potrubí z novodurových trub odpadních nebo připojovacích do D 75 | [16 empty] | PP | 2
| Online PSC |  | https://podminky.urs.cz/item/CS_URS_2023_01/721171803 | [16 empty] | Online PSC | 2
85 | K | 721171808 | Demontáž potrubí z PVC D přes 75 do 114 | m | 100 |  | 0 |  |  |  | základní |  | 0 | 0 | 0 | 0.00198 | 0.198 |  | 16 | K | 2 | ROZPOCET | 0 | 0 | 0 | 0 | 0 | 1 | 0 | 16 | -655951380
| PP |  | Demontáž potrubí z novodurových trub odpadních nebo připojovacích přes 75 do D 114 | [16 empty] | PP | 2
| Online PSC |  | https://podminky.urs.cz/item/CS_URS_2023_01/721171808 | [16 empty] | Online PSC | 2
4 | K | 721174025 | Potrubí kanalizační z PP odpadní DN 110 | m | 30.8 |  | 0 |  |  |  | základní |  | 0 | 0.00201 | 0.061908 | 0 | 0 |  | 16 | K | 2 | ROZPOCET | 0 | 0 | 0 | 0 | 0 | 1 | 0 | 16 | -1102493339
| PP |  | Potrubí z trub polypropylenových odpadní (svislé) DN 110 | [16 empty] | PP | 2
| Online PSC |  | https://podminky.urs.cz/item/CS_URS_2023_01/721174025 | [16 empty] | Online PSC | 2
2 | K | 721174043 | Potrubí kanalizační z PP připojovací DN 50 | m | 45 |  | 0 |  |  |  | základní |  | 0 | 0.00048 | 0.0216 | 0 | 0 |  | 16 | K | 2 | ROZPOCET | 0 | 0 | 0 | 0 | 0 | 1 | 0 | 16 | 593484751
| PP |  | Potrubí z trub polypropylenových připojovací DN 50 | [16 empty] | PP | 2
| Online PSC |  | https://podminky.urs.cz/item/CS_URS_2023_01/721174043 | [16 empty] | Online PSC | 2
3 | K | 721174045 | Potrubí kanalizační z PP připojovací DN 110 | m | 12 |  | 0 |  |  |  | základní |  | 0 | 0.00224 | 0.02688 | 0 | 0 |  | 16 | K | 2 | ROZPOCET | 0 | 0 | 0 | 0 | 0 | 1 | 0 | 16 | 1866144920
| PP |  | Potrubí z trub polypropylenových připojovací DN 110 | [16 empty] | PP | 2
| Online PSC |  | https://podminky.urs.cz/item/CS_URS_2023_01/721174045 | [16 empty] | Online PSC | 2
15 | K | 721194105 | Vyvedení a upevnění odpadních výpustek DN 50 | kus | 22 |  | 0 |  |  |  | základní |  | 0 | 0 | 0 | 0 | 0 |  | 16 | K | 2 | ROZPOCET | 0 | 0 | 0 | 0 | 0 | 1 | 0 | 16 | -1537914357
| PP |  | Vyměření přípojek na potrubí vyvedení a upevnění odpadních výpustek DN 50 | [16 empty] | PP | 2
| Online PSC |  | https://podminky.urs.cz/item/CS_URS_2022_01/721194105 | [16 empty] | Online PSC | 2
16 | K | 721194109 | Vyvedení a upevnění odpadních výpustek DN 110 | kus | 8 |  | 0 |  |  |  | základní |  | 0 | 0 | 0 | 0 | 0 |  | 16 | K | 2 | ROZPOCET | 0 | 0 | 0 | 0 | 0 | 1 | 0 | 16 | 1419608567
| PP |  | Vyměření přípojek na potrubí vyvedení a upevnění odpadních výpustek DN 110 | [16 empty] | PP | 2
| Online PSC |  | https://podminky.urs.cz/item/CS_URS_2022_01/721194109 | [16 empty] | Online PSC | 2
20 | K | 721273151 | Hlavice ventilační polypropylen PP DN 50 | kus | 5 |  | 0 |  |  |  | základní |  | 0 | 8e-05 | 0.0004 | 0 | 0 |  | 16 | K | 2 | ROZPOCET | 0 | 0 | 0 | 0 | 0 | 1 | 0 | 16 | 879080324
| PP |  | Ventilační hlavice z polypropylenu (PP) DN 50 | [16 empty] | PP | 2
| Online PSC |  | https://podminky.urs.cz/item/CS_URS_2023_01/721273151 | [16 empty] | Online PSC | 2
21 | K | 721273153 | Hlavice ventilační polypropylen PP DN 110 | kus | 5 |  | 0 |  |  |  | základní |  | 0 | 0.00029 | 0.00145 | 0 | 0 |  | 16 | K | 2 | ROZPOCET | 0 | 0 | 0 | 0 | 0 | 1 | 0 | 16 | 513723442
| PP |  | Ventilační hlavice z polypropylenu (PP) DN 110 | [16 empty] | PP | 2
| Online PSC |  | https://podminky.urs.cz/item/CS_URS_2023_01/721273153 | [16 empty] | Online PSC | 2
24 | K | 721274126 | Přivzdušňovací ventil vnitřní odpadních potrubí DN 110 | kus | 1 |  | 0 |  |  |  | základní |  | 0 | 0.00015 | 0.00015 | 0 | 0 |  | 16 | K | 2 | ROZPOCET | 0 | 0 | 0 | 0 | 0 | 1 | 0 | 16 | 1991370174
| PP |  | Ventily přivzdušňovací odpadních potrubí vnitřní DN 110 | [16 empty] | PP | 2
| Online PSC |  | https://podminky.urs.cz/item/CS_URS_2023_01/721274126 | [16 empty] | Online PSC | 2
23 | K | 998721103 | Přesun hmot tonážní pro vnitřní kanalizace v objektech v přes 12 do 24 m | t | 0.112 |  | 0 |  |  |  | základní |  | 0 | 0 | 0 | 0 | 0 |  | 16 | K | 2 | ROZPOCET | 0 | 0 | 0 | 0 | 0 | 1 | 0 | 16 | -1023208845
| PP |  | Přesun hmot pro vnitřní kanalizace stanovený z hmotnosti přesunovaného materiálu vodorovná dopravní vzdálenost do 50 m v objektech výšky přes 12 do 24 m | [16 empty] | PP | 2
| Online PSC |  | https://podminky.urs.cz/item/CS_URS_2023_01/998721103 | [16 empty] | Online PSC | 2
| D | 722 | Zdravotechnika - vnitřní vodovod |  |  |  | 0 | [5 empty] | 0 |  | 0.87083 |  | 0 |  | 2 | D | 1 | ROZPOCET | [6 empty] | 0
5 | K | 722174022 | Potrubí vodovodní plastové PPR svar polyfúze PN 20 D 20x3,4 mm | m | 195 |  | 0 |  |  |  | základní |  | 0 | 0.00098 | 0.1911 | 0 | 0 |  | 16 | K | 2 | ROZPOCET | 0 | 0 | 0 | 0 | 0 | 1 | 0 | 16 | -328459644
| PP |  | Potrubí z plastových trubek z polypropylenu PPR svařovaných polyfúzně PN 20 (SDR 6) D 20 x 3,4 | [16 empty] | PP | 2
| Online PSC |  | https://podminky.urs.cz/item/CS_URS_2023_01/722174022 | [16 empty] | Online PSC | 2
6 | K | 722174023 | Potrubí vodovodní plastové PPR svar polyfúze PN 20 D 25x4,2 mm | m | 45 |  | 0 |  |  |  | základní |  | 0 | 0.00126 | 0.0567 | 0 | 0 |  | 16 | K | 2 | ROZPOCET | 0 | 0 | 0 | 0 | 0 | 1 | 0 | 16 | 1512707318
| PP |  | Potrubí z plastových trubek z polypropylenu PPR svařovaných polyfúzně PN 20 (SDR 6) D 25 x 4,2 | [16 empty] | PP | 2
| Online PSC |  | https://podminky.urs.cz/item/CS_URS_2023_01/722174023 | [16 empty] | Online PSC | 2
7 | K | 722174024 | Potrubí vodovodní plastové PPR svar polyfúze PN 20 D 32x5,4 mm | m | 119 |  | 0 |  |  |  | základní |  | 0 | 0.00153 | 0.18207 | 0 | 0 |  | 16 | K | 2 | ROZPOCET | 0 | 0 | 0 | 0 | 0 | 1 | 0 | 16 | 796526279
| PP |  | Potrubí z plastových trubek z polypropylenu PPR svařovaných polyfúzně PN 20 (SDR 6) D 32 x 5,4 | [16 empty] | PP | 2
| Online PSC |  | https://podminky.urs.cz/item/CS_URS_2023_01/722174024 | [16 empty] | Online PSC | 2
8 | K | 722174025 | Potrubí vodovodní plastové PPR svar polyfúze PN 20 D 40x6,7 mm | m | 33 |  | 0 |  |  |  | základní |  | 0 | 0.00284 | 0.09372 | 0 | 0 |  | 16 | K | 2 | ROZPOCET | 0 | 0 | 0 | 0 | 0 | 1 | 0 | 16 | 295048082
| PP |  | Potrubí z plastových trubek z polypropylenu PPR svařovaných polyfúzně PN 20 (SDR 6) D 40 x 6,7 | [16 empty] | PP | 2
| Online PSC |  | https://podminky.urs.cz/item/CS_URS_2023_01/722174025 | [16 empty] | Online PSC | 2
9 | K | 722174026 | Potrubí vodovodní plastové PPR svar polyfúze PN 20 D 50x8,4 mm | m | 50 |  | 0 |  |  |  | základní |  | 0 | 0.00373 | 0.1865 | 0 | 0 |  | 16 | K | 2 | ROZPOCET | 0 | 0 | 0 | 0 | 0 | 1 | 0 | 16 | -777450831
| PP |  | Potrubí z plastových trubek z polypropylenu PPR svařovaných polyfúzně PN 20 (SDR 6) D 50 x 8,3 | [16 empty] | PP | 2
| Online PSC |  | https://podminky.urs.cz/item/CS_URS_2023_01/722174026 | [16 empty] | Online PSC | 2
10 | K | 722181221 | Ochrana vodovodního potrubí přilepenými termoizolačními trubicemi z PE tl přes 6 do 9 mm DN do 22 mm | m | 195 |  | 0 |  |  |  | základní |  | 0 | 5e-05 | 0.00975 | 0 | 0 |  | 16 | K | 2 | ROZPOCET | 0 | 0 | 0 | 0 | 0 | 1 | 0 | 16 | -1432609555
| PP |  | Ochrana potrubí termoizolačními trubicemi z pěnového polyetylenu PE přilepenými v příčných a podélných spojích, tloušťky izolace přes 6 do 9 mm, vnitřního průměru izolace DN do 22 mm | [16 empty] | PP | 2
| Online PSC |  | https://podminky.urs.cz/item/CS_URS_2023_01/722181221 | [16 empty] | Online PSC | 2
11 | K | 722181222 | Ochrana vodovodního potrubí přilepenými termoizolačními trubicemi z PE tl přes 6 do 9 mm DN přes 22 do 45 mm | m | 197 |  | 0 |  |  |  | základní |  | 0 | 7e-05 | 0.01379 | 0 | 0 |  | 16 | K | 2 | ROZPOCET | 0 | 0 | 0 | 0 | 0 | 1 | 0 | 16 | 1018001488
| PP |  | Ochrana potrubí termoizolačními trubicemi z pěnového polyetylenu PE přilepenými v příčných a podélných spojích, tloušťky izolace přes 6 do 9 mm, vnitřního průměru izolace DN přes 22 do 45 mm | [16 empty] | PP | 2
| Online PSC |  | https://podminky.urs.cz/item/CS_URS_2023_01/722181222 | [16 empty] | Online PSC | 2
12 | K | 722181223 | Ochrana vodovodního potrubí přilepenými termoizolačními trubicemi z PE tl přes 6 do 9 mm DN přes 45 do 63 mm | m | 50 |  | 0 |  |  |  | základní |  | 0 | 8e-05 | 0.004 | 0 | 0 |  | 16 | K | 2 | ROZPOCET | 0 | 0 | 0 | 0 | 0 | 1 | 0 | 16 | -210595511
| PP |  | Ochrana potrubí termoizolačními trubicemi z pěnového polyetylenu PE přilepenými v příčných a podélných spojích, tloušťky izolace přes 6 do 9 mm, vnitřního průměru izolace DN přes 45 do 63 mm | [16 empty] | PP | 2
| Online PSC |  | https://podminky.urs.cz/item/CS_URS_2023_01/722181223 | [16 empty] | Online PSC | 2
26 | K | 722190401 | Vyvedení a upevnění výpustku DN do 25 | kus | 51 |  | 0 |  |  |  | základní |  | 0 | 0 | 0 | 0 | 0 |  | 16 | K | 2 | ROZPOCET | 0 | 0 | 0 | 0 | 0 | 1 | 0 | 16 | 204127805
| PP |  | Zřízení přípojek na potrubí vyvedení a upevnění výpustek do DN 25 | [16 empty] | PP | 2
| Online PSC |  | https://podminky.urs.cz/item/CS_URS_2023_01/722190401 | [16 empty] | Online PSC | 2
27 | K | 722190901 | Uzavření nebo otevření vodovodního potrubí při opravách | kus | 1 |  | 0 |  |  |  | základní |  | 0 | 0 | 0 | 0 | 0 |  | 16 | K | 2 | ROZPOCET | 0 | 0 | 0 | 0 | 0 | 1 | 0 | 16 | 1296844368
| PP |  | Opravy ostatní uzavření nebo otevření vodovodního potrubí při opravách včetně vypuštění a napuštění | [16 empty] | PP | 2
| Online PSC |  | https://podminky.urs.cz/item/CS_URS_2023_01/722190901 | [16 empty] | Online PSC | 2
28 | K | 722213112 | Klapka přírubová zpětná DN 50 PN 16 do 200°C samočinná | soubor | 1 |  | 0 |  |  |  | základní |  | 0 | 0.01722 | 0.01722 | 0 | 0 |  | 16 | K | 2 | ROZPOCET | 0 | 0 | 0 | 0 | 0 | 1 | 0 | 16 | 1310050187
| PP |  | Armatury přírubové zpětné klapky samočinné PN 16 do 200°C (L 10 117 616) DN 50 | [16 empty] | PP | 2
| Online PSC |  | https://podminky.urs.cz/item/CS_URS_2023_01/722213112 | [16 empty] | Online PSC | 2
29 | K | 722231143 | Ventil závitový pojistný rohový G 1" | kus | 2 |  | 0 |  |  |  | základní |  | 0 | 0.00077 | 0.00154 | 0 | 0 |  | 16 | K | 2 | ROZPOCET | 0 | 0 | 0 | 0 | 0 | 1 | 0 | 16 | -8927024
| PP |  | Armatury se dvěma závity ventily pojistné rohové G 1" | [16 empty] | PP | 2
| Online PSC |  | https://podminky.urs.cz/item/CS_URS_2023_01/722231143 | [16 empty] | Online PSC | 2
30 | K | 722231286 | Regulátor výstupního tlaku membránový G 2" PN 16 do 70°C se dvěma závity | kus | 1 |  | 0 |  |  |  | základní |  | 0 | 0.00883 | 0.00883 | 0 | 0 |  | 16 | K | 2 | ROZPOCET | 0 | 0 | 0 | 0 | 0 | 1 | 0 | 16 | -541806471
| PP |  | Armatury se dvěma závity regulátor výstupního tlaku membránový PN 16 do 70 °C G 2" (DN 50) | [16 empty] | PP | 2
| Online PSC |  | https://podminky.urs.cz/item/CS_URS_2023_01/722231286 | [16 empty] | Online PSC | 2
31 | K | 722232048 | Kohout kulový přímý G 2" PN 42 do 185°C vnitřní závit | kus | 2 |  | 0 |  |  |  | základní |  | 0 | 0.00168 | 0.00336 | 0 | 0 |  | 16 | K | 2 | ROZPOCET | 0 | 0 | 0 | 0 | 0 | 1 | 0 | 16 | 547343419
| PP |  | Armatury se dvěma závity kulové kohouty PN 42 do 185 °C přímé vnitřní závit G 2" | [16 empty] | PP | 2
| Online PSC |  | https://podminky.urs.cz/item/CS_URS_2023_01/722232048 | [16 empty] | Online PSC | 2
32 | K | 722232064 | Kohout kulový přímý G 5/4" PN 42 do 185°C vnitřní závit s vypouštěním | kus | 7 |  | 0 |  |  |  | základní |  | 0 | 0.0008 | 0.0056 | 0 | 0 |  | 16 | K | 2 | ROZPOCET | 0 | 0 | 0 | 0 | 0 | 1 | 0 | 16 | -71018410
| PP |  | Armatury se dvěma závity kulové kohouty PN 42 do 185 °C přímé vnitřní závit s vypouštěním G 5/4" | [16 empty] | PP | 2
| Online PSC |  | https://podminky.urs.cz/item/CS_URS_2023_01/722232064 | [16 empty] | Online PSC | 2
33 | K | 722232065 | Kohout kulový přímý G 6/4" PN 42 do 185°C vnitřní závit s vypouštěním | kus | 2 |  | 0 |  |  |  | základní |  | 0 | 0.0012 | 0.0024 | 0 | 0 |  | 16 | K | 2 | ROZPOCET | 0 | 0 | 0 | 0 | 0 | 1 | 0 | 16 | 1854669566
| PP |  | Armatury se dvěma závity kulové kohouty PN 42 do 185 °C přímé vnitřní závit s vypouštěním G 6/4" | [16 empty] | PP | 2
| Online PSC |  | https://podminky.urs.cz/item/CS_URS_2023_01/722232065 | [16 empty] | Online PSC | 2
34 | K | 722232127 | Kohout kulový přímý G 2" PN 42 do 185°C plnoprůtokový vnitřní závit | kus | 1 |  | 0 |  |  |  | základní |  | 0 | 0.00186 | 0.00186 | 0 | 0 |  | 16 | K | 2 | ROZPOCET | 0 | 0 | 0 | 0 | 0 | 1 | 0 | 16 | -1941060330
| PP |  | Armatury se dvěma závity kulové kohouty PN 42 do 185 °C plnoprůtokové vnitřní závit G 2" | [16 empty] | PP | 2
| Online PSC |  | https://podminky.urs.cz/item/CS_URS_2023_01/722232127 | [16 empty] | Online PSC | 2
35 | K | 722250143 | Hydrantový systém s tvarově stálou hadicí D 25 x 30 m prosklený | soubor | 2 |  | 0 |  |  |  | základní |  | 0 | 0.0302 | 0.0604 | 0 | 0 |  | 16 | K | 2 | ROZPOCET | 0 | 0 | 0 | 0 | 0 | 1 | 0 | 16 | 466729499
| PP |  | Požární příslušenství a armatury hydrantový systém s tvarově stálou hadicí prosklený D 25 x 30 m | [16 empty] | PP | 2
| Online PSC |  | https://podminky.urs.cz/item/CS_URS_2023_01/722250143 | [16 empty] | Online PSC | 2
36 | K | 722262151 | Vodoměr přírubový šroubový do 40°C DN 50 horizontální | kus | 1 |  | 0 |  |  |  | základní |  | 0 | 0.02106 | 0.02106 | 0 | 0 |  | 16 | K | 2 | ROZPOCET | 0 | 0 | 0 | 0 | 0 | 1 | 0 | 16 | 1955680678
| PP |  | Vodoměry pro vodu do 40°C přírubové šroubové horizontální DN 50 | [16 empty] | PP | 2
| Online PSC |  | https://podminky.urs.cz/item/CS_URS_2023_01/722262151 | [16 empty] | Online PSC | 2
37 | K | 722270105 | Sestava vodoměrová závitová G 2" | soubor | 1 |  | 0 |  |  |  | základní |  | 0 | 0.01093 | 0.01093 | 0 | 0 |  | 16 | K | 2 | ROZPOCET | 0 | 0 | 0 | 0 | 0 | 1 | 0 | 16 | 1717859632
| PP |  | Vodoměrové sestavy závitové G 2" | [16 empty] | PP | 2
| Online PSC |  | https://podminky.urs.cz/item/CS_URS_2023_01/722270105 | [16 empty] | Online PSC | 2
38 | K | 998722103 | Přesun hmot tonážní pro vnitřní vodovod v objektech v přes 12 do 24 m | t | 0.871 |  | 0 |  |  |  | základní |  | 0 | 0 | 0 | 0 | 0 |  | 16 | K | 2 | ROZPOCET | 0 | 0 | 0 | 0 | 0 | 1 | 0 | 16 | 663536976
| PP |  | Přesun hmot pro vnitřní vodovod stanovený z hmotnosti přesunovaného materiálu vodorovná dopravní vzdálenost do 50 m v objektech výšky přes 12 do 24 m | [16 empty] | PP | 2
| Online PSC |  | https://podminky.urs.cz/item/CS_URS_2023_01/998722103 | [16 empty] | Online PSC | 2
| D | 725 | Zdravotechnika - zařizovací předměty |  |  |  | 0 | [5 empty] | 0 |  | 0.75056 |  | 1.171 |  | 2 | D | 1 | ROZPOCET | [6 empty] | 0
44 | K | 725110811 | Demontáž klozetů splachovací s nádrží | soubor | 20 |  | 0 |  |  |  | základní |  | 0 | 0 | 0 | 0.01933 | 0.3866 |  | 16 | K | 2 | ROZPOCET | 0 | 0 | 0 | 0 | 0 | 1 | 0 | 16 | 458537746
| PP |  | Demontáž klozetů splachovacích s nádrží nebo tlakovým splachovačem | [16 empty] | PP | 2
| Online PSC |  | https://podminky.urs.cz/item/CS_URS_2023_01/725110811 | [16 empty] | Online PSC | 2
45 | K | 725111361 | Splachovač automatický pro splachovací nádržku | soubor | 8 |  | 0 |  |  |  | základní |  | 0 | 0.00203 | 0.01624 | 0 | 0 |  | 16 | K | 2 | ROZPOCET | 0 | 0 | 0 | 0 | 0 | 1 | 0 | 16 | -1850287978
| PP |  | Zařízení záchodů splachovače automatické pro splachovací nádržku | [16 empty] | PP | 2
| Online PSC |  | https://podminky.urs.cz/item/CS_URS_2023_01/725111361 | [16 empty] | Online PSC | 2
46 | K | 725119125 | Montáž klozetových mís závěsných na nosné stěny | kus | 8 |  | 0 |  |  |  | základní |  | 0 | 0.00119 | 0.00952 | 0 | 0 |  | 16 | K | 2 | ROZPOCET | 0 | 0 | 0 | 0 | 0 | 1 | 0 | 16 | 1121462556
| PP |  | Zařízení záchodů montáž klozetových mís závěsných na nosné stěny | [16 empty] | PP | 2
| Online PSC |  | https://podminky.urs.cz/item/CS_URS_2023_01/725119125 | [16 empty] | Online PSC | 2
47 | M | 64236051 | klozet keramický bílý závěsný hluboké splachování pro handicapované | kus | 1 |  | 0 |  |  |  | základní |  | 0 | 0.0219 | 0.0219 | 0 | 0 |  | 32 | M | 2 | ROZPOCET | 0 | 0 | 0 | 0 | 0 | 1 | 0 | 16 | 1446223711
| PP |  | klozet keramický bílý závěsný hluboké splachování pro handicapované | [16 empty] | PP | 2
48 | M | 64236031 | klozet keramický bílý závěsný hluboké splachování 530x360x350mm | kus | 7 |  | 0 |  |  |  | základní |  | 0 | 0.015 | 0.105 | 0 | 0 |  | 32 | M | 2 | ROZPOCET | 0 | 0 | 0 | 0 | 0 | 1 | 0 | 16 | -1741641954
| PP |  | klozet keramický bílý závěsný hluboké splachování 530x360x350mm | [16 empty] | PP | 2
49 | K | 725119131 | Montáž klozetových sedátek standardních | kus | 8 |  | 0 |  |  |  | základní |  | 0 | 0 | 0 | 0 | 0 |  | 16 | K | 2 | ROZPOCET | 0 | 0 | 0 | 0 | 0 | 1 | 0 | 16 | 619661435
| PP |  | Zařízení záchodů montáž klozetových sedátek standardních | [16 empty] | PP | 2
| Online PSC |  | https://podminky.urs.cz/item/CS_URS_2023_01/725119131 | [16 empty] | Online PSC | 2
50 | M | 55167394 | sedátko klozetové duroplastové bílé antibakteriální | kus | 8 |  | 0 |  |  |  | základní |  | 0 | 0.00128 | 0.01024 | 0 | 0 |  | 32 | M | 2 | ROZPOCET | 0 | 0 | 0 | 0 | 0 | 1 | 0 | 16 | -208346470
| PP |  | sedátko klozetové duroplastové bílé antibakteriální | [16 empty] | PP | 2
51 | K | 725121521 | Pisoárový záchodek automatický s infračerveným senzorem | soubor | 4 |  | 0 |  |  |  | základní |  | 0 | 0.01608 | 0.06432 | 0 | 0 |  | 16 | K | 2 | ROZPOCET | 0 | 0 | 0 | 0 | 0 | 1 | 0 | 16 | -28148972
| PP |  | Pisoárové záchodky keramické automatické s infračerveným senzorem | [16 empty] | PP | 2
| Online PSC |  | https://podminky.urs.cz/item/CS_URS_2023_01/725121521 | [16 empty] | Online PSC | 2
52 | K | 725122813 | Demontáž pisoárových stání s nádrží a jedním záchodkem | soubor | 1 |  | 0 |  |  |  | základní |  | 0 | 0 | 0 | 0.0172 | 0.0172 |  | 16 | K | 2 | ROZPOCET | 0 | 0 | 0 | 0 | 0 | 1 | 0 | 16 | -147589901
| PP |  | Demontáž pisoárů s nádrží a 1 záchodkem | [16 empty] | PP | 2
| Online PSC |  | https://podminky.urs.cz/item/CS_URS_2023_01/725122813 | [16 empty] | Online PSC | 2
54 | K | 725210821 | Demontáž umyvadel bez výtokových armatur | soubor | 20 |  | 0 |  |  |  | základní |  | 0 | 0 | 0 | 0.01946 | 0.3892 |  | 16 | K | 2 | ROZPOCET | 0 | 0 | 0 | 0 | 0 | 1 | 0 | 16 | 1640740227
| PP |  | Demontáž umyvadel bez výtokových armatur umyvadel | [16 empty] | PP | 2
| Online PSC |  | https://podminky.urs.cz/item/CS_URS_2023_01/725210821 | [16 empty] | Online PSC | 2
55 | K | 725211602 | Umyvadlo keramické bílé šířky 550 mm bez krytu na sifon připevněné na stěnu šrouby | soubor | 20 |  | 0 |  |  |  | základní |  | 0 | 0.01497 | 0.2994 | 0 | 0 |  | 16 | K | 2 | ROZPOCET | 0 | 0 | 0 | 0 | 0 | 1 | 0 | 16 | -1303617385
| PP |  | Umyvadla keramická bílá bez výtokových armatur připevněná na stěnu šrouby bez sloupu nebo krytu na sifon, šířka umyvadla 550 mm | [16 empty] | PP | 2
| Online PSC |  | https://podminky.urs.cz/item/CS_URS_2023_01/725211602 | [16 empty] | Online PSC | 2
83 | K | 725211604 | Umyvadlo keramické bílé šířky 650 mm bez krytu na sifon připevněné na stěnu šrouby | soubor | 1 |  | 0 |  |  |  | základní |  | 0 | 0.01797 | 0.01797 | 0 | 0 |  | 16 | K | 2 | ROZPOCET | 0 | 0 | 0 | 0 | 0 | 1 | 0 | 16 | 825629655
| PP |  | Umyvadla keramická bílá bez výtokových armatur připevněná na stěnu šrouby bez sloupu nebo krytu na sifon, šířka umyvadla 650 mm | [16 empty] | PP | 2
| Online PSC |  | https://podminky.urs.cz/item/CS_URS_2023_01/725211604 | [16 empty] | Online PSC | 2
58 | K | 725240812 | Demontáž vaniček sprchových bez výtokových armatur | soubor | 1 |  | 0 |  |  |  | základní |  | 0 | 0 | 0 | 0.0245 | 0.0245 |  | 16 | K | 2 | ROZPOCET | 0 | 0 | 0 | 0 | 0 | 1 | 0 | 16 | -811773380
| PP |  | Demontáž sprchových kabin a vaniček bez výtokových armatur vaniček | [16 empty] | PP | 2
| Online PSC |  | https://podminky.urs.cz/item/CS_URS_2023_01/725240812 | [16 empty] | Online PSC | 2
60 | K | 725291711 | Doplňky zařízení koupelen a záchodů smaltované madlo krakorcové dl 550 mm | soubor | 2 |  | 0 |  |  |  | základní |  | 0 | 0.00075 | 0.0015 | 0 | 0 |  | 16 | K | 2 | ROZPOCET | 0 | 0 | 0 | 0 | 0 | 1 | 0 | 16 | 1979506017
| PP |  | Doplňky zařízení koupelen a záchodů smaltované madla krakorcová, délky 550 mm | [16 empty] | PP | 2
| Online PSC |  | https://podminky.urs.cz/item/CS_URS_2023_01/725291711 | [16 empty] | Online PSC | 2
61 | K | 725291721 | Doplňky zařízení koupelen a záchodů smaltované madlo krakorcové sklopné dl 550 mm | soubor | 2 |  | 0 |  |  |  | základní |  | 0 | 0.00075 | 0.0015 | 0 | 0 |  | 16 | K | 2 | ROZPOCET | 0 | 0 | 0 | 0 | 0 | 1 | 0 | 16 | 1246586083
| PP |  | Doplňky zařízení koupelen a záchodů smaltované madla krakorcová sklopná, délky 550 mm | [16 empty] | PP | 2
| Online PSC |  | https://podminky.urs.cz/item/CS_URS_2023_01/725291721 | [16 empty] | Online PSC | 2
62 | K | 725310821 | Demontáž dřez jednoduchý na ocelové konzole bez výtokových armatur | soubor | 2 |  | 0 |  |  |  | základní |  | 0 | 0 | 0 | 0.01707 | 0.03414 |  | 16 | K | 2 | ROZPOCET | 0 | 0 | 0 | 0 | 0 | 1 | 0 | 16 | -1211992480
| PP |  | Demontáž dřezů jednodílných bez výtokových armatur na konzolách | [16 empty] | PP | 2
| Online PSC |  | https://podminky.urs.cz/item/CS_URS_2023_01/725310821 | [16 empty] | Online PSC | 2
63 | K | 725319111 | Montáž dřezu ostatních typů | soubor | 1 |  | 0 |  |  |  | základní |  | 0 | 0.00043 | 0.00043 | 0 | 0 |  | 16 | K | 2 | ROZPOCET | 0 | 0 | 0 | 0 | 0 | 1 | 0 | 16 | 337985145
| PP |  | Dřezy bez výtokových armatur montáž dřezů ostatních typů | [16 empty] | PP | 2
| Online PSC |  | https://podminky.urs.cz/item/CS_URS_2023_01/725319111 | [16 empty] | Online PSC | 2
64 | M | 55231080 | dřez nerez vestavný matný 560x480mm | kus | 1 |  | 0 |  |  |  | základní |  | 0 | 0.004 | 0.004 | 0 | 0 |  | 32 | M | 2 | ROZPOCET | 0 | 0 | 0 | 0 | 0 | 1 | 0 | 16 | 533131347
| PP |  | dřez nerez vestavný matný 560x480mm | [16 empty] | PP | 2
81 | K | 725330820 | Demontáž výlevka diturvitová | soubor | 2 |  | 0 |  |  |  | základní |  | 0 | 0 | 0 | 0.0347 | 0.0694 |  | 16 | K | 2 | ROZPOCET | 0 | 0 | 0 | 0 | 0 | 1 | 0 | 16 | 608946686
| PP |  | Demontáž výlevek bez výtokových armatur a bez nádrže a splachovacího potrubí diturvitových | [16 empty] | PP | 2
| Online PSC |  | https://podminky.urs.cz/item/CS_URS_2023_01/725330820 | [16 empty] | Online PSC | 2
65 | K | 725331211 | Výlevka bez výtokových armatur nerezová připevněná na zeď konzolou 450x550x300 mm | soubor | 2 |  | 0 |  |  |  | základní |  | 0 | 0.01869 | 0.03738 | 0 | 0 |  | 16 | K | 2 | ROZPOCET | 0 | 0 | 0 | 0 | 0 | 1 | 0 | 16 | -339531472
| PP |  | Výlevky bez výtokových armatur a splachovací nádrže nerezové připevněné na zeď konzolou 450 x 550 x 300 mm | [16 empty] | PP | 2
| Online PSC |  | https://podminky.urs.cz/item/CS_URS_2023_01/725331211 | [16 empty] | Online PSC | 2
79 | K | 725530823 | Demontáž ohřívač elektrický tlakový přes 50 do 200 l | soubor | 1 |  | 0 |  |  |  | základní |  | 0 | 0 | 0 | 0.155 | 0.155 |  | 16 | K | 2 | ROZPOCET | 0 | 0 | 0 | 0 | 0 | 1 | 0 | 16 | -1202806034
| PP |  | Demontáž elektrických zásobníkových ohřívačů vody tlakových od 50 do 200 l | [16 empty] | PP | 2
| Online PSC |  | https://podminky.urs.cz/item/CS_URS_2023_01/725530823 | [16 empty] | Online PSC | 2
80 | K | 725530831 | Demontáž ohřívač elektrický průtokový | soubor | 2 |  | 0 |  |  |  | základní |  | 0 | 0 | 0 | 0.01493 | 0.02986 |  | 16 | K | 2 | ROZPOCET | 0 | 0 | 0 | 0 | 0 | 1 | 0 | 16 | -1639533045
| PP |  | Demontáž elektrických zásobníkových ohřívačů vody průtokových jakýchkoliv | [16 empty] | PP | 2
| Online PSC |  | https://podminky.urs.cz/item/CS_URS_2023_01/725530831 | [16 empty] | Online PSC | 2
78 | K | 725532339 | Elektrický ohřívač zásobníkový akumulační stacionární 1 MPa 300 l / 3-6 kW | soubor | 1 |  | 0 |  |  |  | základní |  | 0 | 0.10465 | 0.10465 | 0 | 0 |  | 16 | K | 2 | ROZPOCET | 0 | 0 | 0 | 0 | 0 | 1 | 0 | 16 | -460766181
| PP |  | Elektrické ohřívače zásobníkové beztlakové přepadové akumulační s pojistným ventilem stacionární 1,0 MPa objem nádrže (příkon) 300 l (3,0-6,0 kW) | [16 empty] | PP | 2
| Online PSC |  | https://podminky.urs.cz/item/CS_URS_2023_01/725532339 | [16 empty] | Online PSC | 2
66 | K | 7258-0 | Demontáž ventilů, baterií, vodoměrů | ks | 32 |  | 0 |  |  |  | základní |  | 0 | 0 | 0 | 0 | 0 |  | 16 | K | 2 | ROZPOCET | 0 | 0 | 0 | 0 | 0 | 1 | 0 | 16 | 1262332069
| PP |  | Demontáž ventilů, baterií, vodoměrů | [16 empty] | PP | 2
82 | K | 7258-1 | Demontáž odpadní výpustky | ks | 42 |  | 0 |  |  |  | základní |  | 0 | 0 | 0 | 0 | 0 |  | 16 | K | 2 | ROZPOCET | 0 | 0 | 0 | 0 | 0 | 1 | 0 | 16 | 304954604
| PP |  | Demontáž odpadní výpustky | [16 empty] | PP | 2
67 | K | 725820801 | Demontáž baterie nástěnné do G 3 / 4 | soubor | 25 |  | 0 |  |  |  | základní |  | 0 | 0 | 0 | 0.00156 | 0.039 |  | 16 | K | 2 | ROZPOCET | 0 | 0 | 0 | 0 | 0 | 1 | 0 | 16 | -795137621
| PP |  | Demontáž baterií nástěnných do G 3/4 | [16 empty] | PP | 2
| Online PSC |  | https://podminky.urs.cz/item/CS_URS_2023_01/725820801 | [16 empty] | Online PSC | 2
68 | K | 725821325 | Baterie dřezová stojánková páková s otáčivým kulatým ústím a délkou ramínka 220 mm | soubor | 3 |  | 0 |  |  |  | základní |  | 0 | 0.0018 | 0.0054 | 0 | 0 |  | 16 | K | 2 | ROZPOCET | 0 | 0 | 0 | 0 | 0 | 1 | 0 | 16 | -1936549952
| PP |  | Baterie dřezové stojánkové pákové s otáčivým ústím a délkou ramínka 220 mm | [16 empty] | PP | 2
| Online PSC |  | https://podminky.urs.cz/item/CS_URS_2023_01/725821325 | [16 empty] | Online PSC | 2
69 | K | 725822642 | Baterie umyvadlová automatická senzorová s přívodem teplé a studené vody | soubor | 20 |  | 0 |  |  |  | základní |  | 0 | 0.00254 | 0.0508 | 0 | 0 |  | 16 | K | 2 | ROZPOCET | 0 | 0 | 0 | 0 | 0 | 1 | 0 | 16 | 1928876083
| PP |  | Baterie umyvadlové stojánkové automatické senzorové přívodem teplé a studené vody | [16 empty] | PP | 2
| Online PSC |  | https://podminky.urs.cz/item/CS_URS_2023_01/725822642 | [16 empty] | Online PSC | 2
71 | K | 725840850 | Demontáž baterie sprch diferenciální do G 3/4x1 | kus | 1 |  | 0 |  |  |  | základní |  | 0 | 0 | 0 | 0.00225 | 0.00225 |  | 16 | K | 2 | ROZPOCET | 0 | 0 | 0 | 0 | 0 | 1 | 0 | 16 | -2103204383
| PP |  | Demontáž baterií sprchových diferenciálních do G 3/4 x 1 | [16 empty] | PP | 2
| Online PSC |  | https://podminky.urs.cz/item/CS_URS_2023_01/725840850 | [16 empty] | Online PSC | 2
74 | K | 725850800 | Demontáž ventilů odpadních | kus | 6 |  | 0 |  |  |  | základní |  | 0 | 0 | 0 | 0.00086 | 0.00516 |  | 16 | K | 2 | ROZPOCET | 0 | 0 | 0 | 0 | 0 | 1 | 0 | 16 | 868065519
| PP |  | Demontáž odpadních ventilů všech připojovacích dimenzí | [16 empty] | PP | 2
| Online PSC |  | https://podminky.urs.cz/item/CS_URS_2023_01/725850800 | [16 empty] | Online PSC | 2
75 | K | 725860811 | Demontáž uzávěrů zápachu jednoduchých | kus | 22 |  | 0 |  |  |  | základní |  | 0 | 0 | 0 | 0.00085 | 0.0187 |  | 16 | K | 2 | ROZPOCET | 0 | 0 | 0 | 0 | 0 | 1 | 0 | 16 | -1430835879
| PP |  | Demontáž zápachových uzávěrek pro zařizovací předměty jednoduchých | [16 empty] | PP | 2
| Online PSC |  | https://podminky.urs.cz/item/CS_URS_2023_01/725860811 | [16 empty] | Online PSC | 2
76 | K | 725980123 | Dvířka 30/30 | kus | 1 |  | 0 |  |  |  | základní |  | 0 | 0.00031 | 0.00031 | 0 | 0 |  | 16 | K | 2 | ROZPOCET | 0 | 0 | 0 | 0 | 0 | 1 | 0 | 16 | 537867613
| PP |  | Dvířka 30/30 | [16 empty] | PP | 2
| Online PSC |  | https://podminky.urs.cz/item/CS_URS_2023_01/725980123 | [16 empty] | Online PSC | 2
77 | K | 998725103 | Přesun hmot tonážní pro zařizovací předměty v objektech v přes 12 do 24 m | t | 0.75 |  | 0 |  |  |  | základní |  | 0 | 0 | 0 | 0 | 0 |  | 16 | K | 2 | ROZPOCET | 0 | 0 | 0 | 0 | 0 | 1 | 0 | 16 | -1712486201
| PP |  | Přesun hmot pro zařizovací předměty stanovený z hmotnosti přesunovaného materiálu vodorovná dopravní vzdálenost do 50 m v objektech výšky přes 12 do 24 m | [16 empty] | PP | 2
| Online PSC |  | https://podminky.urs.cz/item/CS_URS_2023_01/998725103 | [16 empty] | Online PSC | 2

## D.101.05 UV
[9 empty] | >> skryté sloupce << | [10 empty] | {7602dac3-fc4c-4198-acfa-31f22ad11ce9}
2
| KRYCÍ LIST SOUPISU PRACÍ | [8 empty] | v --- níže se nacházejí doplnkové a pomocné údaje k sestavám --- v | [9 empty] | False
Stavba:
Čechtická, Praha
Objekt:
05 - UV
| KSO: |  |  |  |  | CC-CZ:
| Místo: |  |  |  |  | Datum: | 28. 6. 2023
| Zadavatel: |  |  |  |  | IČ:
DIČ:
| Uchazeč: |  |  |  |  | IČ: | Vyplň údaj
|  | Vyplň údaj |  |  |  | DIČ: | Vyplň údaj
| Projektant: |  |  |  |  | IČ:
DIČ:
| Zpracovatel: |  |  |  |  | IČ:
DIČ:
Poznámka:
| Cena bez DPH | [5 empty] | 0
|  |  | Základ daně |  |  | Sazba daně | Výše daně
| DPH | základní | 0 |  |  | 21% | 0
|  | snížená | 0 |  |  | 15% | 0
|  | zákl. přenesená | 0 |  |  | 21% | 0
|  | sníž. přenesená | 0 |  |  | 15% | 0
|  | nulová | 0 |  |  | 0% | 0
| Cena s DPH |  |  | v | CZK |  | 0
| Projektant |  |  | Zpracovatel
| Datum a podpis: |  | Razítko | Datum a podpis: |  |  | Razítko
| Objednavatel |  |  | Uchazeč
| Datum a podpis: |  | Razítko | Datum a podpis: |  |  | Razítko
REKAPITULACE ČLENĚNÍ SOUPISU PRACÍ
Stavba:
Čechtická, Praha
Objekt:
05 - UV
Místo: | [5 empty] | Datum: | 28. 6. 2023
Zadavatel: | [5 empty] | Projektant:
Uchazeč: |  |  | Vyplň údaj |  |  | Zpracovatel:
Kód dílu - Popis | [6 empty] | Cena celkem [CZK]
Náklady ze soupisu prací | [6 empty] | 0 | [13 empty] | -1
| HSV - Práce a dodávky HSV | [5 empty] | 0
| 9 - Ostatní konstrukce a práce, bourání | [5 empty] | 0
| 997 - Přesun sutě | [5 empty] | 0
| PSV - Práce a dodávky PSV | [5 empty] | 0
| 713 - Izolace tepelné | [5 empty] | 0
| 722 - Zdravotechnika - vnitřní vodovod | [5 empty] | 0
| 731 - Ústřední vytápění - kotelny | [5 empty] | 0
| 733 - Ústřední vytápění - rozvodné potrubí | [5 empty] | 0
| 734 - Ústřední vytápění - armatury | [5 empty] | 0
| 735 - Ústřední vytápění - otopná tělesa | [5 empty] | 0
| M - Práce a dodávky M | [5 empty] | 0
| 22-M - Montáže technologických zařízení pro dopravní stavby | [5 empty] | 0
| HZS - Hodinové zúčtovací sazby | [5 empty] | 0
SOUPIS PRACÍ
Stavba:
Čechtická, Praha
Objekt:
05 - UV
Místo: | [5 empty] | Datum: | 28. 6. 2023
Zadavatel: | [5 empty] | Projektant:
Uchazeč: |  |  | Vyplň údaj |  |  | Zpracovatel:
PČ | Typ | Kód | Popis | MJ | Množství | J.cena [CZK] | Cena celkem [CZK] | Cenová soustava |  |  | DPH | J. Nh [h] | Nh celkem [h] | J. hmotnost [t] | Hmotnost celkem [t] | J. suť [t] | Suť Celkem [t] | Dodavatel
Náklady soupisu celkem | [6 empty] | 0 | [5 empty] | 0 |  | 0.91649 |  | 2.772 |  |  | D | -1 | [7 empty] | 0
| D | HSV | Práce a dodávky HSV |  |  |  | 0 | [5 empty] | 0 |  | 0 |  | 1.074 |  | 1 | D | 0 | ROZPOCET | [6 empty] | 0
| D | 9 | Ostatní konstrukce a práce, bourání |  |  |  | 0 | [5 empty] | 0 |  | 0 |  | 1.074 |  | 1 | D | 1 | ROZPOCET | [6 empty] | 0
53 | K | 971033331 | Vybourání otvorů ve zdivu cihelném pl do 0,09 m2 na MVC nebo MV tl do 150 mm | kus | 10 |  | 0 |  |  |  | základní |  | 0 | 0 | 0 | 0.025 | 0.25 |  | 4 | K | 2 | ROZPOCET | 0 | 0 | 0 | 0 | 0 | 1 | 0 | 4 | 1118810469
| PP |  | Vybourání otvorů ve zdivu základovém nebo nadzákladovém z cihel, tvárnic, příčkovek z cihel pálených na maltu vápennou nebo vápenocementovou plochy do 0,09 m2, tl. do 150 mm | [16 empty] | PP | 2
| Online PSC |  | https://podminky.urs.cz/item/CS_URS_2023_01/971033331 | [16 empty] | Online PSC | 2
52 | K | 971052331 | Vybourání nebo prorážení otvorů v ŽB příčkách a zdech pl do 0,09 m2 tl do 150 mm | kus | 12 |  | 0 |  |  |  | základní |  | 0 | 0 | 0 | 0.034 | 0.408 |  | 4 | K | 2 | ROZPOCET | 0 | 0 | 0 | 0 | 0 | 1 | 0 | 4 | 817416196
| PP |  | Vybourání a prorážení otvorů v železobetonových příčkách a zdech základových nebo nadzákladových, plochy do 0,09 m2, tl. do 150 mm | [16 empty] | PP | 2
| Online PSC |  | https://podminky.urs.cz/item/CS_URS_2023_01/971052331 | [16 empty] | Online PSC | 2
54 | K | 972054241 | Vybourání otvorů v ŽB stropech nebo klenbách pl do 0,09 m2 tl do 150 mm | kus | 13 |  | 0 |  |  |  | základní |  | 0 | 0 | 0 | 0.032 | 0.416 |  | 4 | K | 2 | ROZPOCET | 0 | 0 | 0 | 0 | 0 | 1 | 0 | 4 | -555123359
| PP |  | Vybourání otvorů ve stropech nebo klenbách železobetonových bez odstranění podlahy a násypu, plochy do 0,09 m2, tl. do 150 mm | [16 empty] | PP | 2
| Online PSC |  | https://podminky.urs.cz/item/CS_URS_2023_01/972054241 | [16 empty] | Online PSC | 2
| D | 997 | Přesun sutě |  |  |  | 0 | [5 empty] | 0 |  | 0 |  | 0 |  | 1 | D | 1 | ROZPOCET | [6 empty] | 0
55 | K | 997002611 | Nakládání suti a vybouraných hmot | t | 3.123 |  | 0 |  |  |  | základní |  | 0 | 0 | 0 | 0 | 0 |  | 4 | K | 2 | ROZPOCET | 0 | 0 | 0 | 0 | 0 | 1 | 0 | 4 | 730160942
| PP |  | Nakládání suti a vybouraných hmot na dopravní prostředek pro vodorovné přemístění | [16 empty] | PP | 2
| Online PSC |  | https://podminky.urs.cz/item/CS_URS_2022_01/997002611 | [16 empty] | Online PSC | 2
56 | K | 997013154 | Vnitrostaveništní doprava suti a vybouraných hmot pro budovy v přes 12 do 15 m s omezením mechanizace | t | 3.123 |  | 0 |  |  |  | základní |  | 0 | 0 | 0 | 0 | 0 |  | 4 | K | 2 | ROZPOCET | 0 | 0 | 0 | 0 | 0 | 1 | 0 | 4 | -1203130943
| PP |  | Vnitrostaveništní doprava suti a vybouraných hmot vodorovně do 50 m svisle s omezením mechanizace pro budovy a haly výšky přes 12 do 15 m | [16 empty] | PP | 2
| Online PSC |  | https://podminky.urs.cz/item/CS_URS_2023_01/997013154 | [16 empty] | Online PSC | 2
57 | K | 997013219 | Příplatek k vnitrostaveništní dopravě suti a vybouraných hmot za zvětšenou dopravu suti ZKD 10 m | t | 12.492 |  | 0 |  |  |  | základní |  | 0 | 0 | 0 | 0 | 0 |  | 4 | K | 2 | ROZPOCET | 0 | 0 | 0 | 0 | 0 | 1 | 0 | 4 | 1897952514
| PP |  | Vnitrostaveništní doprava suti a vybouraných hmot vodorovně do 50 m Příplatek k cenám -3111 až -3217 za zvětšenou vodorovnou dopravu přes vymezenou dopravní vzdálenost za každých dalších i započatých 10 m | [16 empty] | PP | 2
| Online PSC |  | https://podminky.urs.cz/item/CS_URS_2023_01/997013219 | [16 empty] | Online PSC | 2
58 | K | 997013501 | Odvoz suti a vybouraných hmot na skládku nebo meziskládku do 1 km se složením | t | 3.123 |  | 0 |  |  |  | základní |  | 0 | 0 | 0 | 0 | 0 |  | 4 | K | 2 | ROZPOCET | 0 | 0 | 0 | 0 | 0 | 1 | 0 | 4 | -965159260
| PP |  | Odvoz suti a vybouraných hmot na skládku nebo meziskládku se složením, na vzdálenost do 1 km | [16 empty] | PP | 2
| Online PSC |  | https://podminky.urs.cz/item/CS_URS_2022_01/997013501 | [16 empty] | Online PSC | 2
59 | K | 997013509 | Příplatek k odvozu suti a vybouraných hmot na skládku ZKD 1 km přes 1 km | t | 145 |  | 0 |  |  |  | základní |  | 0 | 0 | 0 | 0 | 0 |  | 4 | K | 2 | ROZPOCET | 0 | 0 | 0 | 0 | 0 | 1 | 0 | 4 | -1367619219
| PP |  | Odvoz suti a vybouraných hmot na skládku nebo meziskládku se složením, na vzdálenost Příplatek k ceně za každý další i započatý 1 km přes 1 km | [16 empty] | PP | 2
| Online PSC |  | https://podminky.urs.cz/item/CS_URS_2022_01/997013509 | [16 empty] | Online PSC | 2
60 | K | 99710-0 | Poplatek za skládku suti - směs betonu,cihel,dřeva | t | 3.123 |  | 0 |  |  |  | základní |  | 0 | 0 | 0 | 0 | 0 |  | 4 | K | 2 | ROZPOCET | 0 | 0 | 0 | 0 | 0 | 1 | 0 | 4 | 1761036501
| PP |  | Poplatek za skládku suti - směs betonu,cihel,dřeva | [16 empty] | PP | 2
| D | PSV | Práce a dodávky PSV |  |  |  | 0 | [5 empty] | 0 |  | 0.91329 |  | 1.698 |  | 2 | D | 0 | ROZPOCET | [6 empty] | 0
| D | 713 | Izolace tepelné |  |  |  | 0 | [5 empty] | 0 |  | 0 |  | 0 |  | 2 | D | 1 | ROZPOCET | [6 empty] | 0
1 | K | 998713104 | Přesun hmot tonážní pro izolace tepelné v objektech v přes 24 do 36 m | t | 1.74 |  | 0 |  |  |  | základní |  | 0 | 0 | 0 | 0 | 0 |  | 16 | K | 2 | ROZPOCET | 0 | 0 | 0 | 0 | 0 | 1 | 0 | 16 | -435441015
| PP |  | Přesun hmot pro izolace tepelné stanovený z hmotnosti přesunovaného materiálu vodorovná dopravní vzdálenost do 50 m v objektech výšky přes 24 m do 36 m | [16 empty] | PP | 2
| Online PSC |  | https://podminky.urs.cz/item/CS_URS_2023_01/998713104 | [16 empty] | Online PSC | 2
| D | 722 | Zdravotechnika - vnitřní vodovod |  |  |  | 0 | [5 empty] | 0 |  | 0.00088 |  | 0 |  | 2 | D | 1 | ROZPOCET | [6 empty] | 0
63 | K | 722224115 | Kohout plnicí nebo vypouštěcí G 1/2" PN 10 s jedním závitem | kus | 4 |  | 0 |  |  |  | základní |  | 0 | 0.00022 | 0.00088 | 0 | 0 |  | 16 | K | 2 | ROZPOCET | 0 | 0 | 0 | 0 | 0 | 1 | 0 | 16 | 1033322730
| PP |  | Armatury s jedním závitem kohouty plnicí a vypouštěcí PN 10 G 1/2" | [16 empty] | PP | 2
| Online PSC |  | https://podminky.urs.cz/item/CS_URS_2023_01/722224115 | [16 empty] | Online PSC | 2
| D | 731 | Ústřední vytápění - kotelny |  |  |  | 0 | [5 empty] | 0 |  | 0.05721 |  | 0 |  | 2 | D | 1 | ROZPOCET | [6 empty] | 0
69 | K | 731244494 | Montáž kotle ocelového závěsného na plyn kondenzačního o výkonu přes 28 do 50 kW | soubor | 1 |  | 0 |  |  |  | základní |  | 0 | 0.00249 | 0.00249 | 0 | 0 |  | 16 | K | 2 | ROZPOCET | 0 | 0 | 0 | 0 | 0 | 1 | 0 | 16 | 1584417250
| PP |  | Kotle ocelové teplovodní plynové stacionární kondenzační montáž kotlů kondenzačních ostatních typů o výkonu přes 28 do 50 kW | [16 empty] | PP | 2
| Online PSC |  | https://podminky.urs.cz/item/CS_URS_2023_01/731244494 | [16 empty] | Online PSC | 2
70 | M | 48417606 | kotel ocelový plynový kondenzační závěsný pro vytápění 6,6-49,9kW | kus | 1 |  | 0 |  |  |  | základní |  | 0 | 0.05472 | 0.05472 | 0 | 0 |  | 32 | M | 2 | ROZPOCET | 0 | 0 | 0 | 0 | 0 | 1 | 0 | 16 | -2036559190
| PP |  | kotel ocelový plynový kondenzační závěsný pro vytápění 6,6-49,9kW | [16 empty] | PP | 2
68 | K | RT50 731 | ovládací modul řízený vnější/interiérovou teplotou, s časovým programem, pro vytápění a ohřev vody | ks | 1 |  | 0 |  |  |  | základní |  | 0 | 0 | 0 | 0 | 0 |  | 4 | K | 2 | ROZPOCET | 0 | 0 | 0 | 0 | 0 | 1 | 0 | 4 | 1417563809
| PP |  | ovládací modul řízený vnější/interiérovou teplotou, s časovým programem, pro vytápění a ohřev vody | [16 empty] | PP | 2
| D | 733 | Ústřední vytápění - rozvodné potrubí |  |  |  | 0 | [5 empty] | 0 |  | 0.28835 |  | 0.508 |  | 2 | D | 1 | ROZPOCET | [6 empty] | 0
61 | K | 733120815 | Demontáž potrubí ocelového hladkého D do 38 | m | 200 |  | 0 |  |  |  | základní |  | 0 | 4e-05 | 0.008 | 0.00254 | 0.508 |  | 16 | K | 2 | ROZPOCET | 0 | 0 | 0 | 0 | 0 | 1 | 0 | 16 | 459371566
| PP |  | Demontáž potrubí z trubek ocelových hladkých Ø do 38 | [16 empty] | PP | 2
| Online PSC |  | https://podminky.urs.cz/item/CS_URS_2023_01/733120815 | [16 empty] | Online PSC | 2
4 | K | 733222302 | Potrubí měděné polotvrdé spojované lisováním D 15x1 mm | m | 90 |  | 0 |  |  |  | základní |  | 0 | 0.00046 | 0.0414 | 0 | 0 |  | 16 | K | 2 | ROZPOCET | 0 | 0 | 0 | 0 | 0 | 1 | 0 | 16 | -965875763
| PP |  | Potrubí z trubek měděných polotvrdých spojovaných lisováním PN 16, T= +110°C Ø 15/1 | [16 empty] | PP | 2
| Online PSC |  | https://podminky.urs.cz/item/CS_URS_2023_01/733222302 | [16 empty] | Online PSC | 2
5 | K | 733222303 | Potrubí měděné polotvrdé spojované lisováním D 18x1 mm | m | 55 |  | 0 |  |  |  | základní |  | 0 | 0.00056 | 0.0308 | 0 | 0 |  | 16 | K | 2 | ROZPOCET | 0 | 0 | 0 | 0 | 0 | 1 | 0 | 16 | 378831229
| PP |  | Potrubí z trubek měděných polotvrdých spojovaných lisováním PN 16, T= +110°C Ø 18/1 | [16 empty] | PP | 2
| Online PSC |  | https://podminky.urs.cz/item/CS_URS_2023_01/733222303 | [16 empty] | Online PSC | 2
6 | K | 733222304 | Potrubí měděné polotvrdé spojované lisováním D 22x1 mm | m | 25 |  | 0 |  |  |  | základní |  | 0 | 0.00071 | 0.01775 | 0 | 0 |  | 16 | K | 2 | ROZPOCET | 0 | 0 | 0 | 0 | 0 | 1 | 0 | 16 | -1538828746
| PP |  | Potrubí z trubek měděných polotvrdých spojovaných lisováním PN 16, T= +110°C Ø 22/1 | [16 empty] | PP | 2
| Online PSC |  | https://podminky.urs.cz/item/CS_URS_2023_01/733222304 | [16 empty] | Online PSC | 2
7 | K | 733223304 | Potrubí měděné tvrdé spojované lisováním D 28x1,5 mm | m | 25 |  | 0 |  |  |  | základní |  | 0 | 0.00125 | 0.03125 | 0 | 0 |  | 16 | K | 2 | ROZPOCET | 0 | 0 | 0 | 0 | 0 | 1 | 0 | 16 | 2044952350
| PP |  | Potrubí z trubek měděných tvrdých spojovaných lisováním PN 16, T= +110°C Ø 28/1,5 | [16 empty] | PP | 2
| Online PSC |  | https://podminky.urs.cz/item/CS_URS_2023_01/733223304 | [16 empty] | Online PSC | 2
8 | K | 733223305 | Potrubí měděné tvrdé spojované lisováním D 35x1,5 mm | m | 80 |  | 0 |  |  |  | základní |  | 0 | 0.00162 | 0.1296 | 0 | 0 |  | 16 | K | 2 | ROZPOCET | 0 | 0 | 0 | 0 | 0 | 1 | 0 | 16 | -41049330
| PP |  | Potrubí z trubek měděných tvrdých spojovaných lisováním PN 16, T= +110°C Ø 35/1,5 | [16 empty] | PP | 2
| Online PSC |  | https://podminky.urs.cz/item/CS_URS_2023_01/733223305 | [16 empty] | Online PSC | 2
9 | K | 733223306 | Potrubí měděné tvrdé spojované lisováním D 42x1,5 mm | m | 15 |  | 0 |  |  |  | základní |  | 0 | 0.00197 | 0.02955 | 0 | 0 |  | 16 | K | 2 | ROZPOCET | 0 | 0 | 0 | 0 | 0 | 1 | 0 | 16 | 1220031791
| PP |  | Potrubí z trubek měděných tvrdých spojovaných lisováním PN 16, T= +110°C Ø 42/1,5 | [16 empty] | PP | 2
| Online PSC |  | https://podminky.urs.cz/item/CS_URS_2023_01/733223306 | [16 empty] | Online PSC | 2
10 | K | 733291101 | Zkouška těsnosti potrubí měděné D do 35x1,5 | m | 275 |  | 0 |  |  |  | základní |  | 0 | 0 | 0 | 0 | 0 |  | 16 | K | 2 | ROZPOCET | 0 | 0 | 0 | 0 | 0 | 1 | 0 | 16 | -400129334
| PP |  | Zkoušky těsnosti potrubí z trubek měděných Ø do 35/1,5 | [16 empty] | PP | 2
| Online PSC |  | https://podminky.urs.cz/item/CS_URS_2023_01/733291101 | [16 empty] | Online PSC | 2
11 | K | 733291102 | Zkouška těsnosti potrubí měděné D přes 35x1,5 do 64x2 | m | 15 |  | 0 |  |  |  | základní |  | 0 | 0 | 0 | 0 | 0 |  | 16 | K | 2 | ROZPOCET | 0 | 0 | 0 | 0 | 0 | 1 | 0 | 16 | 29701668
| PP |  | Zkoušky těsnosti potrubí z trubek měděných Ø přes 35/1,5 do 64/2,0 | [16 empty] | PP | 2
| Online PSC |  | https://podminky.urs.cz/item/CS_URS_2023_01/733291102 | [16 empty] | Online PSC | 2
17 | K | 998733103 | Přesun hmot tonážní pro rozvody potrubí v objektech v přes 12 do 24 m | t | 0.288 |  | 0 |  |  |  | základní |  | 0 | 0 | 0 | 0 | 0 |  | 512 | K | 2 | ROZPOCET | 0 | 0 | 0 | 0 | 0 | 1 | 0 | 512 | 1042541890
| PP |  | Přesun hmot pro rozvody potrubí stanovený z hmotnosti přesunovaného materiálu vodorovná dopravní vzdálenost do 50 m v objektech výšky přes 12 do 24 m | [16 empty] | PP | 2
| Online PSC |  | https://podminky.urs.cz/item/CS_URS_2023_01/998733103 | [16 empty] | Online PSC | 2
| D | 734 | Ústřední vytápění - armatury |  |  |  | 0 | [5 empty] | 0 |  | 0.06309 |  | 0 |  | 2 | D | 1 | ROZPOCET | [6 empty] | 0
62 | K | 734-01 | Klapka zpětná, 2 x vnitřní závit, DN 25 | ks | 1 |  | 0 |  |  |  | základní |  | 0 | 0 | 0 | 0 | 0 |  | 16 | K | 2 | ROZPOCET | 0 | 0 | 0 | 0 | 0 | 1 | 0 | 16 | -189397118
| PP |  | Klapka zpětná, 2 x vnitřní závit, DN 25 | [16 empty] | PP | 2
66 | K | 734-02 | Termostat, rtuť. spínač, prostorovéh 0-40 °C, D+M | ks | 1 |  | 0 |  |  |  | základní |  | 0 | 0 | 0 | 0 | 0 |  | 16 | K | 2 | ROZPOCET | 0 | 0 | 0 | 0 | 0 | 1 | 0 | 16 | 94281402
| PP |  | Termostat, rtuť. spínač, prostorovéh 0-40 °C, D+M | [16 empty] | PP | 2
18 | K | 734221514 | Ventil závitový čtyřcestný rohový G 1/2 x 18 jednobodové připojení s termostatickým ventilem | soubor | 36 |  | 0 |  |  |  | základní |  | 0 | 0.0007 | 0.0252 | 0 | 0 |  | 16 | K | 2 | ROZPOCET | 0 | 0 | 0 | 0 | 0 | 1 | 0 | 16 | 621796095
| PP |  | Ventily regulační závitové čtyřcestné pro jednotrubkové horizontální soustavy s termostatickým ventilem jednobodové připojení rohové G 1/2 x 18 | [16 empty] | PP | 2
| Online PSC |  | https://podminky.urs.cz/item/CS_URS_2022_01/734221514 | [16 empty] | Online PSC | 2
65 | K | 734221682 | Termostatická hlavice kapalinová PN 10 do 110°C otopných těles VK | kus | 36 |  | 0 |  |  |  | základní |  | 0 | 0.00014 | 0.00504 | 0 | 0 |  | 16 | K | 2 | ROZPOCET | 0 | 0 | 0 | 0 | 0 | 1 | 0 | 16 | -735354727
| PP |  | Ventily regulační závitové hlavice termostatické, pro ovládání ventilů PN 10 do 110°C kapalinové otopných těles VK | [16 empty] | PP | 2
| Online PSC |  | https://podminky.urs.cz/item/CS_URS_2023_01/734221682 | [16 empty] | Online PSC | 2
22 | K | 734242411 | Ventil závitový zpětný přímý G 3/8 PN 16 do 110°C | kus | 36 |  | 0 |  |  |  | základní |  | 0 | 0.00011 | 0.00396 | 0 | 0 |  | 16 | K | 2 | ROZPOCET | 0 | 0 | 0 | 0 | 0 | 1 | 0 | 16 | 1764244208
| PP |  | Ventily zpětné závitové PN 16 do 110°C přímé G 3/8 | [16 empty] | PP | 2
| Online PSC |  | https://podminky.urs.cz/item/CS_URS_2023_01/734242411 | [16 empty] | Online PSC | 2
23 | K | 734261233 | Šroubení topenářské přímé G 1/2 PN 16 do 120°C | kus | 72 |  | 0 |  |  |  | základní |  | 0 | 0.00025 | 0.018 | 0 | 0 |  | 16 | K | 2 | ROZPOCET | 0 | 0 | 0 | 0 | 0 | 1 | 0 | 16 | 672870105
| PP |  | Šroubení topenářské PN 16 do 120°C přímé G 1/2 | [16 empty] | PP | 2
| Online PSC |  | https://podminky.urs.cz/item/CS_URS_2022_01/734261233 | [16 empty] | Online PSC | 2
24 | K | 734261417 | Šroubení regulační radiátorové rohové G 1/2 s vypouštěním | kus | 36 |  | 0 |  |  |  | základní |  | 0 | 0.00024 | 0.00864 | 0 | 0 |  | 16 | K | 2 | ROZPOCET | 0 | 0 | 0 | 0 | 0 | 1 | 0 | 16 | 1072361690
| PP |  | Šroubení regulační radiátorové rohové s vypouštěním G 1/2 | [16 empty] | PP | 2
| Online PSC |  | https://podminky.urs.cz/item/CS_URS_2022_01/734261417 | [16 empty] | Online PSC | 2
64 | K | 734291264 | Filtr závitový přímý G 1 PN 30 do 110°C s vnitřními závity | kus | 1 |  | 0 |  |  |  | základní |  | 0 | 0.00057 | 0.00057 | 0 | 0 |  | 16 | K | 2 | ROZPOCET | 0 | 0 | 0 | 0 | 0 | 1 | 0 | 16 | -1307507068
| PP |  | Ostatní armatury filtry závitové PN 30 do 110°C přímé s vnitřními závity G 1 | [16 empty] | PP | 2
| Online PSC |  | https://podminky.urs.cz/item/CS_URS_2023_01/734291264 | [16 empty] | Online PSC | 2
49 | K | 734449111 | Montáž regulátoru teploty přímého proporcionálního DN 15 se snímačem a ventilem | soubor | 1 |  | 0 |  |  |  | základní |  | 0 | 0.00093 | 0.00093 | 0 | 0 |  | 16 | K | 2 | ROZPOCET | 0 | 0 | 0 | 0 | 0 | 1 | 0 | 16 | -214294523
| PP |  | Regulátory montáž regulátorů teploty přímých proporcionálních s jedním snímačem a ventilem DN 15 | [16 empty] | PP | 2
| Online PSC |  | https://podminky.urs.cz/item/CS_URS_2023_01/734449111 | [16 empty] | Online PSC | 2
50 | M | 40561205 | regulátor teploty stonkový 1obvod -40-0°C jímka mosaz | kus | 1 |  | 0 |  |  |  | základní |  | 0 | 0.00075 | 0.00075 | 0 | 0 |  | 32 | M | 2 | ROZPOCET | 0 | 0 | 0 | 0 | 0 | 1 | 0 | 16 | 1423619475
| PP |  | regulátor teploty stonkový 1obvod -40-0°C jímka mosaz | [16 empty] | PP | 2
25 | K | 998734103 | Přesun hmot tonážní pro armatury v objektech v přes 12 do 24 m | t | 0.063 |  | 0 |  |  |  | základní |  | 0 | 0 | 0 | 0 | 0 |  | 16 | K | 2 | ROZPOCET | 0 | 0 | 0 | 0 | 0 | 1 | 0 | 16 | -337412529
| PP |  | Přesun hmot pro armatury stanovený z hmotnosti přesunovaného materiálu vodorovná dopravní vzdálenost do 50 m v objektech výšky přes 12 do 24 m | [16 empty] | PP | 2
| Online PSC |  | https://podminky.urs.cz/item/CS_URS_2023_01/998734103 | [16 empty] | Online PSC | 2
| D | 735 | Ústřední vytápění - otopná tělesa |  |  |  | 0 | [5 empty] | 0 |  | 0.50376 |  | 1.19 |  | 2 | D | 1 | ROZPOCET | [6 empty] | 0
26 | K | 7350 | tlakové zkoušky | ks | 1 |  | 0 |  |  |  | základní |  | 0 | 0 | 0 | 0 | 0 |  | 16 | K | 2 | ROZPOCET | 0 | 0 | 0 | 0 | 0 | 1 | 0 | 16 | -840070873
| PP |  | tlakové zkoušky | [16 empty] | PP | 2
27 | K | 735000912 | Vyregulování ventilu nebo kohoutu dvojregulačního s termostatickým ovládáním | kus | 36 |  | 0 |  |  |  | základní |  | 0 | 0 | 0 | 0 | 0 |  | 16 | K | 2 | ROZPOCET | 0 | 0 | 0 | 0 | 0 | 1 | 0 | 16 | 2103493903
| PP |  | Regulace otopného systému při opravách vyregulování dvojregulačních ventilů a kohoutů s termostatickým ovládáním | [16 empty] | PP | 2
| Online PSC |  | https://podminky.urs.cz/item/CS_URS_2022_01/735000912 | [16 empty] | Online PSC | 2
51 | K | 7350-02 | Sestava regulátoru a kabelového venkovního čidla | ks | 1 |  | 0 |  |  |  | základní |  | 0 | 0 | 0 | 0 | 0 |  | 16 | K | 2 | ROZPOCET | 0 | 0 | 0 | 0 | 0 | 1 | 0 | 16 | -483745472
| PP |  | Sestava regulátoru a kabelového venkovního čidla | [16 empty] | PP | 2
41 | K | 7351-01 | Samostojný konvektor s lamelovým výměníkem, v x š x d 230/260/1000 mm, Q = 1296 W, vč. termostatického ventilu | ks | 2 |  | 0 |  |  |  | základní |  | 0 | 0 | 0 | 0 | 0 |  | 16 | K | 2 | ROZPOCET | 0 | 0 | 0 | 0 | 0 | 1 | 0 | 16 | -2129584503
| PP |  | Samostojný konvektor s lamelovým výměníkem, v x š x d 230/260/1000 mm, Q = 1296 W, vč. termostatického ventilu | [16 empty] | PP | 2
42 | K | 7351-02 | Samostojný konvektor s lamelovým výměníkem, v x š x d 230/260/1250 mm, Q = 1677 W, vč. termostatického ventilu | ks | 4 |  | 0 |  |  |  | základní |  | 0 | 0 | 0 | 0 | 0 |  | 16 | K | 2 | ROZPOCET | 0 | 0 | 0 | 0 | 0 | 1 | 0 | 16 | 1360999388
43 | K | 7351-03 | Samostojný konvektor s lamelovým výměníkem, v x š x d 230/260/2000 mm, Q = 2820 W, vč. termostatického ventilu | ks | 4 |  | 0 |  |  |  | základní |  | 0 | 0 | 0 | 0 | 0 |  | 16 | K | 2 | ROZPOCET | 0 | 0 | 0 | 0 | 0 | 1 | 0 | 16 | -1111521168
| PP |  | Samostojný konvektor s lamelovým výměníkem, v x š x d 230/260/2000 mm, Q = 2820 W, vč. termostatického ventilu | [16 empty] | PP | 2
44 | K | 735111810 | Demontáž otopného tělesa litinového článkového | m2 | 50 |  | 0 |  |  |  | základní |  | 0 | 0 | 0 | 0.0238 | 1.19 |  | 16 | K | 2 | ROZPOCET | 0 | 0 | 0 | 0 | 0 | 1 | 0 | 16 | -221474426
| PP |  | Demontáž otopných těles litinových článkových | [16 empty] | PP | 2
| Online PSC |  | https://podminky.urs.cz/item/CS_URS_2023_01/735111810 | [16 empty] | Online PSC | 2
36 | K | 735152371 | Otopné těleso panelové VK dvoudeskové bez přídavné přestupní plochy výška/délka 600/400 mm výkon 391 W | kus | 2 |  | 0 |  |  |  | základní |  | 0 | 0.0122 | 0.0244 | 0 | 0 |  | 16 | K | 2 | ROZPOCET | 0 | 0 | 0 | 0 | 0 | 1 | 0 | 16 | -2101407022
| PP |  | Otopná tělesa panelová VK dvoudesková PN 1,0 MPa, T do 110°C bez přídavné přestupní plochy výšky tělesa 600 mm stavební délky / výkonu 400 mm / 391 W | [16 empty] | PP | 2
| Online PSC |  | https://podminky.urs.cz/item/CS_URS_2023_01/735152371 | [16 empty] | Online PSC | 2
35 | K | 735152372 | Otopné těleso panelové VK dvoudeskové bez přídavné přestupní plochy výška/délka 600/500 mm výkon 489 W | kus | 7 |  | 0 |  |  |  | základní |  | 0 | 0.0146 | 0.1022 | 0 | 0 |  | 16 | K | 2 | ROZPOCET | 0 | 0 | 0 | 0 | 0 | 1 | 0 | 16 | -806916514
| PP |  | Otopná tělesa panelová VK dvoudesková PN 1,0 MPa, T do 110°C bez přídavné přestupní plochy výšky tělesa 600 mm stavební délky / výkonu 500 mm / 489 W | [16 empty] | PP | 2
| Online PSC |  | https://podminky.urs.cz/item/CS_URS_2023_01/735152372 | [16 empty] | Online PSC | 2
39 | K | 735152373 | Otopné těleso panelové VK dvoudeskové bez přídavné přestupní plochy výška/délka 600/600 mm výkon 587 W | kus | 5 |  | 0 |  |  |  | základní |  | 0 | 0.01708 | 0.0854 | 0 | 0 |  | 16 | K | 2 | ROZPOCET | 0 | 0 | 0 | 0 | 0 | 1 | 0 | 16 | -253436329
| PP |  | Otopná tělesa panelová VK dvoudesková PN 1,0 MPa, T do 110°C bez přídavné přestupní plochy výšky tělesa 600 mm stavební délky / výkonu 600 mm / 587 W | [16 empty] | PP | 2
| Online PSC |  | https://podminky.urs.cz/item/CS_URS_2023_01/735152373 | [16 empty] | Online PSC | 2
37 | K | 735152375 | Otopné těleso panelové VK dvoudeskové bez přídavné přestupní plochy výška/délka 600/800 mm výkon 782 W | kus | 6 |  | 0 |  |  |  | základní |  | 0 | 0.02204 | 0.13224 | 0 | 0 |  | 16 | K | 2 | ROZPOCET | 0 | 0 | 0 | 0 | 0 | 1 | 0 | 16 | -471407740
| PP |  | Otopná tělesa panelová VK dvoudesková PN 1,0 MPa, T do 110°C bez přídavné přestupní plochy výšky tělesa 600 mm stavební délky / výkonu 800 mm / 782 W | [16 empty] | PP | 2
| Online PSC |  | https://podminky.urs.cz/item/CS_URS_2023_01/735152375 | [16 empty] | Online PSC | 2
38 | K | 735152376 | Otopné těleso panelové VK dvoudeskové bez přídavné přestupní plochy výška/délka 600/900 mm výkon 880 W | kus | 1 |  | 0 |  |  |  | základní |  | 0 | 0.02452 | 0.02452 | 0 | 0 |  | 16 | K | 2 | ROZPOCET | 0 | 0 | 0 | 0 | 0 | 1 | 0 | 16 | -1721489141
| PP |  | Otopná tělesa panelová VK dvoudesková PN 1,0 MPa, T do 110°C bez přídavné přestupní plochy výšky tělesa 600 mm stavební délky / výkonu 900 mm / 880 W | [16 empty] | PP | 2
| Online PSC |  | https://podminky.urs.cz/item/CS_URS_2023_01/735152376 | [16 empty] | Online PSC | 2
40 | K | 735152377 | Otopné těleso panel VK dvoudeskové bez přídavné přestupní plochy výška/délka 600/1000 mm výkon 978 W | kus | 5 |  | 0 |  |  |  | základní |  | 0 | 0.027 | 0.135 | 0 | 0 |  | 16 | K | 2 | ROZPOCET | 0 | 0 | 0 | 0 | 0 | 1 | 0 | 16 | -388780273
| PP |  | Otopná tělesa panelová VK dvoudesková PN 1,0 MPa, T do 110°C bez přídavné přestupní plochy výšky tělesa 600 mm stavební délky / výkonu 1000 mm / 978 W | [16 empty] | PP | 2
| Online PSC |  | https://podminky.urs.cz/item/CS_URS_2023_01/735152377 | [16 empty] | Online PSC | 2
46 | K | 735191910 | Napuštění vody do otopných těles | m2 | 100 |  | 0 |  |  |  | základní |  | 0 | 0 | 0 | 0 | 0 |  | 16 | K | 2 | ROZPOCET | 0 | 0 | 0 | 0 | 0 | 1 | 0 | 16 | -1261328873
| PP |  | Ostatní opravy otopných těles napuštění vody do otopného systému včetně potrubí (bez kotle a ohříváků) otopných těles | [16 empty] | PP | 2
| Online PSC |  | https://podminky.urs.cz/item/CS_URS_2023_01/735191910 | [16 empty] | Online PSC | 2
45 | K | 735494811 | Vypuštění vody z otopných těles | m2 | 100 |  | 0 |  |  |  | základní |  | 0 | 0 | 0 | 0 | 0 |  | 16 | K | 2 | ROZPOCET | 0 | 0 | 0 | 0 | 0 | 1 | 0 | 16 | 2033845149
| PP |  | Vypuštění vody z otopných soustav bez kotlů, ohříváků, zásobníků a nádrží | [16 empty] | PP | 2
| Online PSC |  | https://podminky.urs.cz/item/CS_URS_2023_01/735494811 | [16 empty] | Online PSC | 2
33 | K | 998735103 | Přesun hmot tonážní pro otopná tělesa v objektech v přes 12 do 24 m | t | 0.504 |  | 0 |  |  |  | základní |  | 0 | 0 | 0 | 0 | 0 |  | 16 | K | 2 | ROZPOCET | 0 | 0 | 0 | 0 | 0 | 1 | 0 | 16 | 371484486
| PP |  | Přesun hmot pro otopná tělesa stanovený z hmotnosti přesunovaného materiálu vodorovná dopravní vzdálenost do 50 m v objektech výšky přes 12 do 24 m | [16 empty] | PP | 2
| Online PSC |  | https://podminky.urs.cz/item/CS_URS_2023_01/998735103 | [16 empty] | Online PSC | 2
| D | M | Práce a dodávky M |  |  |  | 0 | [5 empty] | 0 |  | 0.0032 |  | 0 |  | 3 | D | 0 | ROZPOCET | [6 empty] | 0
| D | 22-M | Montáže technologických zařízení pro dopravní stavby |  |  |  | 0 | [5 empty] | 0 |  | 0.0032 |  | 0 |  | 3 | D | 1 | ROZPOCET | [6 empty] | 0
47 | K | 220270836 | Montáž šňůry silnoproudé uložené do trubkovodu nebo lišty CGLG, CYLY, CYSY do 2x1,5 mm2 | m | 4 |  | 0 |  |  |  | základní |  | 0 | 0 | 0 | 0 | 0 |  | 64 | K | 2 | ROZPOCET | 0 | 0 | 0 | 0 | 0 | 1 | 0 | 64 | 894102547
| PP |  | Montáž šňůry silnoproudé včetně zatažení do trubek nebo lišt, instalace, manipulace a prozvonění šňůry, vyčištění trubkovodu, otevření a zavření krabice uložené do trubkovodu nebo lišty CGLG, CYLY, CYSY do 2x1,5 mm2 | [16 empty] | PP | 2
| Online PSC |  | https://podminky.urs.cz/item/CS_URS_2023_01/220270836 | [16 empty] | Online PSC | 2
48 | M | 34143798 | kabel instalační flexibilní jádro Cu lanované izolace PVC plášť PVC 300/500V (H05VV-F) 2x1,50mm2 | m | 4 |  | 0 |  |  |  | základní |  | 0 | 0.0008 | 0.0032 | 0 | 0 |  | 128 | M | 2 | ROZPOCET | 0 | 0 | 0 | 0 | 0 | 1 | 0 | 128 | 415839402
| PP |  | kabel instalační flexibilní jádro Cu lanované izolace PVC plášť PVC 300/500V (H05VV-F) 2x1,50mm2 | [16 empty] | PP | 2
| D | HZS | Hodinové zúčtovací sazby |  |  |  | 0 | [5 empty] | 0 |  | 0 |  | 0 |  | 4 | D | 0 | ROZPOCET | [6 empty] | 0
34 | K | HZS4231 | Hodinová zúčtovací sazba technik | hod | 24 |  | 0 |  |  |  | základní |  | 0 | 0 | 0 | 0 | 0 |  | 512 | K | 1 | ROZPOCET | 0 | 0 | 0 | 0 | 0 | 1 | 0 | 512 | 1696696370
| PP |  | Hodinové zúčtovací sazby ostatních profesí revizní a kontrolní činnost technik | [16 empty] | PP | 1
| Online PSC |  | https://podminky.urs.cz/item/CS_URS_2022_01/HZS4231 | [16 empty] | Online PSC | 1

## D.101.06 ELI
[9 empty] | >> skryté sloupce << |  |  | {f27ced93-95e8-4af5-9371-e961219ecc2e}
2
| KRYCÍ LIST SOUPISU PRACÍ | [8 empty] | v --- níže se nacházejí doplnkové a pomocné údaje k sestavám --- v |  | False
Stavba:
Čechtická, Praha
Objekt:
06 - ELI
| KSO: |  |  |  |  | CC-CZ:
| Místo: |  |  |  |  | Datum: | 2024-03-13
| Zadavatel: |  |  |  |  | IČ:
DIČ:
| Uchazeč: |  |  |  |  | IČ: | Vyplň údaj
|  | Vyplň údaj |  |  |  | DIČ: | Vyplň údaj
| Projektant: |  |  |  |  | IČ:
DIČ:
| Zpracovatel: |  |  |  |  | IČ:
DIČ:
Poznámka:
| Cena bez DPH | [5 empty] | 0
|  |  | Základ daně |  |  | Sazba daně | Výše daně
| DPH | základní | 0 |  |  | 21% | 0
|  | snížená | 0 |  |  | 15% | 0
|  | zákl. přenesená | 0 |  |  | 21% | 0
|  | sníž. přenesená | 0 |  |  | 15% | 0
|  | nulová | 0 |  |  | 0% | 0
| Cena s DPH |  |  | v | CZK |  | 0
| Projektant |  |  | Zpracovatel
| Datum a podpis: |  | Razítko | Datum a podpis: |  |  | Razítko
| Objednavatel |  |  | Uchazeč
| Datum a podpis: |  | Razítko | Datum a podpis: |  |  | Razítko
REKAPITULACE ČLENĚNÍ SOUPISU PRACÍ
Stavba:
Čechtická, Praha
Objekt:
06 - ELI
Místo: | [5 empty] | Datum: | 2024-03-13
Zadavatel: | [5 empty] | Projektant:
Uchazeč: |  |  | Vyplň údaj |  |  | Zpracovatel:
Kód dílu - Popis | [6 empty] | Cena celkem [CZK]
Náklady ze soupisu prací | [6 empty] | 0 | [5 empty] | -1
| PSV - Práce a dodávky PSV | [5 empty] | 0
| 741 - Elektroinstalace - silnoproud | [5 empty] | 0
| 748 - Osvětlovací zařízení a svítidla | [5 empty] | 0
| 749 - Demontáže | [5 empty] | 0
SOUPIS PRACÍ
Stavba:
Čechtická, Praha
Objekt:
06 - ELI
Místo: | [5 empty] | Datum: | 2024-03-13
Zadavatel: | [5 empty] | Projektant:
Uchazeč: |  |  | Vyplň údaj |  |  | Zpracovatel:
PČ | Typ | Kód | Popis | MJ | Množství | J.cena [CZK] | Cena celkem [CZK] | Cenová soustava
Náklady soupisu celkem | [6 empty] | 0 |  |  |  |  | D | -1 | [10 empty] | 0
| D | PSV | Práce a dodávky PSV |  |  |  | 0 |  |  |  | 2 | D | 0 |  |  |  | ROZPOCET | [6 empty] | 0
| D | 741 | Elektroinstalace - silnoproud |  |  |  | 0 |  |  |  | 2 | D | 1 |  |  |  | ROZPOCET | [6 empty] | 0
17 | K | 34195R | materiál pro elektroinstalaci | ks | 1 |  | 0 |  |  |  | 16 | K | 2 |  |  |  | ROZPOCET | 0 | 0 | 0 | 0 | 0 | 1 | 0 | 16 | -109920411
18 | K | 741112021 | Montáž krabice nástěnná plastová čtyřhranná do 100x100 mm | kus | 107 |  | 0 | CS ÚRS 2023 01 |  |  | 16 | K | 2 |  |  |  | ROZPOCET | 0 | 0 | 0 | 0 | 0 | 1 | 0 | 16 | 1589279030
| Online PSC |  | https://podminky.urs.cz/item/CS_URS_2023_01/741112021 | [8 empty] | Online PSC | 2
19 | M | 34571479 | krabice v uzavřeném provedení PP s krytím IP 66 čtvercová 100x100mm | kus | 107 |  | 0 | CS ÚRS 2023 01 |  |  | 32 | M | 2 |  |  |  | ROZPOCET | 0 | 0 | 0 | 0 | 0 | 1 | 0 | 16 | -2061772846
20 | K | 741122611 | Montáž kabel Cu plný kulatý žíla 3x1,5 až 6 mm2 uložený pevně (např. CYKY) | m | 675 |  | 0 | CS ÚRS 2023 01 |  |  | 16 | K | 2 |  |  |  | ROZPOCET | 0 | 0 | 0 | 0 | 0 | 1 | 0 | 16 | -584180175
| Online PSC |  | https://podminky.urs.cz/item/CS_URS_2023_01/741122611 | [8 empty] | Online PSC | 2
21 | M | 34111030 | kabel instalační jádro Cu plné izolace PVC plášť PVC 450/750V (CYKY) 3x1,5mm2 | m | 776.25 |  | 0 | CS ÚRS 2023 01 |  |  | 32 | M | 2 |  |  |  | ROZPOCET | 0 | 0 | 0 | 0 | 0 | 1 | 0 | 16 | -1917152287
| P |  | Poznámka k položce: CYKY, průměr kabelu 8,6mm | [8 empty] | P | 2
| VV |  | 675*1,15 'Přepočtené koeficientem množství |  | 776.25 | [6 empty] | VV | 2 | 2 | False | 1 | ROZPOCET
22 | K | 741122611 | Montáž kabel Cu plný kulatý žíla 3x1,5 až 6 mm2 uložený pevně (např. CYKY) | m | 540 |  | 0 | CS ÚRS 2023 01 |  |  | 16 | K | 2 |  |  |  | ROZPOCET | 0 | 0 | 0 | 0 | 0 | 1 | 0 | 16 | 1721863731
| Online PSC |  | https://podminky.urs.cz/item/CS_URS_2023_01/741122611 | [8 empty] | Online PSC | 2
23 | M | 34111036 | kabel instalační jádro Cu plné izolace PVC plášť PVC 450/750V (CYKY) 3x2,5mm2 | m | 621 |  | 0 | CS ÚRS 2023 01 |  |  | 32 | M | 2 |  |  |  | ROZPOCET | 0 | 0 | 0 | 0 | 0 | 1 | 0 | 16 | 843620953
| P |  | Poznámka k položce: CYKY, průměr kabelu 9,5mm | [8 empty] | P | 2
| VV |  | 540*1,15 'Přepočtené koeficientem množství |  | 621 | [6 empty] | VV | 2 | 2 | False | 1 | ROZPOCET
24 | K | 741122641 | Montáž kabel Cu plný kulatý žíla 5x1,5 až 2,5 mm2 uložený pevně (např. CYKY) | m | 165 |  | 0 | CS ÚRS 2023 01 |  |  | 16 | K | 2 |  |  |  | ROZPOCET | 0 | 0 | 0 | 0 | 0 | 1 | 0 | 16 | -1620943621
| Online PSC |  | https://podminky.urs.cz/item/CS_URS_2023_01/741122641 | [8 empty] | Online PSC | 2
25 | M | 34111090 | kabel instalační jádro Cu plné izolace PVC plášť PVC 450/750V (CYKY) 5x1,5mm2 | m | 189.75 |  | 0 | CS ÚRS 2023 01 |  |  | 32 | M | 2 |  |  |  | ROZPOCET | 0 | 0 | 0 | 0 | 0 | 1 | 0 | 16 | 2061633825
| P |  | Poznámka k položce: CYKY, průměr kabelu 10,1mm | [8 empty] | P | 2
| VV |  | 165*1,15 'Přepočtené koeficientem množství |  | 189.75 | [6 empty] | VV | 2 | 2 | False | 1 | ROZPOCET
56 | K | 7412-0 | Kabel P15-R, B2ca,s1,d0 D+M | m | 30 |  | 0 |  |  |  | 16 | K | 2 |  |  |  | ROZPOCET | 0 | 0 | 0 | 0 | 0 | 1 | 0 | 16 | -1308753786
26 | K | 7412 | Rozvaděč RB(D), 120 mod, IP40/20, hlavní vypínač 80A, I. a II. st. přep.ochrany, 4x proud. chránič 4p 25A, 2x jistič 2A/1, 13x 10A/1, 23x16A/1, 1x20A/1, 4x25A/3, zdroj 24V+baterie, 2x podp. cívka vč. montáže a zapojení (D+M) | soubor | 1 |  | 0 |  |  |  | 16 | K | 2 |  |  |  | ROZPOCET | 0 | 0 | 0 | 0 | 0 | 1 | 0 | 16 | -374749207
44 | K | 7412-01 | Rozvaděč RPO - pož. odolnost EI30/DP1, 4 mod, 1x jistič 16A/1 vč. montáže a zapojení (D+M) | soubor | 1 |  | 0 |  |  |  | 64 | K | 2 |  |  |  | ROZPOCET | 0 | 0 | 0 | 0 | 0 | 1 | 0 | 64 | 43576236
27 | K | 74123-5 | svorka uzemňovací | ks | 8 |  | 0 |  |  |  | 16 | K | 2 |  |  |  | ROZPOCET | 0 | 0 | 0 | 0 | 0 | 1 | 0 | 16 | -308889187
51 | K | 341-1 | LED pásek, 60LED/m, 14,4W/m, 1296lm/m, IP54, DC 12V, 10mm, 5m + LED napájecí adaptér 120W, DC12V/10A, IP20, plastový, D+M | soubor | 1 |  | 0 |  |  |  | 16 | K | 2 |  |  |  | ROZPOCET | 0 | 0 | 0 | 0 | 0 | 1 | 0 | 16 | 684266110
52 | K | 741-1 | Spínač (polo)zapuštěný 1-jednopólový vč. dodávky strojku, rámečku a krytu, D+M | kus | 22 |  | 0 |  |  |  | 64 | K | 2 |  |  |  | ROZPOCET | 0 | 0 | 0 | 0 | 0 | 1 | 0 | 64 | -75324165
53 | K | 741-2 | Přepínač (polo)zapuštěný 6-střídavý vč. dodávky strojku, rámečku a krytu, D+M | kus | 26 |  | 0 |  |  |  | 64 | K | 2 |  |  |  | ROZPOCET | 0 | 0 | 0 | 0 | 0 | 1 | 0 | 64 | -543920750
54 | K | 741-3 | Přepínač (polo)zapuštěný 7-křížový vč. dodávky strojku, rámečku a krytu, D+M | kus | 4 |  | 0 |  |  |  | 64 | K | 2 |  |  |  | ROZPOCET | 0 | 0 | 0 | 0 | 0 | 1 | 0 | 64 | 337408156
55 | K | 741-4 | Zásuvka (polo)zapuštěná provedení 2x(2P+PE) vč. dodávky zásuvky a rámečku, D+M | kus | 40 |  | 0 |  |  |  | 64 | K | 2 |  |  |  | ROZPOCET | 0 | 0 | 0 | 0 | 0 | 1 | 0 | 64 | -1912599177
63 | K | 741110501 | Montáž lišta a kanálek protahovací šířky do 60 mm | m | 340 |  | 0 | CS ÚRS 2023 01 |  |  | 16 | K | 2 |  |  |  | ROZPOCET | 0 | 0 | 0 | 0 | 0 | 1 | 0 | 16 | 859308494
| Online PSC |  | https://podminky.urs.cz/item/CS_URS_2023_01/741110501 | [8 empty] | Online PSC | 2
64 | M | 34571007 | lišta elektroinstalační hranatá PVC 40x20mm | m | 340 |  | 0 | CS ÚRS 2023 01 |  |  | 256 | M | 2 |  |  |  | ROZPOCET | 0 | 0 | 0 | 0 | 0 | 1 | 0 | 64 | -1459082338
| D | 748 | Osvětlovací zařízení a svítidla |  |  |  | 0 |  |  |  | 2 | D | 0 |  |  |  | ROZPOCET | [6 empty] | 0
48 | K | 741372062 | Montáž svítidlo LED interiérové přisazené stropní hranaté nebo kruhové přes 0,09 do 0,36 m2 se zapojením vodičů | kus | 108 |  | 0 | CS ÚRS 2023 01 |  |  | 512 | K | 1 |  |  |  | ROZPOCET | 0 | 0 | 0 | 0 | 0 | 1 | 0 | 512 | -1006941339
| Online PSC |  | https://podminky.urs.cz/item/CS_URS_2023_01/741372062 | [8 empty] | Online PSC | 1
45 | K | 74100-01 | Svítidlo A - Čtvercové led stropní svítidlo 595x595 mm, příkon 33W, 4320 lm, IP20, 4000 K | ks | 66 |  | 0 |  |  |  | 512 | K | 1 |  |  |  | ROZPOCET | 0 | 0 | 0 | 0 | 0 | 1 | 0 | 512 | 1649049671
46 | K | 74100-02 | Svítidlo B- Čtvercové led stropní svítidlo 595x595 mm, příkon 28 W, 3640lm, 4000 K, IP20 | ks | 41 |  | 0 |  |  |  | 512 | K | 1 |  |  |  | ROZPOCET | 0 | 0 | 0 | 0 | 0 | 1 | 0 | 512 | 1410323331
47 | K | 74100-03 | Svítidlo C - Kruhové led nástěnné svítidlo, průměr 500 mm, příkon 30 W, 2500 lm, 4000 K, IP44 | ks | 1 |  | 0 |  |  |  | 512 | K | 1 |  |  |  | ROZPOCET | 0 | 0 | 0 | 0 | 0 | 1 | 0 | 512 | 1544515953
43 | K | HZS4211 | Hodinová zúčtovací sazba revizní technik | hod | 8 |  | 0 | CS ÚRS 2023 01 |  |  | 512 | K | 1 |  |  |  | ROZPOCET | 0 | 0 | 0 | 0 | 0 | 1 | 0 | 512 | -335544492
| Online PSC |  | https://podminky.urs.cz/item/CS_URS_2023_01/HZS4211 | [8 empty] | Online PSC | 1
| D | 749 | Demontáže |  |  |  | 0 |  |  |  | 2 | D | 1 |  |  |  | ROZPOCET | [6 empty] | 0
58 | K | 741315823 | Demontáž zásuvek domovních normální prostředí do 16A zapuštěných šroubových bez zachování funkčnosti 2P+PE | kus | 60 |  | 0 | CS ÚRS 2023 01 |  |  | 16 | K | 2 |  |  |  | ROZPOCET | 0 | 0 | 0 | 0 | 0 | 1 | 0 | 16 | -1589267762
| Online PSC |  | https://podminky.urs.cz/item/CS_URS_2023_01/741315823 | [8 empty] | Online PSC | 2
57 | K | 741311805 | Demontáž spínačů nástěnných normálních do 10 A bezšroubových bez zachování funkčnosti přes 2 do 4 svorek | kus | 40 |  | 0 | CS ÚRS 2023 01 |  |  | 16 | K | 2 |  |  |  | ROZPOCET | 0 | 0 | 0 | 0 | 0 | 1 | 0 | 16 | -1233403594
| Online PSC |  | https://podminky.urs.cz/item/CS_URS_2023_01/741311805 | [8 empty] | Online PSC | 2
59 | K | 741371843 | Demontáž svítidla interiérového se standardní paticí nebo int. zdrojem LED přisazeného stropního přes 0,09 m2 do 0,36 m2 bez zachování funkčnosti | kus | 110 |  | 0 | CS ÚRS 2023 01 |  |  | 16 | K | 2 |  |  |  | ROZPOCET | 0 | 0 | 0 | 0 | 0 | 1 | 0 | 16 | 1228230930
| Online PSC |  | https://podminky.urs.cz/item/CS_URS_2023_01/741371843 | [8 empty] | Online PSC | 2
60 | K | 741211843 | Demontáž rozvodnic kovových na povrchu s krytím přes IPx4 plochou do 0,8 m2 | kus | 1 |  | 0 | CS ÚRS 2023 01 |  |  | 16 | K | 2 |  |  |  | ROZPOCET | 0 | 0 | 0 | 0 | 0 | 1 | 0 | 16 | 774098457
| Online PSC |  | https://podminky.urs.cz/item/CS_URS_2023_01/741211843 | [8 empty] | Online PSC | 2

## D.101.07 SLP
Výkaz výměr
S: |  | Přestavba pavilonu B pro školské potřeby, Čechtická 6, Praha
O:
R: |  | D.101.07_SLP
P.č. |  | Název položky | Množství | MJ | Cena / MJ | Celkem
| 1 | Strukturovaná kabeláž (pro telefon, televizi, kamery, wifi)
No. |  | Popis položky | počet | m.j. | jedn. cena | celkem
101 |  | Dvojzásuvka 2xRJ45 design, společné rámečky se silnoproudem | 25 | ks | 0 | 0
102 |  | MONT DVOJZÁSUVKY2xRJ45 | 25 | ks | 0 | 0
103 |  | UKONČENÍ - FORMA NA KABELU | 100 | ks | 0 | 0
104 |  | MĚŘENÍ 1 KABELU LAN, VYHOT. PROTOKOLU | 50 | ks | 0 | 0
105 |  | Rozvaděč rack, 19inch, v=32U | 1 | kpl | 0 | 0
106 |  | Panel 24 port | 4 | ks | 0 | 0
107 |  | Panel pro rozvod 230V v racku, přepětová ochrana | 2 | kpl | 0 | 0
108 |  | MONT. PANELU DO RACKU | 6 | ks | 0 | 0
109 |  | Kabel LAN, minimálně kat 6, plášť s odolností B2ca, s1, D1, LSOH | 2120 | ks | 0 | 0
110 |  | ZATAŽ KAB LAN DO LIŠT, TRUBEK | 2120 | m | 0 | 0
111 |  | PATCH CORD - 2m | 20 | ks | 0 | 0
112 |  | Krabice 68 pod omítku vč. vysekání lůžka | 75 | ks | 0 | 0
113 |  | Krabice 125/125 | 10 | ks | 0 | 0
114 |  | Krabice 250/250 | 10 | ks | 0 | 0
115 |  | Trubka instalační pod omítkou 16-36 mm | 380 | m | 0 | 0
116 |  | Vodič v trubkovodu AY 2,5 - protahovací drát | 380 | m | 0 | 0
117 |  | AY 2,5 B | 380 | m | 0 | 0
118 |  | Chránička z terénu do budovy pro vedení Cetinu do racku | 40 | m | 0 | 0
120 |  | Instalační žlab | 45 | m | 0 | 0
121 |  | Vybudování prostupu do 100x100 | 15 | ks | 0 | 0
123 |  | Drobný nespecifikovaný montážní materiál | 1 | kpl | 0 | 0
124 |  | Aktivní prvky:
125 |  | WIFI access point, přístupový bod, s virtuálním kontrolerem, scelkovou propustností až 2533Mbps (2.4GHz 800Mbps + 5GHz 1733Mbps), Disponuje 4x4 MU-MIMO všesměrovými dvou-polarizačními dualband. 3dBi antény pro 2.4GHz a 4dBi pro 5GHz s výkonem rádiové části až 25dBm jak pro 2.4 tak i pro 5GHz současně. Podporuje standardy 802.11a/b/g/n/ac/ac wave2, disponuje dvěma gigabit.ethernet. porty | 6 | ks | 0 | 0
126 |  | Konfigurace AP | 1 | ks | 0 | 0
127 |  | Instalace Wifi AP | 6 | hod | 0 | 0
129 |  | Aktivní prvek - Switch 48portů 1Gbps PoE++ dle dokumentu s managementem | 2 | ks | 0 | 0
126 |  | Konfigurace AP a LAN | 1 | ks | 0 | 0
| 2 | IP dveřní telefon - interkom
No. |  | Popis položky | počet | m.j. | jedn. cena | celkem
201 |  | IP Interkom, Hi-tech design, antivandal, čtečka čipů, včetně kamery, min. 6 tlačítek, D+M včetně atyp krabice, pro venkovní prostředí, | 1 | ks | 0 | 0
202 |  | IP Telefonní přístroj nástěnný s monitorem, hands free, jako součást domácího telefonu, včetně programovatelných tlačítek (pro otevírání zámku), min 5 palců | 6 | ks | 0 | 0
203 |  | Elektromechanický samozamykací zámek pro dveře D+M | 1 | ks | 0 | 0
204 |  | Zdroj nezálohovaný pro zámek | 1 | ks | 0 | 0
205 |  | Krabice KO 68 pod omítku vč. vysekání lůžka | 8 | ks | 0 | 0
206 |  | Trubka instalační pod omítkou 16-29 mm | 30 | m | 0 | 0
207 |  | Vodič v trubkovodu AY 2,5 | 30 | m | 0 | 0
208 |  | AY 2,5 B | 30 | m | 0 | 0
209 |  | Montáž, oživení, základní naprogramování, drobný nespecifikovaný montážní materiál | 1 | kpl | 0 | 0
| 3 | Elektrická zabezpečovací signalizace EZS
No. |  | Popis položky | počet | m.j. | jedn. cena | celkem
301 |  | Hlásič sběrnicový – detektor pohybu + tříštění skla JA-120PB | 12 | ks | 0 | 0
302 |  | Montáž hlásiče | 12 | ks | 0 | 0
303 |  | Systémová adresovatelná siréna, zálohovaná, venkovní | 1 | ks | 0 | 0
304 |  | Montáž sirény | 1 | ks | 0 | 0
305 |  | Klávesnice pro systém EZS, 3 tlačítka | 1 | ks | 0 | 0
306 |  | Montáž drátové klávesnice | 1 | ks | 0 | 0
307 |  | UVEDENÍ HLÁSIČE DO PROVOZU (programování) | 20 | ks | 0 | 0
308 |  | Ústředna JA100IP kompletní, včetně skříně a baterií | 1 | kpl | 0 | 0
309 |  | Montáž systému (ústředny) | 1 | kpl | 0 | 0
310 |  | Oživení komunikace se smartphonem, včetně potřebné licence, zaškolení obsluhy (bez dodávky smartphonu) | 6 | hod | 0 | 0
311 |  | Montáž bus kabelu do trubky | 180 | m | 0 | 0
312 |  | Bus kabel pro EZS | 180 | m | 0 | 0
313 |  | Krabice KO 68 pod omítku vč. vysekání lůžka | 60 | ks | 0 | 0
314 |  | Trubka instalační pod omítkou, v podlaze 16 mm, včetně vysekání a zapravení drážky | 180 | m | 0 | 0
315 |  | AY 2,5 B | 180 | m | 0 | 0
316 |  | Vodič v trubkovodu AY 2,5 | 180 | m | 0 | 0
317 |  | Drobný nespecifikovaný montážní materiál | 1 | kpl | 0 | 0
| 4 | Školní rozhlas, jednotný čas
No. |  | Popis položky | počet | m.j. | jedn. cena | celkem
401 |  | Rozhlas dle ČSN EN50849 (60849) a dle vyhl. 23/2008 Sb.
402 |  | Ústředna ERO, dle EN54-16, včetně integrovaných baterií a integrovaného mikrofonu, all-in-one. Kompaktní nástěnná. Až 4 reproduktorové zóny, 2x200W Při dvousystémovém řešení není třeba záložních zesilovačů. | 1 | ks | 0 | 0
403 |  | Akumulátor 55Ah | 2 | ks | 0 | 0
404 |  | Tlačítko externí prosklené pro spuštění přednastavené evakuační zprávy | 1 | ks | 0 | 0
405 |  | Reproduktor EN54, dvousystémový, do 2x6W (skříňka) | 22 | ks | 0 | 0
406 |  | EOL modul (podle skutečně vytendrovaného zařízení) | 2 | ks | 0 | 0
407 |  | Montáž reproduktoru | 22 | ks | 0 | 0
408 |  | Kabel 4x1,5 s funkční schopností při požáru, | 150 | ks | 0 | 0
409 |  | Montáž kabelu pod omítku, výjimečně na příchytky | 140 | ks | 0 | 0
410 |  | Krabice 4-pólová pro ohniodolný kabel | 22 | ks | 0 | 0
411 |  | Oživení, instalace SW, zaškolení, zkušební provoz | 8 | hod | 0 | 0
412 |  | Zřízení přívodu 230V | 1 | ks | 0 | 0
413 |  | Reproduktor pro možnost úpravy instalace dle výsledku měření hlasitosti a srozumitelnosti | 6 | ks | 0 | 0
414 |  | Nevyčíslitelné práce, drobný spotřební materiál | 1 | ks | 0 | 0
415 |  | Nahrání fráze | 1 | hod | 0 | 0
416 |  | Měření správné hlasitosti | 1 | ks | 0 | 0
417 |  | Měření srozumitelnosti | 1 | ks | 0 | 0
418 |  | Hlavní hodiny 1 podružná linka, 4 interní spínací relé, synchronizace signálem GPS | 1 | ks | 0 | 0
419 |  | GPSpřijímač včetně antény, krytí IP 54 | 1 | ks | 0 | 0
420 |  | Podružné hodiny 28cm | 2 | ks | 0 | 0
421 |  | Zvonek školní 24V, 95 dB/1m | 2 | ks | 0 | 0
422 |  | Zdroj 24V/2,5A pro školní zvonky | 1 | ks | 0 | 0
423 |  | Kabel pro hodiny (dle skutečně vytendrovaného systému) | 45 | m | 0 | 0
424 |  | Montáž kabelu pod om. | 45 | m | 0 | 0
425 |  | Kabel pro školní zvonky | 45 | m | 0 | 0
426 |  | Montáž kabelu pod om. | 45 | m | 0 | 0
427 |  | Oživení, zaškolení obsluhy | 2 | hod | 0 | 0
428 |  | Drobný nespecifikovaný montážní materiál | 1 | kpl | 0 | 0
| 5 | Signalizace z WC pro postižené
No. |  | Popis položky | počet | m.j. | jedn. cena | celkem
501 |  | SET - Distress alarm WC komplet pro jedno WC,, dvě volací tlačítka ve WC, jedno signalizační svítidlo s akustickou signalizací nade dveře | 1 | ks | 0 | 0
502 |  | Další paralelní signalizační svítidlo s akustickou signalizací | 1 | ks | 0 | 0
503 |  | SET - montáž kompletu | 1 | ks | 0 | 0
504 |  | Krabice instalační pod omítku vč. vysekání lůžka | 6 | ks | 0 | 0
505 |  | Trubka instalační pod omítkou, na povrch, nad podhled 16-29 mm | 15 | ks | 0 | 0
506 |  | Vodič v trubkovodu AY 2,5 | 15 | ks | 0 | 0
507 |  | AY 2,5 B | 15 | ks | 0 | 0
508 |  | Kabel 2x0,8 - JYSTY | 25 | ks | 0 | 0
509 |  | Kabel - montáž do trubek, do žlabu | 25 | ks | 0 | 0
317 |  | Drobný nespecifikovaný montážní materiál | 1 | kpl | 0 | 0
|  | CELKEM bez DPH |  |  |  | 0

## D.101.08 VZT
[9 empty] | >> skryté sloupce << | [10 empty] | {ce61943a-00d1-47d8-a722-445f3fa7cb02}
2
| KRYCÍ LIST SOUPISU PRACÍ | [8 empty] | v --- níže se nacházejí doplnkové a pomocné údaje k sestavám --- v | [9 empty] | False
Stavba:
Čechtická, Praha - Karel
Objekt:
08 - VZT
| KSO: |  |  |  |  | CC-CZ:
| Místo: |  |  |  |  | Datum: | 28. 6. 2023
| Zadavatel: |  |  |  |  | IČ:
DIČ:
| Uchazeč: |  |  |  |  | IČ: | Vyplň údaj
|  | Vyplň údaj |  |  |  | DIČ: | Vyplň údaj
| Projektant: |  |  |  |  | IČ:
DIČ:
| Zpracovatel: |  |  |  |  | IČ:
DIČ:
Poznámka:
| Cena bez DPH | [5 empty] | 0
|  |  | Základ daně |  |  | Sazba daně | Výše daně
| DPH | základní | 0 |  |  | 21% | 0
|  | snížená | 0 |  |  | 15% | 0
|  | zákl. přenesená | 0 |  |  | 21% | 0
|  | sníž. přenesená | 0 |  |  | 15% | 0
|  | nulová | 0 |  |  | 0% | 0
| Cena s DPH |  |  | v | CZK |  | 0
| Projektant |  |  | Zpracovatel
| Datum a podpis: |  | Razítko | Datum a podpis: |  |  | Razítko
| Objednavatel |  |  | Uchazeč
| Datum a podpis: |  | Razítko | Datum a podpis: |  |  | Razítko
REKAPITULACE ČLENĚNÍ SOUPISU PRACÍ
Stavba:
Čechtická, Praha - Karel
Objekt:
08 - VZT
Místo: | [5 empty] | Datum: | 28. 6. 2023
Zadavatel: | [5 empty] | Projektant:
Uchazeč: |  |  | Vyplň údaj |  |  | Zpracovatel:
Kód dílu - Popis | [6 empty] | Cena celkem [CZK]
Náklady ze soupisu prací | [6 empty] | 0 | [13 empty] | -1
| HSV - Práce a dodávky HSV | [5 empty] | 0
| 9 - Ostatní konstrukce a práce, bourání | [5 empty] | 0
| PSV - Práce a dodávky PSV | [5 empty] | 0
| 751 - Vzduchotechnika | [5 empty] | 0
SOUPIS PRACÍ
Stavba:
Čechtická, Praha - Karel
Objekt:
08 - VZT
Místo: | [5 empty] | Datum: | 28. 6. 2023
Zadavatel: | [5 empty] | Projektant:
Uchazeč: |  |  | Vyplň údaj |  |  | Zpracovatel:
PČ | Typ | Kód | Popis | MJ | Množství | J.cena [CZK] | Cena celkem [CZK] | Cenová soustava |  |  | DPH | J. Nh [h] | Nh celkem [h] | J. hmotnost [t] | Hmotnost celkem [t] | J. suť [t] | Suť Celkem [t] | Dodavatel
Náklady soupisu celkem | [6 empty] | 0 | [5 empty] | 0 |  | 0.63078 |  | 2.28 |  |  | D | -1 | [7 empty] | 0
| D | HSV | Práce a dodávky HSV |  |  |  | 0 | [5 empty] | 0 |  | 0 |  | 2.28 |  | 1 | D | 0 | ROZPOCET | [6 empty] | 0
| D | 9 | Ostatní konstrukce a práce, bourání |  |  |  | 0 | [5 empty] | 0 |  | 0 |  | 2.28 |  | 1 | D | 1 | ROZPOCET | [6 empty] | 0
14 | K | 971028451 | Vybourání otvorů ve zdivu smíšeném pl do 0,25 m2 tl do 450 mm | kus | 10 |  | 0 |  |  |  | základní |  | 0 | 0 | 0 | 0.228 | 2.28 |  | 4 | K | 2 | ROZPOCET | 0 | 0 | 0 | 0 | 0 | 1 | 0 | 4 | -842608720
| PP |  | Vybourání otvorů ve zdivu základovém nebo nadzákladovém kamenném, smíšeném smíšeném, plochy do 0,25 m2, tl. do 450 mm | [16 empty] | PP | 2
| Online PSC |  | https://podminky.urs.cz/item/CS_URS_2023_01/971028451 | [16 empty] | Online PSC | 2
| D | PSV | Práce a dodávky PSV |  |  |  | 0 | [5 empty] | 0 |  | 0.63078 |  | 0 |  | 2 | D | 0 | ROZPOCET | [6 empty] | 0
| D | 751 | Vzduchotechnika |  |  |  | 0 | [5 empty] | 0 |  | 0.63078 |  | 0 |  | 2 | D | 1 | ROZPOCET | [6 empty] | 0
8 | K | 2 | Montáž nástěnného, designového ovládacího panelu, bílý |  | 5 |  | 0 |  |  |  | základní |  | 0 | 0 | 0 | 0 | 0 |  | 16 | K | 2 | ROZPOCET | 0 | 0 | 0 | 0 | 0 | 1 | 0 | 16 | 1316506494
| PP |  | Montáž nástěnného, designového ovládacího panelu, bílý | [16 empty] | PP | 2
9 | M | 3 | Kombinovaná fasádní výustka pro sání a výfuk (vertikální), připojení d=280 mm, materiál pozink |  | 5 |  | 0 |  |  |  | základní |  | 0 | 0 | 0 | 0 | 0 |  | 32 | M | 2 | ROZPOCET | 0 | 0 | 0 | 0 | 0 | 1 | 0 | 16 | 1937794346
| PP |  | Kombinovaná fasádní výustka pro sání a výfuk (vertikální), připojení d=280 mm, materiál pozink | [16 empty] | PP | 2
15 | M | 42914714 | ventilátor radiální nástěnný/podhledový materiál ABS bílý požární F90 horní vývod D 100mm | kus | 2 |  | 0 |  |  |  | základní |  | 0 | 0.002 | 0.004 | 0 | 0 |  | 32 | M | 2 | ROZPOCET | 0 | 0 | 0 | 0 | 0 | 1 | 0 | 16 | -1216547746
| PP |  | ventilátor radiální nástěnný/podhledový materiál ABS bílý požární F90 horní vývod D 100mm | [16 empty] | PP | 2
10 | K | 4 | Montáž kombinované fasádní výustky pro sání a výfuk (vertikální), připojení d=280 mm, materiál pozink |  | 5 |  | 0 |  |  |  | základní |  | 0 | 0 | 0 | 0 | 0 |  | 16 | K | 2 | ROZPOCET | 0 | 0 | 0 | 0 | 0 | 1 | 0 | 16 | -1910806363
| PP |  | Montáž kombinované fasádní výustky pro sání a výfuk (vertikální), připojení d=280 mm, materiál pozink | [16 empty] | PP | 2
16 | K | 751510041 | Vzduchotechnické potrubí z pozinkovaného plechu kruhové spirálně vinutá trouba bez příruby D do 100 mm | m | 6 |  | 0 |  |  |  | základní |  | 0 | 0.00167 | 0.01002 | 0 | 0 |  | 16 | K | 2 | ROZPOCET | 0 | 0 | 0 | 0 | 0 | 1 | 0 | 16 | -916252144
| PP |  | Vzduchotechnické potrubí z pozinkovaného plechu kruhové, trouba spirálně vinutá bez příruby, průměru do 100 mm | [16 empty] | PP | 2
| Online PSC |  | https://podminky.urs.cz/item/CS_URS_2023_01/751510041 | [16 empty] | Online PSC | 2
17 | M | 5 | žaluzie protidešťová plastová s pevnými lamelami, pro potrubí D 100mm |  | 2 |  | 0 |  |  |  | základní |  | 0 | 0 | 0 | 0 | 0 |  | 32 | M | 2 | ROZPOCET | 0 | 0 | 0 | 0 | 0 | 1 | 0 | 16 | -285113761
| PP |  | Žaluzie protidešťová | [16 empty] | PP | 2
12 | K | 751510043 | Vzduchotechnické potrubí z pozinkovaného plechu kruhové spirálně vinutá trouba bez příruby D přes 200 do 300 mm | m | 8 |  | 0 |  |  |  | základní |  | 0 | 0.00522 | 0.04176 | 0 | 0 |  | 16 | K | 2 | ROZPOCET | 0 | 0 | 0 | 0 | 0 | 1 | 0 | 16 | 180860802
| PP |  | Vzduchotechnické potrubí z pozinkovaného plechu kruhové, trouba spirálně vinutá bez příruby, průměru přes 200 do 300 mm | [16 empty] | PP | 2
| Online PSC |  | https://podminky.urs.cz/item/CS_URS_2023_01/751510043 | [16 empty] | Online PSC | 2
5 | K | 751612114 | Montáž centrální vzduchotechnické jednotky s rekuperací tepla a vlhkosti stojaté s výměnou vzduchu přes 300 do 500 m3/h | kus | 1 |  | 0 |  |  |  | základní |  | 0 | 0 | 0 | 0 | 0 |  | 16 | K | 2 | ROZPOCET | 0 | 0 | 0 | 0 | 0 | 1 | 0 | 16 | -1057806213
| PP |  | Montáž vzduchotechnické jednotky s rekuperací tepla a vlhkosti centrální stojaté s výměnou vzduchu přes 300 do 500 m3/h | [16 empty] | PP | 2
| Online PSC |  | https://podminky.urs.cz/item/CS_URS_2023_01/751612114 | [16 empty] | Online PSC | 2
6 | K | 751612115 | Montáž centrální vzduchotechnické jednotky s rekuperací tepla a vlhkosti stojaté s výměnou vzduchu přes 500 do 1000 m3/h | kus | 4 |  | 0 |  |  |  | základní |  | 0 | 0 | 0 | 0 | 0 |  | 16 | K | 2 | ROZPOCET | 0 | 0 | 0 | 0 | 0 | 1 | 0 | 16 | -1287586361
| PP |  | Montáž vzduchotechnické jednotky s rekuperací tepla a vlhkosti centrální stojaté s výměnou vzduchu přes 500 do 1000 m3/h | [16 empty] | PP | 2
| Online PSC |  | https://podminky.urs.cz/item/CS_URS_2023_01/751612115 | [16 empty] | Online PSC | 2
4 | M | 42944016 | jednotka VZT stojatá s rekuperací tepla a ovládací jednotkou do 1000m3/hod | kus | 5 |  | 0 |  |  |  | základní |  | 0 | 0.115 | 0.575 | 0 | 0 |  | 32 | M | 2 | ROZPOCET | 0 | 0 | 0 | 0 | 0 | 1 | 0 | 16 | 1385983665
| PP |  | jednotka VZT stojatá s rekuperací tepla a ovládací jednotkou do 800m3/hod | [16 empty] | PP | 2
7 | M | 1 | Nástěnný, designový ovládací panel, bílý |  | 5 |  | 0 |  |  |  | základní |  | 0 | 0 | 0 | 0 | 0 |  | 32 | M | 2 | ROZPOCET | 0 | 0 | 0 | 0 | 0 | 1 | 0 | 16 | 301329773
| PP |  | Nástěnný, designový ovládací panel, bílý | [16 empty] | PP | 2