## Rekapitulace stavby
Export VZ |  | List obsahuje: |  |  |  |  | 1) Rekapitulace stavby |  |  | 2) Rekapitulace objektů stavby a soupisů prací | [15 empty] | 2.0 | [5 empty] | False | False | {AF722C8F-66D5-4027-AB91-4E8A73D1598F}
| optimalizováno pro tisk sestav ve formátu A4 - na výšku | [29 empty] | 0,01 | 21
[31 empty] | 0,01 | 15
| REKAPITULACE STAVBY | [16 empty] | v --- níže se nacházejí doplnkové a pomocné údaje k sestavám --- v | [11 empty] | Návod na vyplnění | 0,001
|  | Kód: |  |  |  |  | 14-006-1 | [22 empty] | Měnit lze pouze buňky se žlutým podbarvením! 1) v Rekapitulaci stavby vyplňte údaje o Uchazeči (přenesou se do ostatních sestav i v jiných listech) 2) na vybraných listech vyplňte v sestavě Soupis prací ceny u položek Podrobnosti k vyplnění naleznete na poslední záložce s Pokyny pro vyplnění | 0,01
|  | Stavba: |  |  |  |  | Úpravy na pozemku 4400-417, k.ú. Modřany | [23 empty] | 0,1
|  | KSO: |  |  |  |  | 822 | [6 empty] | CC-CZ: |  | 21 | [14 empty] | 1
|  | Místo: |  |  |  |  | Praha Modřany | [6 empty] | Datum: |  | 14.04.2014 | [14 empty] | 10
[14 empty] | CZ-CPA: |  | 42.1 | [14 empty] | 100
|  | Zadavatel: | [11 empty] | IČ: | [16 empty] | 0,1
|  |  | Městská část Praha 12, Pískova 830/25, 143 12 | [10 empty] | DIČ: | [16 empty] | 0,1
0,1
|  | Uchazeč: | [11 empty] | IČ: |  | Vyplň údaj | [14 empty] | 0,1
|  |  | Vyplň údaj | [10 empty] | DIČ: |  | Vyplň údaj | [14 empty] | 0,1
False
|  | Projektant: | [11 empty] | IČ: |  | 25203231 | [14 empty] | False
|  |  | AREA group s.r.o., Šafaříkovy sady 5, 301 00 Plzeň | [10 empty] | DIČ: |  | CZ 25203231 | [14 empty] | False
0,01
|  | Poznámka: | [28 empty] | 0,1
|  |  | Soupis prací je sestaven za využití položek Cenové soustavy ÚRS. Cenové a technické podmínky položek Cenové soustavy ÚRS, které nejsou v soupisu prací(tzv. úvodní části katalogů) jsou neomezeně dálkově k dispozici na www.cs-urs.cz. Položky soupisu, které nemají ve sloupci "cenová soustava" uveden žádný údaj, nepochází z Cenové soustavy ÚRS. Případné uvedení obchodních názvů je pouze informativní. | [27 empty] | False
|  | Cena bez DPH | [11 empty] | 0
|  | DPH |  | základní |  |  |  | 21% | ze | 0 |  |  |  | 0
|  |  |  | snížená |  |  |  | 15% | ze | 0 |  |  |  | 0
|  |  |  | zákl. přenesená |  |  |  | 21% | ze | 0 |  |  |  | 0
|  |  |  | sníž. přenesená |  |  |  | 15% | ze | 0 |  |  |  | 0
|  |  |  | nulová |  |  |  | 0% | ze | 0 |  |  |  | 0
|  | Cena s DPH | [6 empty] | v |  | CZK |  |  | 0
REKAPITULACE OBJEKTŮ STAVBY A SOUPISŮ PRACÍ
| Kód: | [6 empty] | 14-006-1
| Stavba: | [6 empty] | Úpravy na pozemku 4400-417, k.ú. Modřany
| Místo: | [6 empty] | Praha Modřany |  |  |  |  | Datum: |  | 14.04.2014
| Zadavatel: | [6 empty] | Městská část Praha 12, Pískova 830/25, 143 12 |  |  |  |  | Projektant: |  | AREA group s.r.o., Šafaříkovy sady 5, 301 00 Plzeň |  |  | Informatívní údaje z listů zakázek
Uchazeč:
| Kód |  |  |  | Objekt, Soupis prací | [6 empty] | Cena bez DPH [CZK] |  |  |  | Cena s DPH [CZK] | Typ | z toho Ostat. náklady [CZK] | DPH [CZK] | Normohodiny [h] | DPH základní [CZK] | DPH snížená [CZK] | DPH základní přenesená [CZK] | DPH snížená přenesená [CZK] | Základna DPH základní | Základna DPH snížená | Základna DPH zákl. přenesená | Základna DPH sníž. přenesená | Základna DPH nulová
| Náklady stavby celkem | [10 empty] | 0 |  |  |  | 0 |  | 0 | 0 | 0 | 0 | 0 | 0 | 0 | 0 | 0 | 0 | 0 | 0 |  | D | 0 | ###NOIMPORT### | IMPORT | {AF722C8F-66D5-4027-AB91-4E8A73D1598F} | {00000000-0000-0000-0000-000000000000} | 822
/ |  | 1 |  |  |  | I. část | [5 empty] | 0 |  |  |  | 0 | STA | 0 | 0 | 0 | 0 | 0 | 0 | 0 | 0 | 0 | 0 | 0 | 0 |  |  | 1 |  | IMPORT | {46B8E92B-79D2-49DF-BB90-776F262C5CA0} | {AF722C8F-66D5-4027-AB91-4E8A73D1598F} | 822 2 | 2
/ |  | 2 |  |  |  | II. část | [5 empty] | 0 |  |  |  | 0 | STA | 0 | 0 | 0 | 0 | 0 | 0 | 0 | 0 | 0 | 0 | 0 | 0 |  |  | 1 |  | IMPORT | {2AC241D0-21F1-4E24-A3D7-92515163C1D9} | {AF722C8F-66D5-4027-AB91-4E8A73D1598F} | 822 2 | 2
/ |  | 3 |  |  |  | III. část | [5 empty] | 0 |  |  |  | 0 | STA | 0 | 0 | 0 | 0 | 0 | 0 | 0 | 0 | 0 | 0 | 0 | 0 |  |  | 1 |  | IMPORT | {F951E068-314C-4D14-B13C-F5F9D22EF700} | {AF722C8F-66D5-4027-AB91-4E8A73D1598F} | 822 2 | 2

## 1 - I. část
| List obsahuje: |  | 1) Krycí list soupisu |  | 2) Rekapitulace |  |  | 3) Soupis prací |  |  | Zpět na list: |  | Rekapitulace stavby
optimalizováno pro tisk sestav ve formátu A4 - na výšku | [22 empty] | {46B8E92B-79D2-49DF-BB90-776F262C5CA0}
2
KRYCÍ LIST SOUPISU | [13 empty] | v --- níže se nacházejí doplnkové a pomocné údaje k sestavám --- v | [8 empty] | False
| Stavba: |  | Úpravy na pozemku 4400-417, k.ú. Modřany
| Objekt: |  | 1 - I. část
| KSO: |  | 822 2 | [5 empty] | CC-CZ: |  | 2
| Místo: |  | Praha Modřany | [5 empty] | Datum: |  | 14.04.2014
[9 empty] | CZ-CPA: |  | 42
| Zadavatel: | [7 empty] | IČ:
|  | Městská část Praha 12, Pískova 830/25, 143 12 | [6 empty] | DIČ:
| Uchazeč: | [7 empty] | IČ: |  | Vyplň údaj
|  | Vyplň údaj | [6 empty] | DIČ: |  | Vyplň údaj
| Projektant: | [7 empty] | IČ: |  | 25203231
|  | AREA group s.r.o., Šafaříkovy sady 5, 301 00 Plzeň | [6 empty] | DIČ: |  | CZ 25203231
Poznámka:
Soupis prací je sestaven za využití položek Cenové soustavy ÚRS. Cenové a technické podmínky položek Cenové soustavy ÚRS, které nejsou v soupisu prací(tzv. úvodní části katalogů) jsou neomezeně dálkově k dispozici na www.cs-urs.cz. Položky soupisu, které nemají ve sloupci "cenová soustava" uveden žádný údaj, nepochází z Cenové soustavy ÚRS. Případné uvedení obchodních názvů je pouze informativní.
| Cena bez DPH | [7 empty] | 0
| DPH | základní | 21% | ze | 0 |  |  |  | 0
|  | snížená | 15% | ze | 0 |  |  |  | 0
|  | zákl. přenesená | 21% | ze | 0 |  |  |  | 0
|  | sníž. přenesená | 15% | ze | 0 |  |  |  | 0
|  | nulová | 0% | ze | 0 |  |  |  | 0
| Cena s DPH |  |  | v | CZK |  |  | 0
REKAPITULACE ČLENĚNÍ SOUPISU PRACÍ
Stavba: |  |  | Úpravy na pozemku 4400-417, k.ú. Modřany
Objekt: |  |  | 1 - I. část
Místo: |  |  | Praha Modřany |  |  |  | Datum: |  | 14.04.2014
Zadavatel: |  |  | Městská část Praha 12, Pískova 830/25, 143 12 |  |  |  | Projektant: |  | AREA group s.r.o., Šafaříkovy sady 5, 301 00 Plzeň
Uchazeč: |  |  | Vyplň údaj
Kód dílu - Popis | [9 empty] | Cena celkem [CZK]
Náklady soupisu celkem | [9 empty] | 0 | [13 empty] | -1
| HSV - Práce a dodávky HSV | [8 empty] | 0
| 1 - Zemní práce | [8 empty] | 0
| 5 - Komunikace | [8 empty] | 0
| 9 - Ostatní konstrukce a práce | [8 empty] | 0
| 99 - Přesun hmot | [8 empty] | 0
| PSV - Práce a dodávky PSV | [8 empty] | 0
| 783 - Dokončovací práce - nátěry | [8 empty] | 0
| VRN - Vedlejší rozpočtové náklady | [8 empty] | 0
SOUPIS PRACÍ
Stavba: |  |  | Úpravy na pozemku 4400-417, k.ú. Modřany
Objekt: |  |  | 1 - I. část
Místo: |  |  | Praha Modřany |  |  |  | Datum: |  | 14.04.2014
Zadavatel: |  |  | Městská část Praha 12, Pískova 830/25, 143 12 |  |  |  | Projektant: |  | AREA group s.r.o., Šafaříkovy sady 5, 301 00 Plzeň
Uchazeč: |  |  | Vyplň údaj
PČ | Typ | Kód | Popis |  |  | MJ | Množství | J.cena [CZK] |  | Cena celkem [CZK] |  | Cenová soustava |  | Poznámka | DPH | J. Nh [h] | Nh celkem [h] | J. hmotnost [t] | Hmotnost celkem [t] | J. suť [t] | Suť Celkem [t]
Náklady soupisu celkem | [9 empty] | 0 | [6 empty] | 0 |  | 61.2906 |  | 0 |  | D | -1 | [10 empty] | 0
| HSV - Práce a dodávky HSV | [8 empty] | 0 | [6 empty] | 0 |  | 61.287 |  | 0 | 1 | D | 0 |  |  |  | ROZPOCET | [6 empty] | 0
| 1 - Zemní práce | [8 empty] | 0 | [6 empty] | 0 |  | 50.4544 |  | 0 | 1 | D | 1 |  |  |  | ROZPOCET | [6 empty] | 0
1 | K | 181101133 | Úprava pozemku s rozpojením, přehrnutím, urovnáním a přehrnutím do 60 m horniny tř 3 |  |  | m3 | 270 |  |  | 0 |  |  |  |  | základní |  |  | 0 | 0 | 0 | 0 | 4 | K | 2 |  |  |  | ROZPOCET | 0 | 0 | 0 | 0 | 0 | 1 | 0 | 4 | 44758613
|  |  | Úprava pozemku s rozpojením, přehrnutím, urovnáním a přehrnutím do 60 m horniny tř 3 | [19 empty] | PP | 2
|  |  | 1800,000*0,15 |  |  |  | 270 | [15 empty] | VV | 2 | 2 | -1 | 0 | ROZPOCET
2 | K | 184802211 | Chemické odplevelení před založením kultury nad 20 m2 postřikem na široko ve svahu do 1:2 |  |  | m2 | 1600 |  |  | 0 |  |  |  |  | základní |  |  | 0 | 0 | 0 | 0 | 4 | K | 2 |  |  |  | ROZPOCET | 0 | 0 | 0 | 0 | 0 | 1 | 0 | 4 | -1730024363
|  |  | Chemické odplevelení půdy před založením kultury, trávníku nebo zpevněných ploch o výměře jednotlivě přes 20 m2 na svahu přes 1:5 do 1:2 postřikem na široko | [19 empty] | PP | 2
|  |  | 1600 |  |  |  | 1600 | [15 empty] | VV | 2 | 2 | -1 | 0 | ROZPOCET
3 | K | 215901101 | Zhutnění podloží z hornin soudržných do 92% PS nebo nesoudržných sypkých I(d) do 0,8 |  |  | m2 | 1600 |  |  | 0 |  |  |  |  | základní |  |  | 0 | 0 | 0 | 0 | 4 | K | 2 |  |  |  | ROZPOCET | 0 | 0 | 0 | 0 | 0 | 1 | 0 | 4 | -1743214706
|  |  | Zhutnění podloží z hornin soudržných do 92% PS nebo nesoudržných sypkých I(d) do 0,8 | [19 empty] | PP | 2
4 | K | 180402112 | Založení parkového trávníku výsevem ve svahu do 1:2 |  |  | m2 | 1600 |  |  | 0 |  |  |  |  | základní |  |  | 0 | 0 | 0 | 0 | 4 | K | 2 |  |  |  | ROZPOCET | 0 | 0 | 0 | 0 | 0 | 1 | 0 | 4 | -293679281
|  |  | Založení trávníku na půdě předem připravené s pokosením, naložením, odvozem odpadu do 20 km a se složením parkového výsevem na svahu přes 1:5 do 1:2 | [19 empty] | PP | 2
5 | M | 005724200 | osivo směs travní parková okrasná |  |  | kg | 40 |  |  | 0 |  |  |  |  | základní |  |  | 0.001 | 0.04 | 0 | 0 | 8 | M | 2 |  |  |  | ROZPOCET | 0 | 0 | 0 | 0 | 0 | 1 | 0 | 4 | 2034730670
|  |  | osivo směs travní parková okrasná | [19 empty] | PP | 2
|  |  | 1600*0,025 'Přepočtené koeficientem množství |  |  |  | 40 | [15 empty] | VV | 2 | 2 | 0 | 1 | ROZPOCET
6 | K | 181006121 | Rozprostření zemin schopných zúrodnění ve sklonu nad 1:5, tl vrstvy do 0,1 m |  |  | m2 | 1600 |  |  | 0 |  |  |  |  | základní |  |  | 0 | 0 | 0 | 0 | 4 | K | 2 |  |  |  | ROZPOCET | 0 | 0 | 0 | 0 | 0 | 1 | 0 | 4 | -810455356
|  |  | Rozprostření zemin schopných zúrodnění ve sklonu přes 1:5, při tl. vrstvy do 0,10 m | [19 empty] | PP | 2
7 | M | 103715000 | substrát zahradnický B VL |  |  | m3 | 84 |  |  | 0 |  |  |  |  | základní |  |  | 0.6 | 50.4 | 0 | 0 | 8 | M | 2 |  |  |  | ROZPOCET | 0 | 0 | 0 | 0 | 0 | 1 | 0 | 4 | 885633560
|  |  | substrát zahradnický B VL | [19 empty] | PP | 2
|  |  | 80*1,05 'Přepočtené koeficientem množství |  |  |  | 84 | [15 empty] | VV | 2 | 2 | 0 | 1 | ROZPOCET
8 | K | 183102211 | Jamky pro výsadbu s výměnou 50 % půdy horniny tř 1 až 4 objem do 0,01 m3 ve svahu do 1:2 |  |  | kus | 300 |  |  | 0 |  |  |  |  | základní |  |  | 0 | 0 | 0 | 0 | 4 | K | 2 |  |  |  | ROZPOCET | 0 | 0 | 0 | 0 | 0 | 1 | 0 | 4 | -1634423469
|  |  | Hloubení jamek pro vysazování rostlin v hornině 1 až 4 s výměnou půdy na 50% s případným naložením přebytečných výkopků na dopravní prostředek, odvozem na na vzdálenost do 20 km a se složením na svahu přes 1:5 do 1:2, objemu do 0,01 m3 | [19 empty] | PP | 2
|  |  | 300 |  |  |  | 300 | [15 empty] | VV | 2 | 2 | -1 | 0 | ROZPOCET
9 | K | 184102411 | Výsadba keře bez balu do jamky se zalitím ve svahu do 1:2 v do 1 m |  |  | kus | 300 |  |  | 0 |  |  |  |  | základní |  |  | 0 | 0 | 0 | 0 | 4 | K | 2 |  |  |  | ROZPOCET | 0 | 0 | 0 | 0 | 0 | 1 | 0 | 4 | 1715945027
|  |  | Výsadba keře bez balu do předem vyhloubené jamky se zalitím na svahu přes 1:5 do 1:2 výšky do 1 m | [19 empty] | PP | 2
10 | M | Pol 25 | Keře |  |  | ks | 300 |  |  | 0 |  |  |  |  | základní |  |  | 0 | 0 | 0 | 0 | 8 | M | 2 |  |  |  | ROZPOCET | 0 | 0 | 0 | 0 | 0 | 1 | 0 | 4 | -1075574492
|  |  | Keře | [19 empty] | PP | 2
11 | K | 184921094 | Mulčování rostlin tl mulče do 0,1 m ve svahu do 1:2 |  |  | m2 | 300 |  |  | 0 |  |  |  |  | základní |  |  | 0 | 0 | 0 | 0 | 4 | K | 2 |  |  |  | ROZPOCET | 0 | 0 | 0 | 0 | 0 | 1 | 0 | 4 | 1106658532
|  |  | Mulčování vysazených rostlin s případným naložením odpadu na dopravní prostředek, odvozem do 20 km a se složením při tl. mulče přes 50 do 100 mm na svahu přes 1:5 do 1:2 | [19 empty] | PP | 2
12 | K | 1 0001 | Zahradní geotextilie 100g/m2, pod mulčovací kůru |  |  | m2 | 315 |  |  | 0 |  |  |  |  | základní |  |  | 0 | 0 | 0 | 0 | 4 | K | 2 |  |  |  | ROZPOCET | 0 | 0 | 0 | 0 | 0 | 1 | 0 | 4 | -1057633329
|  |  | Zahradní geotextilie 300g/m2, pod mulčovací kůru | [19 empty] | PP | 2
|  |  | 300*1,05 'Přepočtené koeficientem množství |  |  |  | 315 | [15 empty] | VV | 2 | 2 | 0 | 1 | ROZPOCET
13 | K | 183102215 | Jamky pro výsadbu s výměnou 50 % půdy horniny tř 1 až 4 objem do 0,4 m3 ve svahu do 1:2 |  |  | kus | 4 |  |  | 0 |  |  |  |  | základní |  |  | 0 | 0 | 0 | 0 | 4 | K | 2 |  |  |  | ROZPOCET | 0 | 0 | 0 | 0 | 0 | 1 | 0 | 4 | 712935368
|  |  | Hloubení jamek pro vysazování rostlin v hornině 1 až 4 s výměnou půdy na 50% s případným naložením přebytečných výkopků na dopravní prostředek, odvozem na na vzdálenost do 20 km a se složením na svahu přes 1:5 do 1:2, objemu přes 0,125 do 0,40 m3 | [19 empty] | PP | 2
|  |  | 4 |  |  |  | 4 | [15 empty] | VV | 2 | 2 | -1 | 1 | ROZPOCET
14 | K | 184102128 | Výsadba dřeviny s balem do jamky se zalitím ve svahu 1:2 D balu do 1,2 m |  |  | kus | 4 |  |  | 0 |  |  |  |  | základní |  |  | 0 | 0 | 0 | 0 | 4 | K | 2 |  |  |  | ROZPOCET | 0 | 0 | 0 | 0 | 0 | 1 | 0 | 4 | 1130820051
|  |  | Výsadba dřeviny s balem do předem vyhloubené jamky se zalitím na svahu přes 1:5 do 1:2, při průměru balu přes 1000 do 1200 mm | [19 empty] | PP | 2
15 | M | Pol 23 | Listnaté stromy okrasné v.2-3m |  |  | ks | 4 |  |  | 0 |  |  |  |  | základní |  |  | 0 | 0 | 0 | 0 | 8 | M | 2 |  |  |  | ROZPOCET | 0 | 0 | 0 | 0 | 0 | 1 | 0 | 4 | 1577415266
|  |  | Listnaté stromy okrasné v.2-3m | [19 empty] | PP | 2
16 | K | 184202112 | Ukotvení dřevin kůly D do 0,1 m délka kůlu do 3 m |  |  | kus | 4 |  |  | 0 |  |  |  |  | základní |  |  | 0.00033 | 0.00132 | 0 | 0 | 4 | K | 2 |  |  |  | ROZPOCET | 0 | 0 | 0 | 0 | 0 | 1 | 0 | 4 | -2106435485
|  |  | Ukotvení dřevin kůly D do 0,1 m délka kůlu do 3 m | [19 empty] | PP | 2
17 | K | 184801122 | Ošetřování vysazených dřevin soliterních ve svahu do 1:2 |  |  | kus | 4 |  |  | 0 |  |  |  |  | základní |  |  | 0 | 0 | 0 | 0 | 4 | K | 2 |  |  |  | ROZPOCET | 0 | 0 | 0 | 0 | 0 | 1 | 0 | 4 | -787395173
|  |  | Ošetření vysazených dřevin t.j. odplevelení s nakypřením nebo vypletí, odstranění poškozených částí dřeviny s případným složením odpadu na hromady, naložením na dopravní prostředek, odvozem do 20 km a se složením soliterních na svahu přes 1:5 do 1:2 | [19 empty] | PP | 2
18 | K | 184501112 | Zhotovení obalu z juty v jedné vrstvě ve svah 1:2 |  |  | m2 | 13.2 |  |  | 0 |  |  |  |  | základní |  |  | 2e-05 | 0.000264 | 0 | 0 | 4 | K | 2 |  |  |  | ROZPOCET | 0 | 0 | 0 | 0 | 0 | 1 | 0 | 4 | 402722505
|  |  | Zhotovení obalu kmene a spodních částí větví stromu z juty v jedné vrstvě na svahu přes 1:5 do 1:2 | [19 empty] | PP | 2
19 | K | 184901112 | Osazení kůlu k dřevině s uvázáním délky do 3 m |  |  | kus | 12 |  |  | 0 |  |  |  |  | základní |  |  | 0 | 0 | 0 | 0 | 4 | K | 2 |  |  |  | ROZPOCET | 0 | 0 | 0 | 0 | 0 | 1 | 0 | 4 | 184117043
|  |  | Osazení kůlu k dřevině s uvázáním délky do 3 m | [19 empty] | PP | 2
20 | K | 232311111 | Kůly ze dřeva D do 120 mm, vč. jutového obalu a úvazu |  |  | m3 | 0.407 |  |  | 0 |  |  |  |  | základní |  |  | 0.03144 | 0.012796 | 0 | 0 | 4 | K | 2 |  |  |  | ROZPOCET | 0 | 0 | 0 | 0 | 0 | 1 | 0 | 4 | 440401045
|  |  | Kůly ze dřeva D do 120 mm, vč. jutového obalu a úvazu | [19 empty] | PP | 2
21 | K | 185804312 | Zalití rostlin vodou plocha přes 20 m2 10x5l/m2 |  |  | m3 | 110 |  |  | 0 |  |  |  |  | základní |  |  | 0 | 0 | 0 | 0 | 4 | K | 2 |  |  |  | ROZPOCET | 0 | 0 | 0 | 0 | 0 | 1 | 0 | 4 | 1430804366
|  |  | Zalití rostlin vodou plocha přes 20 m2 10x5l/m2 | [19 empty] | PP | 2
|  |  | 2200,000*0,05 |  |  |  | 110 | [15 empty] | VV | 2 | 2 | -1 | 0 | ROZPOCET
22 | K | pol 105 | Uložení a dodávka perforované zavlažovací hadice dl.1,5m |  |  | ks | 4 |  |  | 0 |  |  |  |  | základní |  |  | 0 | 0 | 0 | 0 | 4 | K | 2 |  |  |  | ROZPOCET | 0 | 0 | 0 | 0 | 0 | 1 | 0 | 4 | 1421982267
|  |  | Uložení a dodávka perforované zavlažovací hadice dl.1,5m | [19 empty] | PP | 2
23 | K | 112101111 | Kácení stromů listnatých s odstraněním větví a kmene D do 200 mm v rovině nebo ve svahu do 1:5 |  |  | kus | 1 |  |  | 0 |  |  |  |  | základní |  |  | 0 | 0 | 0 | 0 | 4 | K | 2 |  |  |  | ROZPOCET | 0 | 0 | 0 | 0 | 0 | 1 | 0 | 4 | 2130083865
|  |  | Kácení stromů listnatých s odstraněním větví a kmene D do 200 mm v rovině nebo ve svahu do 1:5 | [19 empty] | PP | 2
|  |  | 1 |  |  |  | 1 | [15 empty] | VV | 2 | 2 | -1 | 0 | ROZPOCET
24 | K | 112201134 | Odstranění pařezů D do 0,5 m ve svahu do 1:2 s odklizením do 20 m a zasypáním jámy |  |  | kus | 1 |  |  | 0 |  | CS ÚRS 2013 02 |  |  | základní |  |  | 0 | 0 | 0 | 0 | 4 | K | 2 |  |  |  | ROZPOCET | 0 | 0 | 0 | 0 | 0 | 1 | 0 | 4 | 1133280860
|  |  | Odstranění pařezu na svahu přes 1:5 do 1:2 o průměru pařezu na řezné ploše přes 400 do 500 mm | [19 empty] | PP | 2
|  |  | 1 |  |  |  | 1 | [15 empty] | VV | 2 | 2 | -1 | 0 | ROZPOCET
25 | K | 162301422 | Vodorovné přemístění pařezů do 5 km D do 500 mm |  |  | kus | 1 |  |  | 0 |  |  |  |  | základní |  |  | 0 | 0 | 0 | 0 | 4 | K | 2 |  |  |  | ROZPOCET | 0 | 0 | 0 | 0 | 0 | 1 | 0 | 4 | 99287980
|  |  | Vodorovné přemístění pařezů do 5 km D do 500 mm | [19 empty] | PP | 2
| 5 - Komunikace | [8 empty] | 0 | [6 empty] | 0 |  | 9.891 |  | 0 | 1 | D | 1 |  |  |  | ROZPOCET | [6 empty] | 0
26 | K | 572331111 | Vyspravení krytu komunikací po překopech plochy přes 15 m2 obalovaným kamenivem tl 50 mm |  |  | m2 | 75 |  |  | 0 |  | CS ÚRS 2013 02 |  |  | základní |  |  | 0.13188 | 9.891 | 0 | 0 | 4 | K | 2 |  |  |  | ROZPOCET | 0 | 0 | 0 | 0 | 0 | 1 | 0 | 4 | 1429440605
|  |  | Vyspravení krytu komunikací po překopech inženýrských sítí plochy přes 15 m2 živičnou směsí z kameniva těženého nebo ze štěrkopísku obaleného asfaltem po zhutnění tl. přes 20 do 50 mm | [19 empty] | PP | 2
|  |  | 3*250*0,1 |  |  |  | 75 | [15 empty] | VV | 2 | 2 | -1 | 0 | ROZPOCET
| 9 - Ostatní konstrukce a práce | [8 empty] | 0 | [6 empty] | 0 |  | 0.94164 |  | 0 | 1 | D | 1 |  |  |  | ROZPOCET | [6 empty] | 0
27 | K | 936104213 | Montáž odpadkového koše kotevními šrouby na pevný podklad |  |  | kus | 6 |  |  | 0 |  |  |  |  | základní |  |  | 0.00112 | 0.00672 | 0 | 0 | 4 | K | 2 |  |  |  | ROZPOCET | 0 | 0 | 0 | 0 | 0 | 1 | 0 | 4 | -1164174164
|  |  | Montáž odpadkového koše kotevními šrouby na pevný podklad | [19 empty] | PP | 2
28 | M | 749101320 | koš odpadkový drátěný velký kulatý (kotvený) |  |  | kus | 6 |  |  | 0 |  |  |  |  | základní |  |  | 0.0135 | 0.081 | 0 | 0 | 8 | M | 2 |  |  |  | ROZPOCET | 0 | 0 | 0 | 0 | 0 | 1 | 0 | 4 | -1423463594
|  |  | koš odpadkový drátěný velký kulatý (kotvený), výška 61 cm, průměr 47 cm, obsah 50 l | [19 empty] | PP | 2
29 | K | 936124113 | Montáž lavičky stabilní kotvené šrouby na pevný podklad |  |  | kus | 12 |  |  | 0 |  |  |  |  | základní |  |  | 0.00116 | 0.01392 | 0 | 0 | 4 | K | 2 |  |  |  | ROZPOCET | 0 | 0 | 0 | 0 | 0 | 1 | 0 | 4 | 398649718
|  |  | Montáž lavičky stabilní kotvené šrouby na pevný podklad | [19 empty] | PP | 2
30 | M | 749101060 | lavička celokovová s opěradlem (kotvená) 200 cm |  |  | kus | 12 |  |  | 0 |  |  |  |  | základní |  |  | 0.07 | 0.84 | 0 | 0 | 8 | M | 2 |  |  |  | ROZPOCET | 0 | 0 | 0 | 0 | 0 | 1 | 0 | 4 | -853170555
|  |  | lavička celokovová s opěradlem (kotvená) 200 cm | [19 empty] | PP | 2
|  |  | 12 |  |  |  | 12 | [15 empty] | VV | 2 | 2 | -1 | 0 | ROZPOCET
| 99 - Přesun hmot | [8 empty] | 0 | [6 empty] | 0 |  | 0 |  | 0 | 0 | D | 1 |  |  |  | ROZPOCET | [6 empty] | 0
31 | K | 998231311 | Přesun hmot pro sadovnické a krajinářské úpravy vodorovně do 5000 m |  |  | t | 61.291 |  |  | 0 |  |  |  |  | základní |  |  | 0 | 0 | 0 | 0 | 4 | K | 2 |  |  |  | ROZPOCET | 0 | 0 | 0 | 0 | 0 | 1 | 0 | 4 | -1864997658
|  |  | Přesun hmot pro sadovnické a krajinářské úpravy vodorovně do 5000 m | [19 empty] | PP | 2
| PSV - Práce a dodávky PSV | [8 empty] | 0 | [6 empty] | 0 |  | 0.0036 |  | 0 | 2 | D | 0 |  |  |  | ROZPOCET | [6 empty] | 0
| 783 - Dokončovací práce - nátěry | [8 empty] | 0 | [6 empty] | 0 |  | 0.0036 |  | 0 | 2 | D | 1 |  |  |  | ROZPOCET | [6 empty] | 0
32 | K | 783102801 | Odstranění nátěrů okartáčováním z ocelových konstrukcí středních "B" |  |  | m2 | 15 |  |  | 0 |  |  |  |  | základní |  |  | 0 | 0 | 0 | 0 | 16 | K | 2 |  |  |  | ROZPOCET | 0 | 0 | 0 | 0 | 0 | 1 | 0 | 16 | -841181013
|  |  | Odstranění starých nátěrů z ocelových kontrukcí středních "B" okartáčováním | [19 empty] | PP | 2
|  |  | 15 |  |  |  | 15 | [15 empty] | VV | 2 | 2 | -1 | 0 | ROZPOCET
33 | K | 783222100 | Nátěry syntetické kovových doplňkových konstrukcí barva standardní dvojnásobné |  |  | m2 | 15 |  |  | 0 |  |  |  |  | základní |  |  | 0.00024 | 0.0036 | 0 | 0 | 16 | K | 2 |  |  |  | ROZPOCET | 0 | 0 | 0 | 0 | 0 | 1 | 0 | 16 | 2085437379
|  |  | Nátěry kovových stavebních doplňkových konstrukcí syntetické na vzduchu schnoucí standardními barvami (např. Tebas, …) dvojnásobné | [19 empty] | PP | 2
|  |  | 15 |  |  |  | 15 | [15 empty] | VV | 2 | 2 | -1 | 0 | ROZPOCET
| VRN - Vedlejší rozpočtové náklady | [8 empty] | 0 | [6 empty] | 0 |  | 0 |  | 0 | 5 | D | 0 |  |  |  | ROZPOCET | [6 empty] | 0
34 | K | 101 | Zařízení staveniště |  |  | Kč | 1 |  |  | 0 |  |  |  |  | základní |  |  | 0 | 0 | 0 | 0 | 4 | K | 1 |  |  |  | ROZPOCET | 0 | 0 | 0 | 0 | 0 | 1 | 0 | 4 | 237957804
|  |  | 1 |  |  |  | 1 | [15 empty] | VV | 1 | 2 | -1 | 0 | ROZPOCET
35 | K | 102 | Územní vlivy |  |  | Kč | 1 |  |  | 0 |  |  |  |  | základní |  |  | 0 | 0 | 0 | 0 | 4 | K | 1 |  |  |  | ROZPOCET | 0 | 0 | 0 | 0 | 0 | 1 | 0 | 4 | -701524885
|  |  | 1 |  |  |  | 1 | [15 empty] | VV | 1 | 2 | -1 | 0 | ROZPOCET

## 2 - II. část
| List obsahuje: |  | 1) Krycí list soupisu |  | 2) Rekapitulace |  |  | 3) Soupis prací |  |  | Zpět na list: |  | Rekapitulace stavby
optimalizováno pro tisk sestav ve formátu A4 - na výšku | [22 empty] | {2AC241D0-21F1-4E24-A3D7-92515163C1D9}
2
KRYCÍ LIST SOUPISU | [13 empty] | v --- níže se nacházejí doplnkové a pomocné údaje k sestavám --- v | [8 empty] | False
| Stavba: |  | Úpravy na pozemku 4400-417, k.ú. Modřany
| Objekt: |  | 2 - II. část
| KSO: |  | 822 2 | [5 empty] | CC-CZ: |  | 2
| Místo: |  | Praha Modřany | [5 empty] | Datum: |  | 14.04.2014
[9 empty] | CZ-CPA: |  | 42
| Zadavatel: | [7 empty] | IČ:
|  | Městská část Praha 12, Pískova 830/25, 143 12 | [6 empty] | DIČ:
| Uchazeč: | [7 empty] | IČ: |  | Vyplň údaj
|  | Vyplň údaj | [6 empty] | DIČ: |  | Vyplň údaj
| Projektant: | [7 empty] | IČ: |  | 25203231
|  | AREA group s.r.o., Šafaříkovy sady 5, 301 00 Plzeň | [6 empty] | DIČ: |  | CZ 25203231
Poznámka:
Soupis prací je sestaven za využití položek Cenové soustavy ÚRS. Cenové a technické podmínky položek Cenové soustavy ÚRS, které nejsou v soupisu prací(tzv. úvodní části katalogů) jsou neomezeně dálkově k dispozici na www.cs-urs.cz. Položky soupisu, které nemají ve sloupci "cenová soustava" uveden žádný údaj, nepochází z Cenové soustavy ÚRS. Případné uvedení obchodních názvů je pouze informativní.
| Cena bez DPH | [7 empty] | 0
| DPH | základní | 21% | ze | 0 |  |  |  | 0
|  | snížená | 15% | ze | 0 |  |  |  | 0
|  | zákl. přenesená | 21% | ze | 0 |  |  |  | 0
|  | sníž. přenesená | 15% | ze | 0 |  |  |  | 0
|  | nulová | 0% | ze | 0 |  |  |  | 0
| Cena s DPH |  |  | v | CZK |  |  | 0
REKAPITULACE ČLENĚNÍ SOUPISU PRACÍ
Stavba: |  |  | Úpravy na pozemku 4400-417, k.ú. Modřany
Objekt: |  |  | 2 - II. část
Místo: |  |  | Praha Modřany |  |  |  | Datum: |  | 14.04.2014
Zadavatel: |  |  | Městská část Praha 12, Pískova 830/25, 143 12 |  |  |  | Projektant: |  | AREA group s.r.o., Šafaříkovy sady 5, 301 00 Plzeň
Uchazeč: |  |  | Vyplň údaj
Kód dílu - Popis | [9 empty] | Cena celkem [CZK]
Náklady soupisu celkem | [9 empty] | 0 | [13 empty] | -1
| HSV - Práce a dodávky HSV | [8 empty] | 0
| 1 - Zemní práce | [8 empty] | 0
| 3 - Svislé a kompletní konstrukce | [8 empty] | 0
| 3-1 - Informační systém | [8 empty] | 0
| 4-5 - Zpevněné pochozí plochy | [8 empty] | 0
| 5 - Komunikace | [8 empty] | 0
| 5-1 - Travnatá plocha | [8 empty] | 0
| 99 - Přesun hmot | [8 empty] | 0
| PSV - Práce a dodávky PSV | [8 empty] | 0
| 783 - Dokončovací práce - nátěry | [8 empty] | 0
| VRN - Vedlejší rozpočtové náklady | [8 empty] | 0
SOUPIS PRACÍ
Stavba: |  |  | Úpravy na pozemku 4400-417, k.ú. Modřany
Objekt: |  |  | 2 - II. část
Místo: |  |  | Praha Modřany |  |  |  | Datum: |  | 14.04.2014
Zadavatel: |  |  | Městská část Praha 12, Pískova 830/25, 143 12 |  |  |  | Projektant: |  | AREA group s.r.o., Šafaříkovy sady 5, 301 00 Plzeň
Uchazeč: |  |  | Vyplň údaj
PČ | Typ | Kód | Popis |  |  | MJ | Množství | J.cena [CZK] |  | Cena celkem [CZK] |  | Cenová soustava |  | Poznámka | DPH | J. Nh [h] | Nh celkem [h] | J. hmotnost [t] | Hmotnost celkem [t] | J. suť [t] | Suť Celkem [t]
Náklady soupisu celkem | [9 empty] | 0 | [6 empty] | 0 |  | 104.395 |  | 0 |  | D | -1 | [10 empty] | 0
| HSV - Práce a dodávky HSV | [8 empty] | 0 | [6 empty] | 0 |  | 104.3878 |  | 0 | 0 | D | 0 |  |  |  | ROZPOCET | [6 empty] | 0
| 1 - Zemní práce | [8 empty] | 0 | [6 empty] | 0 |  | 0.02876 |  | 0 | 1 | D | 1 |  |  |  | ROZPOCET | [6 empty] | 0
1 | K | 111207212 | Prořezávka a zmlazení porostů dřeviny průměru do 100 mm hustota do 5 ks/m2 ve svahu nad 1:4 |  |  | m2 | 600 |  |  | 0 |  | CS ÚRS 2013 02 |  |  | základní |  |  | 0 | 0 | 0 | 0 | 4 | K | 2 |  |  |  | ROZPOCET | 0 | 0 | 0 | 0 | 0 | 1 | 0 | 4 | -1201708898
|  |  | Prořezávka porostů výběrem dřevin průměru dřevin do 100 mm, s vytažením vytěženého nehroubí do hromad na vzdálenost do 20 m, při hustotě porostu do 5 ks, na 1 m2, ve svahu o sklonu přes 1 : 4 | [19 empty] | PP | 2
|  |  | 600 |  |  |  | 600 | [15 empty] | VV | 2 | 2 | -1 | 0 | ROZPOCET
2 | K | 111251111 | Drcení ořezaných větví D do 100 mm - zpět pod keře |  |  | m3 | 1.5 |  |  | 0 |  |  |  |  | základní |  |  | 0 | 0 | 0 | 0 | 4 | K | 2 |  |  |  | ROZPOCET | 0 | 0 | 0 | 0 | 0 | 1 | 0 | 4 | -476326792
|  |  | Drcení ořezaných větví strojně s odvozem dřevní drtě do 20 km a se složením o průměru větví do 100 mm | [19 empty] | PP | 2
|  |  | 1,5 |  |  |  | 1.5 | [15 empty] | VV | 2 | 2 | -1 | 0 | ROZPOCET
3 | K | 122201101 | Odkopávky a prokopávky nezapažené v hornině tř. 3 objem do 100 m3 |  |  | m3 | 31.128 |  |  | 0 |  |  |  |  | základní |  |  | 0 | 0 | 0 | 0 | 4 | K | 2 |  |  |  | ROZPOCET | 0 | 0 | 0 | 0 | 0 | 1 | 0 | 4 | -1679108565
|  |  | Odkopávky a prokopávky nezapažené v hornině tř. 3 objem do 100 m3 | [19 empty] | PP | 2
|  |  | (0,15+0,1)*60 |  |  |  | 15 | [15 empty] | VV | 2 | 2 | -1 | 0 | ROZPOCET
|  |  | (0,4*12+40)*(0,15+0,05+0,1+0,06) |  |  |  | 16.128 | [15 empty] | VV | 2 | 2 | -1 | 0 | ROZPOCET
4 | K | 162301101 | Vodorovné přemístění do 500 m výkopku z horniny tř. 1 až 4 |  |  | m3 | 31.128 |  |  | 0 |  |  |  |  | základní |  |  | 0 | 0 | 0 | 0 | 4 | K | 2 |  |  |  | ROZPOCET | 0 | 0 | 0 | 0 | 0 | 1 | 0 | 4 | -1260825909
|  |  | Vodorovné přemístění do 500 m výkopku z horniny tř. 1 až 4 | [19 empty] | PP | 2
5 | K | 162301501 | Vodorovné přemístění křovin do 5 km D kmene do 100 mm |  |  | m2 | 300 |  |  | 0 |  |  |  |  | základní |  |  | 0 | 0 | 0 | 0 | 4 | K | 2 |  |  |  | ROZPOCET | 0 | 0 | 0 | 0 | 0 | 1 | 0 | 4 | 177628650
|  |  | Vodorovné přemístění křovin do 5 km D kmene do 100 mm | [19 empty] | PP | 2
6 | K | 167101101 | Nakládání výkopku z hornin tř. 1 až 4 do 100 m3 |  |  | m3 | 31.128 |  |  | 0 |  |  |  |  | základní |  |  | 0 | 0 | 0 | 0 | 4 | K | 2 |  |  |  | ROZPOCET | 0 | 0 | 0 | 0 | 0 | 1 | 0 | 4 | 1342579638
|  |  | Nakládání výkopku z hornin tř. 1 až 4 do 100 m3 | [19 empty] | PP | 2
7 | K | 121103112 | Skrývka zemin schopných zúrodnění ve svahu do 1:2 |  |  | m3 | 72 |  |  | 0 |  |  |  |  | základní |  |  | 0 | 0 | 0 | 0 | 4 | K | 2 |  |  |  | ROZPOCET | 0 | 0 | 0 | 0 | 0 | 1 | 0 | 4 | -2019704747
|  |  | Skrývka zemin schopných zúrodnění s naložením na dopravní prostředek nebo s přehozením do 3,0 m ve sklonu přes 1:5 do 1:2 | [19 empty] | PP | 2
|  |  | 120*4*0,15 |  |  |  | 72 | [15 empty] | VV | 2 | 2 | -1 | 0 | ROZPOCET
8 | K | 171101103 | Uložení sypaniny z hornin soudržných do násypů zhutněných do 100 % PS |  |  | m3 | 112 |  |  | 0 |  |  |  |  | základní |  |  | 0 | 0 | 0 | 0 | 4 | K | 2 |  |  |  | ROZPOCET | 0 | 0 | 0 | 0 | 0 | 1 | 0 | 4 | 1871077962
|  |  | Uložení sypaniny do násypů s rozprostřením sypaniny ve vrstvách a s hrubým urovnáním zhutněných s uzavřením povrchu násypu z hornin soudržných s předepsanou mírou zhutnění v procentech výsledků zkoušek Proctor-Standard (dále jen PS) přes 96 do 100 % PS | [19 empty] | PP | 2
9 | K | 171151101 | Hutnění boků násypů pro jakýkoliv sklon a míru zhutnění svahu |  |  | m2 | 480 |  |  | 0 |  |  |  |  | základní |  |  | 0 | 0 | 0 | 0 | 4 | K | 2 |  |  |  | ROZPOCET | 0 | 0 | 0 | 0 | 0 | 1 | 0 | 4 | 1595199622
|  |  | Hutnění boků násypů z hornin soudržných a sypkých pro jakýkoliv sklon, délku a míru zhutnění svahu | [19 empty] | PP | 2
|  |  | 4*120 |  |  |  | 480 | [15 empty] | VV | 2 | 2 | -1 | 1 | ROZPOCET
10 | K | 183102215 | Jamky pro výsadbu s výměnou 50 % půdy horniny tř 1 až 4 objem do 0,4 m3 ve svahu do 1:2 |  |  | kus | 8 |  |  | 0 |  |  |  |  | základní |  |  | 0 | 0 | 0 | 0 | 4 | K | 2 |  |  |  | ROZPOCET | 0 | 0 | 0 | 0 | 0 | 1 | 0 | 4 | 185508352
|  |  | Hloubení jamek pro vysazování rostlin v hornině 1 až 4 s výměnou půdy na 50% s případným naložením přebytečných výkopků na dopravní prostředek, odvozem na na vzdálenost do 20 km a se složením na svahu přes 1:5 do 1:2, objemu přes 0,125 do 0,40 m3 | [19 empty] | PP | 2
|  |  | 8 |  |  |  | 8 | [15 empty] | VV | 2 | 2 | -1 | 0 | ROZPOCET
11 | K | 184102128 | Výsadba dřeviny s balem do jamky se zalitím ve svahu 1:2 D balu do 1,2 m |  |  | kus | 8 |  |  | 0 |  |  |  |  | základní |  |  | 0 | 0 | 0 | 0 | 4 | K | 2 |  |  |  | ROZPOCET | 0 | 0 | 0 | 0 | 0 | 1 | 0 | 4 | -1456081950
|  |  | Výsadba dřeviny s balem do předem vyhloubené jamky se zalitím na svahu přes 1:5 do 1:2, při průměru balu přes 1000 do 1200 mm | [19 empty] | PP | 2
12 | M | Pol 23 | Listnaté stromy okrasné v.2-3m |  |  | ks | 8 |  |  | 0 |  |  |  |  | základní |  |  | 0 | 0 | 0 | 0 | 8 | M | 2 |  |  |  | ROZPOCET | 0 | 0 | 0 | 0 | 0 | 1 | 0 | 4 | 929546021
|  |  | Listnaté stromy okrasné v.2-3m | [19 empty] | PP | 2
13 | K | 184202112 | Ukotvení dřevin kůly D do 0,1 m délka kůlu do 3 m |  |  | kus | 8 |  |  | 0 |  |  |  |  | základní |  |  | 0.00033 | 0.00264 | 0 | 0 | 4 | K | 2 |  |  |  | ROZPOCET | 0 | 0 | 0 | 0 | 0 | 1 | 0 | 4 | 1716834528
|  |  | Ukotvení dřevin kůly D do 0,1 m délka kůlu do 3 m | [19 empty] | PP | 2
14 | K | 184501112 | Zhotovení obalu z juty v jedné vrstvě ve svah 1:2 |  |  | m2 | 26.4 |  |  | 0 |  |  |  |  | základní |  |  | 2e-05 | 0.000528 | 0 | 0 | 4 | K | 2 |  |  |  | ROZPOCET | 0 | 0 | 0 | 0 | 0 | 1 | 0 | 4 | 1186421789
|  |  | Zhotovení obalu kmene a spodních částí větví stromu z juty v jedné vrstvě na svahu přes 1:5 do 1:2 | [19 empty] | PP | 2
15 | K | 184801122 | Ošetřování vysazených dřevin soliterních ve svahu do 1:2 |  |  | kus | 8 |  |  | 0 |  |  |  |  | základní |  |  | 0 | 0 | 0 | 0 | 4 | K | 2 |  |  |  | ROZPOCET | 0 | 0 | 0 | 0 | 0 | 1 | 0 | 4 | -1373584589
|  |  | Ošetření vysazených dřevin t.j. odplevelení s nakypřením nebo vypletí, odstranění poškozených částí dřeviny s případným složením odpadu na hromady, naložením na dopravní prostředek, odvozem do 20 km a se složením soliterních na svahu přes 1:5 do 1:2 | [19 empty] | PP | 2
16 | K | 184901112 | Osazení kůlu k dřevině s uvázáním délky do 3 m |  |  | kus | 24 |  |  | 0 |  |  |  |  | základní |  |  | 0 | 0 | 0 | 0 | 4 | K | 2 |  |  |  | ROZPOCET | 0 | 0 | 0 | 0 | 0 | 1 | 0 | 4 | -1845268740
|  |  | Osazení kůlu k dřevině s uvázáním délky do 3 m | [19 empty] | PP | 2
17 | K | 232311111 | Kůly ze dřeva D do 120 mm, vč. jutového obalu a úvazu |  |  | m3 | 0.814 |  |  | 0 |  |  |  |  | základní |  |  | 0.03144 | 0.025592 | 0 | 0 | 4 | K | 2 |  |  |  | ROZPOCET | 0 | 0 | 0 | 0 | 0 | 1 | 0 | 4 | -1366769672
|  |  | Kůly ze dřeva D do 120 mm, vč. jutového obalu a úvazu | [19 empty] | PP | 2
18 | K | pol 105 | Uložení a dodávka perforované zavlažovací hadice dl.1,5m |  |  | ks | 8 |  |  | 0 |  |  |  |  | základní |  |  | 0 | 0 | 0 | 0 | 4 | K | 2 |  |  |  | ROZPOCET | 0 | 0 | 0 | 0 | 0 | 1 | 0 | 4 | 1266260203
|  |  | Uložení a dodávka perforované zavlažovací hadice dl.1,5m | [19 empty] | PP | 2
19 | K | 112101111 | Kácení stromů listnatých s odstraněním větví a kmene D do 200 mm v rovině nebo ve svahu do 1:5 |  |  | kus | 13 |  |  | 0 |  |  |  |  | základní |  |  | 0 | 0 | 0 | 0 | 4 | K | 2 |  |  |  | ROZPOCET | 0 | 0 | 0 | 0 | 0 | 1 | 0 | 4 | -628673396
|  |  | Kácení stromů listnatých s odstraněním větví a kmene D do 200 mm v rovině nebo ve svahu do 1:5 | [19 empty] | PP | 2
|  |  | 13 |  |  |  | 13 | [15 empty] | VV | 2 | 2 | -1 | 0 | ROZPOCET
20 | K | 112201134 | Odstranění pařezů D do 0,5 m ve svahu do 1:2 s odklizením do 20 m a zasypáním jámy |  |  | kus | 13 |  |  | 0 |  | CS ÚRS 2013 02 |  |  | základní |  |  | 0 | 0 | 0 | 0 | 4 | K | 2 |  |  |  | ROZPOCET | 0 | 0 | 0 | 0 | 0 | 1 | 0 | 4 | -1957496859
|  |  | Odstranění pařezu na svahu přes 1:5 do 1:2 o průměru pařezu na řezné ploše přes 400 do 500 mm | [19 empty] | PP | 2
|  |  | 13 |  |  |  | 13 | [15 empty] | VV | 2 | 2 | -1 | 0 | ROZPOCET
21 | K | 162301422 | Vodorovné přemístění pařezů do 5 km D do 500 mm |  |  | kus | 13 |  |  | 0 |  |  |  |  | základní |  |  | 0 | 0 | 0 | 0 | 4 | K | 2 |  |  |  | ROZPOCET | 0 | 0 | 0 | 0 | 0 | 1 | 0 | 4 | -1084476837
|  |  | Vodorovné přemístění pařezů do 5 km D do 500 mm | [19 empty] | PP | 2
| 3 - Svislé a kompletní konstrukce | [8 empty] | 0 | [6 empty] | 0 |  | 24.7528 |  | 0 | 1 | D | 1 |  |  |  | ROZPOCET | [6 empty] | 0
22 | K | 215901101 | Zhutnění podloží z hornin soudržných do 92% PS nebo nesoudržných sypkých I(d) do 0,8 |  |  | m2 | 4 |  |  | 0 |  |  |  |  | základní |  |  | 0 | 0 | 0 | 0 | 4 | K | 2 |  |  |  | ROZPOCET | 0 | 0 | 0 | 0 | 0 | 1 | 0 | 4 | 252614328
|  |  | Zhutnění podloží z hornin soudržných do 92% PS nebo nesoudržných sypkých I(d) do 0,8 | [19 empty] | PP | 2
|  |  | hutnění pod gabiony | [19 empty] | VV | 2 | 1 | -1 | 0 | ROZPOCET
|  |  | 8*0,5 |  |  |  | 4 | [15 empty] | VV | 2 | 2 | -1 | 0 | ROZPOCET
23 | K | 331311113 | Osazování palisád betonových jednotlivě zabeton hranatých délky prvku 800 mm |  |  | kus | 220 |  |  | 0 |  |  |  |  | základní |  |  | 0.05585 | 12.287 | 0 | 0 | 4 | K | 2 |  |  |  | ROZPOCET | 0 | 0 | 0 | 0 | 0 | 1 | 0 | 4 | -63563756
|  |  | Osazování palisád betonových jednotlivě zabeton hranatých délky prvku 800 mm | [19 empty] | PP | 2
|  |  | 220 |  |  |  | 220 | [15 empty] | VV | 2 | 2 | -1 | 0 | ROZPOCET
24 | M | 592284221 | Betonová palisáda 18x12x80cm, přírodní, vyhovuje prostředí XF4 - odolnost proti chemickým rozmrazovacím látkám |  |  | ks | 230.303 |  |  | 0 |  |  |  |  | základní |  |  | 0.034 | 7.8303 | 0 | 0 | 8 | M | 2 |  |  |  | ROZPOCET | 0 | 0 | 0 | 0 | 0 | 1 | 0 | 4 | -1333214691
|  |  | BEST KADENT 18x12x80cm, přírodní | [19 empty] | PP | 2
25 | K | 334214521 | Zdivo nadzákladové opěrných zdí z lomového kamene do drátěných gabionů na sucho |  |  | m3 | 2 |  |  | 0 |  |  |  |  | základní |  |  | 2.3177 | 4.6355 | 0 | 0 | 4 | K | 2 |  |  |  | ROZPOCET | 0 | 0 | 0 | 0 | 0 | 1 | 0 | 4 | 363573557
|  |  | Zdivo nadzákladové opěrných zdí z lomového kamene do drátěných gabionů na sucho | [19 empty] | PP | 2
|  |  | 8*0,5*0,5 |  |  |  | 2 | [15 empty] | VV | 2 | 2 | -1 | 0 | ROZPOCET
| 3-1 - Informační systém | [8 empty] | 0 | [6 empty] | 0 |  | 0 |  | 0 | 1 | D | 1 |  |  |  | ROZPOCET | [6 empty] | 0
26 | K | 3 112 | Orientační systém areálu, vč. osazení a ukotvení |  |  | kompl | 4 |  |  | 0 |  |  |  |  | základní |  |  | 0 | 0 | 0 | 0 | 4 | K | 2 |  |  |  | ROZPOCET | 0 | 0 | 0 | 0 | 0 | 1 | 0 | 4 | 369505128
|  |  | Orientační systém areálu, vč. osazení a ukotvení | [19 empty] | PP | 2
| 4-5 - Zpevněné pochozí plochy | [8 empty] | 0 | [6 empty] | 0 |  | 1.3013 |  | 0 | 1 | D | 1 |  |  |  | ROZPOCET | [6 empty] | 0
27 | K | 132201101 | Hloubení rýh š do 600 mm v hornině tř. 3 objemu do 100 m3 |  |  | m3 | 4.95 |  |  | 0 |  |  |  |  | základní |  |  | 0 | 0 | 0 | 0 | 4 | K | 2 |  |  |  | ROZPOCET | 0 | 0 | 0 | 0 | 0 | 1 | 0 | 4 | -1737075905
|  |  | Hloubení rýh š do 600 mm v hornině tř. 3 objemu do 100 m3 | [19 empty] | PP | 2
|  |  | 33*0,3*0,5 |  |  |  | 4.95 | [15 empty] | VV | 2 | 2 | -1 | 0 | ROZPOCET
28 | K | 289971211 | Vrstvy z geotextilií ve sklonu do 1:5 š do 3 m |  |  | m2 | 60 |  |  | 0 |  |  |  |  | základní |  |  | 3e-05 | 0.0018 | 0 | 0 | 4 | K | 2 |  |  |  | ROZPOCET | 0 | 0 | 0 | 0 | 0 | 1 | 0 | 4 | -1423321733
|  |  | Vrstvy z geotextilií ve sklonu do 1:5 š do 3 m | [19 empty] | PP | 2
|  |  | 60 |  |  |  | 60 | [15 empty] | VV | 2 | 2 | -1 | 0 | ROZPOCET
29 | M | 693661060 | Geotextilie proti prorůstání kořínků |  |  | m2 | 61.2 |  |  | 0 |  |  |  |  | základní |  |  | 0.0006 | 0.03672 | 0 | 0 | 8 | M | 2 |  |  |  | ROZPOCET | 0 | 0 | 0 | 0 | 0 | 1 | 0 | 4 | 2077813161
|  |  | Geotextilie proti prorůstání kořínků | [19 empty] | PP | 2
|  |  | 60 |  |  |  | 60 | [15 empty] | VV | 2 | 2 | -1 | 0 | ROZPOCET
|  |  | 60*1,02 'Přepočtené koeficientem množství |  |  |  | 61.2 | [15 empty] | VV | 2 | 2 | 0 | 1 | ROZPOCET
30 | K | 564851111 | Podklad ze štěrkodrtě ŠD tl 150 mm |  |  | m2 | 60 |  |  | 0 |  |  |  |  | základní |  |  | 0 | 0 | 0 | 0 | 4 | K | 2 |  |  |  | ROZPOCET | 0 | 0 | 0 | 0 | 0 | 1 | 0 | 4 | -1417187030
|  |  | Podklad ze štěrkodrtě ŠD tl 150 mm | [19 empty] | PP | 2
|  |  | 60 |  |  |  | 60 | [15 empty] | VV | 2 | 2 | -1 | 0 | ROZPOCET
31 | K | 564932111 | Podklad z mechanicky zpevněného kameniva MZK tl 100 mm |  |  | m2 | 60 |  |  | 0 |  |  |  |  | základní |  |  | 0 | 0 | 0 | 0 | 4 | K | 2 |  |  |  | ROZPOCET | 0 | 0 | 0 | 0 | 0 | 1 | 0 | 4 | -1962099848
|  |  | Podklad z mechanicky zpevněného kameniva MZK tl 100 mm | [19 empty] | PP | 2
|  |  | 60 |  |  |  | 60 | [15 empty] | VV | 2 | 2 | -1 | 0 | ROZPOCET
32 | K | 916331112 | Osazení zahradního obrubníku betonového do lože z betonu s boční opěrou |  |  | m | 10 |  |  | 0 |  |  |  |  | základní |  |  | 0.10108 | 1.0108 | 0 | 0 | 4 | K | 2 |  |  |  | ROZPOCET | 0 | 0 | 0 | 0 | 0 | 1 | 0 | 4 | 1631675621
|  |  | Osazení zahradního obrubníku betonového do lože z betonu s boční opěrou | [19 empty] | PP | 2
|  |  | 10 |  |  |  | 10 | [15 empty] | VV | 2 | 2 | -1 | 0 | ROZPOCET
33 | M | 592172201 | Obrubník parkový 100x20x5cm, vyhovuje prostředí XF4 - odolnost proti chemickým rozmrazovacím látkám |  |  | ks | 12 |  |  | 0 |  |  |  |  | základní |  |  | 0.021 | 0.252 | 0 | 0 | 8 | M | 2 |  |  |  | ROZPOCET | 0 | 0 | 0 | 0 | 0 | 1 | 0 | 4 | 1821340426
|  |  | Obrubník parkový ABO 17-10 100x20x5cm | [19 empty] | PP | 2
|  |  | 10*1,2 'Přepočtené koeficientem množství |  |  |  | 12 | [15 empty] | VV | 2 | 2 | 0 | 1 | ROZPOCET
| 5 - Komunikace | [8 empty] | 0 | [6 empty] | 0 |  | 32.0774 |  | 0 | 0 | D | 1 |  |  |  | ROZPOCET | [6 empty] | 0
34 | K | 564761111 | Podklad z kameniva hrubého drceného vel. 0-63 mm tl 200 mm |  |  | m2 | 40 |  |  | 0 |  | CS ÚRS 2013 02 |  |  | základní |  |  | 0.38625 | 15.45 | 0 | 0 | 4 | K | 2 |  |  |  | ROZPOCET | 0 | 0 | 0 | 0 | 0 | 1 | 0 | 4 | 1387471560
|  |  | Podklad nebo kryt z kameniva hrubého drceného vel. 32-63 mm s rozprostřením a zhutněním, po zhutnění tl. 200 mm | [19 empty] | PP | 2
|  |  | 40 |  |  |  | 40 | [15 empty] | VV | 2 | 2 | -1 | 0 | ROZPOCET
35 | K | 564811111.1 | Podklad ze štěrkodrtě vel. 8-16mm tl 50 mm |  |  | m2 | 40 |  |  | 0 |  |  |  |  | základní |  |  | 0.0982 | 3.928 | 0 | 0 | 4 | K | 2 |  |  |  | ROZPOCET | 0 | 0 | 0 | 0 | 0 | 1 | 0 | 4 | 1219468177
|  |  | Podklad ze štěrkodrti ŠD s rozprostřením a zhutněním, po zhutnění tl. 50 mm | [19 empty] | PP | 2
|  |  | 40 |  |  |  | 40 | [15 empty] | VV | 2 | 2 | -1 | 0 | ROZPOCET
36 | K | 596211123 | Kladení zámkové dlažby komunikací pro pěší tl 60 mm skupiny B pl přes 300 m2 |  |  | m2 | 29.8 |  |  | 0 |  |  |  |  | základní |  |  | 0.08425 | 2.5107 | 0 | 0 | 4 | K | 2 |  |  |  | ROZPOCET | 0 | 0 | 0 | 0 | 0 | 1 | 0 | 4 | 1708202451
|  |  | Kladení zámkové dlažby komunikací pro pěší tl 60 mm skupiny B pl přes 300 m2 | [19 empty] | PP | 2
37 | M | 592452713 | dlažba betonová 20 x 10 x 6 cm colormix podzim, vyhovuje prostředí XF4 - odolnost proti chemickým rozmrazovacím látkám |  |  | m2 | 27.5 |  |  | 0 |  |  |  |  | základní |  |  | 0.128 | 3.52 | 0 | 0 | 8 | M | 2 |  |  |  | ROZPOCET | 0 | 0 | 0 | 0 | 0 | 1 | 0 | 4 | -470887857
|  |  | Betonová dlažba TBX 6-21 okrová | [19 empty] | PP | 2
|  |  | 25 |  |  |  | 25 | [15 empty] | VV | 2 | 2 | -1 | 1 | ROZPOCET
|  |  | 25*1,1 'Přepočtené koeficientem množství |  |  |  | 27.5 | [15 empty] | VV | 2 | 2 | 0 | 1 | ROZPOCET
38 | M | 592453090 | dlažba betonová pro nevidomé 20 x 10 x 6cm červená, vyhovuje prostředí XF4 - odolnost proti chemickým rozmrazovacím látkám |  |  | m2 | 5.28 |  |  | 0 |  |  |  |  | základní |  |  | 0.131 | 0.69168 | 0 | 0 | 8 | M | 2 |  |  |  | ROZPOCET | 0 | 0 | 0 | 0 | 0 | 1 | 0 | 4 | 1602175711
|  |  | dlažba BEST-KLASIKO pro nevidomé 20 x 10 x 6 cm přírodní | [19 empty] | PP | 2
|  |  | 0,4*12 |  |  |  | 4.8 | [15 empty] | VV | 2 | 2 | -1 | 0 | ROZPOCET
|  |  | 4,8*1,1 'Přepočtené koeficientem množství |  |  |  | 5.28 | [15 empty] | VV | 2 | 2 | 0 | 1 | ROZPOCET
39 | K | 596412312 | Kladení dlažby z vegetačních tvárnic pozemních komunikací tl 100 mm do 300 m2 |  |  | m2 | 15 |  |  | 0 |  |  |  |  | základní |  |  | 0.098 | 1.47 | 0 | 0 | 4 | K | 2 |  |  |  | ROZPOCET | 0 | 0 | 0 | 0 | 0 | 1 | 0 | 4 | -320926148
|  |  | Kladení dlažby z vegetačních tvárnic pozemních komunikací tl 100 mm do 300 m2 | [19 empty] | PP | 2
|  |  | 15 |  |  |  | 15 | [15 empty] | VV | 2 | 2 | -1 | 0 | ROZPOCET
40 | M | 5922821 | Zatravňovací plastové tvárnice tl.60mm |  |  | m2 | 17.325 |  |  | 0 |  |  |  |  | základní |  |  | 0.026 | 0.45045 | 0 | 0 | 8 | M | 2 |  |  |  | ROZPOCET | 0 | 0 | 0 | 0 | 0 | 1 | 0 | 4 | 1874071460
|  |  | Zatravňovací tvárnice | [19 empty] | PP | 2
|  |  | 15*1,1 |  |  |  | 16.5 | [15 empty] | VV | 2 | 2 | -1 | 0 | ROZPOCET
|  |  | 16,5*1,05 'Přepočtené koeficientem množství |  |  |  | 17.325 | [15 empty] | VV | 2 | 2 | 0 | 1 | ROZPOCET
41 | K | 132201101 | Hloubení rýh š do 600 mm v hornině tř. 3 objemu do 100 m3 |  |  | m3 | 1.8 |  |  | 0 |  |  |  |  | základní |  |  | 0 | 0 | 0 | 0 | 4 | K | 2 |  |  |  | ROZPOCET | 0 | 0 | 0 | 0 | 0 | 1 | 0 | 4 | 1890673281
|  |  | Hloubení rýh š do 600 mm v hornině tř. 3 objemu do 100 m3 | [19 empty] | PP | 2
|  |  | (10)*0,15*0,3 |  |  |  | 0.45 | [15 empty] | VV | 2 | 2 | -1 | 0 | ROZPOCET
|  |  | 30*0,15*0,3 |  |  |  | 1.35 | [15 empty] | VV | 2 | 2 | -1 | 0 | ROZPOCET
42 | K | 916271112 | Chodníkový obrubník z recyklované pryže červený kladený vodorovně do štěrkopískového lože tl 40 mm |  |  | m | 11 |  |  | 0 |  |  |  |  | základní |  |  | 0.03011 | 0.33121 | 0 | 0 | 4 | K | 2 |  |  |  | ROZPOCET | 0 | 0 | 0 | 0 | 0 | 1 | 0 | 4 | 2111046186
|  |  | Chodníkový obrubník z recyklované pryže červený kladený vodorovně do štěrkopískového lože tl 40 mm | [19 empty] | PP | 2
|  |  | obrubník zatravň. | [19 empty] | VV | 2 | 1 | -1 | 0 | ROZPOCET
|  |  | 10*1,1 |  |  |  | 11 | [15 empty] | VV | 2 | 2 | -1 | 0 | ROZPOCET
43 | K | 916331112 | Osazení zahradního obrubníku betonového do lože z betonu s boční opěrou |  |  | m | 30 |  |  | 0 |  |  |  |  | základní |  |  | 0.10108 | 3.0324 | 0 | 0 | 4 | K | 2 |  |  |  | ROZPOCET | 0 | 0 | 0 | 0 | 0 | 1 | 0 | 4 | -386128497
|  |  | Osazení zahradního obrubníku betonového do lože z betonu s boční opěrou | [19 empty] | PP | 2
|  |  | 30 |  |  |  | 30 | [15 empty] | VV | 2 | 2 | -1 | 0 | ROZPOCET
44 | M | 592172201 | Obrubník parkový 100x20x5cm, vyhovuje prostředí XF4 - odolnost proti chemickým rozmrazovacím látkám |  |  | ks | 33 |  |  | 0 |  |  |  |  | základní |  |  | 0.021 | 0.693 | 0 | 0 | 8 | M | 2 |  |  |  | ROZPOCET | 0 | 0 | 0 | 0 | 0 | 1 | 0 | 4 | 1299790034
|  |  | Obrubník parkový ABO 17-10 100x20x5cm | [19 empty] | PP | 2
|  |  | 30*1,1 |  |  |  | 33 | [15 empty] | VV | 2 | 2 | -1 | 0 | ROZPOCET
| 5-1 - Travnatá plocha | [8 empty] | 0 | [6 empty] | 0 |  | 46.2275 |  | 0 | 1 | D | 1 |  |  |  | ROZPOCET | [6 empty] | 0
45 | K | 181451132 | Založení parkového trávníku výsevem plochy přes 1000 m2 ve svahu do 1:2 |  |  | m2 | 1100 |  |  | 0 |  | CS ÚRS 2013 02 |  |  | základní |  |  | 0 | 0 | 0 | 0 | 4 | K | 2 |  |  |  | ROZPOCET | 0 | 0 | 0 | 0 | 0 | 1 | 0 | 4 | -603749177
|  |  | Založení trávníku na půdě předem připravené plochy přes 1000 m2 výsevem včetně utažení parkového na svahu přes 1:5 do 1:2 | [19 empty] | PP | 2
|  |  | 1100 |  |  |  | 1100 | [15 empty] | VV | 2 | 2 | -1 | 0 | ROZPOCET
46 | M | 005724200 | osivo směs travní parková okrasná |  |  | kg | 27.5 |  |  | 0 |  |  |  |  | základní |  |  | 0.001 | 0.0275 | 0 | 0 | 8 | M | 2 |  |  |  | ROZPOCET | 0 | 0 | 0 | 0 | 0 | 1 | 0 | 4 | 438417175
|  |  | osivo směs travní parková okrasná | [19 empty] | PP | 2
|  |  | 1100*0,025 'Přepočtené koeficientem množství |  |  |  | 27.5 | [15 empty] | VV | 2 | 2 | 0 | 1 | ROZPOCET
47 | K | 181006121 | Rozprostření zemin schopných zúrodnění ve sklonu nad 1:5, tl vrstvy do 0,1 m |  |  | m2 | 1100 |  |  | 0 |  |  |  |  | základní |  |  | 0 | 0 | 0 | 0 | 4 | K | 2 |  |  |  | ROZPOCET | 0 | 0 | 0 | 0 | 0 | 1 | 0 | 4 | 1651477407
|  |  | Rozprostření zemin schopných zúrodnění ve sklonu přes 1:5, při tl. vrstvy do 0,10 m | [19 empty] | PP | 2
|  |  | 1100 |  |  |  | 1100 | [15 empty] | VV | 2 | 2 | -1 | 0 | ROZPOCET
48 | M | 103715000 | substrát zahradnický B VL |  |  | m3 | 77 |  |  | 0 |  |  |  |  | základní |  |  | 0.6 | 46.2 | 0 | 0 | 8 | M | 2 |  |  |  | ROZPOCET | 0 | 0 | 0 | 0 | 0 | 1 | 0 | 4 | -1828126087
|  |  | substrát zahradnický B VL | [19 empty] | PP | 2
49 | K | 181101133 | Úprava pozemku s rozpojením, přehrnutím, urovnáním a přehrnutím do 60 m horniny tř 3 |  |  | m3 | 165 |  |  | 0 |  |  |  |  | základní |  |  | 0 | 0 | 0 | 0 | 4 | K | 2 |  |  |  | ROZPOCET | 0 | 0 | 0 | 0 | 0 | 1 | 0 | 4 | -804202031
|  |  | Úprava pozemku s rozpojením, přehrnutím, urovnáním a přehrnutím do 60 m horniny tř 3 | [19 empty] | PP | 2
|  |  | 1100,000*0,15 |  |  |  | 165 | [15 empty] | VV | 2 | 2 | -1 | 1 | ROZPOCET
50 | K | 184802111 | Chemické odplevelení před založením kultury nad 20 m2 postřikem na široko v rovině a svahu do 1:5 |  |  | m2 | 1100 |  |  | 0 |  |  |  |  | základní |  |  | 0 | 0 | 0 | 0 | 4 | K | 2 |  |  |  | ROZPOCET | 0 | 0 | 0 | 0 | 0 | 1 | 0 | 4 | -61111322
|  |  | Chemické odplevelení před založením kultury nad 20 m2 postřikem na široko v rovině a svahu do 1:5 | [19 empty] | PP | 2
|  |  | 1100 |  |  |  | 1100 | [15 empty] | VV | 2 | 2 | -1 | 0 | ROZPOCET
51 | K | 185804312 | Zalití rostlin vodou plocha přes 20 m2 10x5l/m2 |  |  | m3 | 55 |  |  | 0 |  |  |  |  | základní |  |  | 0 | 0 | 0 | 0 | 4 | K | 2 |  |  |  | ROZPOCET | 0 | 0 | 0 | 0 | 0 | 1 | 0 | 4 | 630202341
|  |  | Zalití rostlin vodou plocha přes 20 m2 10x5l/m2 | [19 empty] | PP | 2
|  |  | 1100,000*0,05 |  |  |  | 55 | [15 empty] | VV | 2 | 2 | -1 | 0 | ROZPOCET
52 | K | 215901101 | Zhutnění podloží z hornin soudržných do 92% PS nebo nesoudržných sypkých I(d) do 0,8 |  |  | m2 | 1100 |  |  | 0 |  |  |  |  | základní |  |  | 0 | 0 | 0 | 0 | 4 | K | 2 |  |  |  | ROZPOCET | 0 | 0 | 0 | 0 | 0 | 1 | 0 | 4 | -529359821
|  |  | Zhutnění podloží z hornin soudržných do 92% PS nebo nesoudržných sypkých I(d) do 0,8 | [19 empty] | PP | 2
|  |  | 1100 |  |  |  | 1100 | [15 empty] | VV | 2 | 2 | -1 | 0 | ROZPOCET
53 | K | 1 0001 | Zahradní geotextilie 100g/m2, pod mulčovací kůru |  |  | m2 | 210 |  |  | 0 |  |  |  |  | základní |  |  | 0 | 0 | 0 | 0 | 4 | K | 2 |  |  |  | ROZPOCET | 0 | 0 | 0 | 0 | 0 | 1 | 0 | 4 | -1401815277
|  |  | Zahradní geotextilie 300g/m2, pod mulčovací kůru | [19 empty] | PP | 2
|  |  | 200 |  |  |  | 200 | [15 empty] | VV | 2 | 2 | -1 | 0 | ROZPOCET
|  |  | 200*1,05 'Přepočtené koeficientem množství |  |  |  | 210 | [15 empty] | VV | 2 | 2 | 0 | 1 | ROZPOCET
54 | K | 183102211 | Jamky pro výsadbu s výměnou 50 % půdy horniny tř 1 až 4 objem do 0,01 m3 ve svahu do 1:2 |  |  | kus | 200 |  |  | 0 |  |  |  |  | základní |  |  | 0 | 0 | 0 | 0 | 4 | K | 2 |  |  |  | ROZPOCET | 0 | 0 | 0 | 0 | 0 | 1 | 0 | 4 | 852548049
|  |  | Hloubení jamek pro vysazování rostlin v hornině 1 až 4 s výměnou půdy na 50% s případným naložením přebytečných výkopků na dopravní prostředek, odvozem na na vzdálenost do 20 km a se složením na svahu přes 1:5 do 1:2, objemu do 0,01 m3 | [19 empty] | PP | 2
55 | K | 184102411 | Výsadba keře bez balu do jamky se zalitím ve svahu do 1:2 v do 1 m |  |  | kus | 200 |  |  | 0 |  |  |  |  | základní |  |  | 0 | 0 | 0 | 0 | 4 | K | 2 |  |  |  | ROZPOCET | 0 | 0 | 0 | 0 | 0 | 1 | 0 | 4 | -921387263
|  |  | Výsadba keře bez balu do předem vyhloubené jamky se zalitím na svahu přes 1:5 do 1:2 výšky do 1 m | [19 empty] | PP | 2
56 | M | Pol 25 | Keře |  |  | ks | 200 |  |  | 0 |  |  |  |  | základní |  |  | 0 | 0 | 0 | 0 | 8 | M | 2 |  |  |  | ROZPOCET | 0 | 0 | 0 | 0 | 0 | 1 | 0 | 4 | 96444472
|  |  | Keře | [19 empty] | PP | 2
57 | K | 184921094 | Mulčování rostlin tl mulče do 0,1 m ve svahu do 1:2 |  |  | m2 | 200 |  |  | 0 |  |  |  |  | základní |  |  | 0 | 0 | 0 | 0 | 4 | K | 2 |  |  |  | ROZPOCET | 0 | 0 | 0 | 0 | 0 | 1 | 0 | 4 | 523519330
|  |  | Mulčování vysazených rostlin s případným naložením odpadu na dopravní prostředek, odvozem do 20 km a se složením při tl. mulče přes 50 do 100 mm na svahu přes 1:5 do 1:2 | [19 empty] | PP | 2
| 99 - Přesun hmot | [8 empty] | 0 | [6 empty] | 0 |  | 0 |  | 0 | 1 | D | 1 |  |  |  | ROZPOCET | [6 empty] | 0
58 | K | 998231311 | Přesun hmot pro sadovnické a krajinářské úpravy vodorovně do 5000 m |  |  | t | 104.388 |  |  | 0 |  |  |  |  | základní |  |  | 0 | 0 | 0 | 0 | 4 | K | 2 |  |  |  | ROZPOCET | 0 | 0 | 0 | 0 | 0 | 1 | 0 | 4 | 1927468288
|  |  | Přesun hmot pro sadovnické a krajinářské úpravy vodorovně do 5000 m | [19 empty] | PP | 2
| PSV - Práce a dodávky PSV | [8 empty] | 0 | [6 empty] | 0 |  | 0.0072346 |  | 0 | 2 | D | 0 |  |  |  | ROZPOCET | [6 empty] | 0
| 783 - Dokončovací práce - nátěry | [8 empty] | 0 | [6 empty] | 0 |  | 0.0072346 |  | 0 | 2 | D | 1 |  |  |  | ROZPOCET | [6 empty] | 0
59 | K | 783102801 | Odstranění nátěrů okartáčováním z ocelových konstrukcí středních "B" |  |  | m2 | 30.144 |  |  | 0 |  |  |  |  | základní |  |  | 0 | 0 | 0 | 0 | 16 | K | 2 |  |  |  | ROZPOCET | 0 | 0 | 0 | 0 | 0 | 1 | 0 | 16 | -190539486
|  |  | Odstranění starých nátěrů z ocelových kontrukcí středních "B" okartáčováním | [19 empty] | PP | 2
|  |  | 2*3,14*0,04*30*4 |  |  |  | 30.144 | [15 empty] | VV | 2 | 2 | -1 | 0 | ROZPOCET
60 | K | 783222100 | Nátěry syntetické kovových doplňkových konstrukcí barva standardní dvojnásobné |  |  | m2 | 30.144 |  |  | 0 |  |  |  |  | základní |  |  | 0.00024 | 0.0072346 | 0 | 0 | 16 | K | 2 |  |  |  | ROZPOCET | 0 | 0 | 0 | 0 | 0 | 1 | 0 | 16 | 680177851
|  |  | Nátěry kovových stavebních doplňkových konstrukcí syntetické na vzduchu schnoucí standardními barvami (např. Tebas, …) dvojnásobné | [19 empty] | PP | 2
|  |  | 2*3,14*0,04*30*4 |  |  |  | 30.144 | [15 empty] | VV | 2 | 2 | -1 | 0 | ROZPOCET
| VRN - Vedlejší rozpočtové náklady | [8 empty] | 0 | [6 empty] | 0 |  | 0 |  | 0 | 5 | D | 0 |  |  |  | ROZPOCET | [6 empty] | 0
61 | K | 101 | Zařízení staveniště |  |  | Kč | 1 |  |  | 0 |  |  |  |  | základní |  |  | 0 | 0 | 0 | 0 | 4 | K | 1 |  |  |  | ROZPOCET | 0 | 0 | 0 | 0 | 0 | 1 | 0 | 4 | -521996365
|  |  | Zařízení staveniště | [19 empty] | PP | 1
|  |  | 1 |  |  |  | 1 | [15 empty] | VV | 1 | 2 | -1 | 0 | ROZPOCET
62 | K | 102 | Územní vlivy |  |  | Kč | 1 |  |  | 0 |  |  |  |  | základní |  |  | 0 | 0 | 0 | 0 | 4 | K | 1 |  |  |  | ROZPOCET | 0 | 0 | 0 | 0 | 0 | 1 | 0 | 4 | -1966595659
|  |  | Územní vlivy | [19 empty] | PP | 1
|  |  | 1 |  |  |  | 1 | [15 empty] | VV | 1 | 2 | -1 | 0 | ROZPOCET

## 3 - III. část
| List obsahuje: |  | 1) Krycí list soupisu |  | 2) Rekapitulace |  |  | 3) Soupis prací |  |  | Zpět na list: |  | Rekapitulace stavby
optimalizováno pro tisk sestav ve formátu A4 - na výšku | [22 empty] | {F951E068-314C-4D14-B13C-F5F9D22EF700}
2
KRYCÍ LIST SOUPISU | [13 empty] | v --- níže se nacházejí doplnkové a pomocné údaje k sestavám --- v | [8 empty] | False
| Stavba: |  | Úpravy na pozemku 4400-417, k.ú. Modřany
| Objekt: |  | 3 - III. část
| KSO: |  | 822 2 | [5 empty] | CC-CZ: |  | 2
| Místo: |  | Praha Modřany | [5 empty] | Datum: |  | 14.04.2014
[9 empty] | CZ-CPA: |  | 42
| Zadavatel: | [7 empty] | IČ:
|  | Městská část Praha 12, Pískova 830/25, 143 12 | [6 empty] | DIČ:
| Uchazeč: | [7 empty] | IČ: |  | Vyplň údaj
|  | Vyplň údaj | [6 empty] | DIČ: |  | Vyplň údaj
| Projektant: | [7 empty] | IČ: |  | 25203231
|  | AREA group s.r.o., Šafaříkovy sady 5, 301 00 Plzeň | [6 empty] | DIČ: |  | CZ 25203231
Poznámka:
Soupis prací je sestaven za využití položek Cenové soustavy ÚRS. Cenové a technické podmínky položek Cenové soustavy ÚRS, které nejsou v soupisu prací(tzv. úvodní části katalogů) jsou neomezeně dálkově k dispozici na www.cs-urs.cz. Položky soupisu, které nemají ve sloupci "cenová soustava" uveden žádný údaj, nepochází z Cenové soustavy ÚRS. Případné uvedení obchodních názvů je pouze informativní.
| Cena bez DPH | [7 empty] | 0
| DPH | základní | 21% | ze | 0 |  |  |  | 0
|  | snížená | 15% | ze | 0 |  |  |  | 0
|  | zákl. přenesená | 21% | ze | 0 |  |  |  | 0
|  | sníž. přenesená | 15% | ze | 0 |  |  |  | 0
|  | nulová | 0% | ze | 0 |  |  |  | 0
| Cena s DPH |  |  | v | CZK |  |  | 0
REKAPITULACE ČLENĚNÍ SOUPISU PRACÍ
Stavba: |  |  | Úpravy na pozemku 4400-417, k.ú. Modřany
Objekt: |  |  | 3 - III. část
Místo: |  |  | Praha Modřany |  |  |  | Datum: |  | 14.04.2014
Zadavatel: |  |  | Městská část Praha 12, Pískova 830/25, 143 12 |  |  |  | Projektant: |  | AREA group s.r.o., Šafaříkovy sady 5, 301 00 Plzeň
Uchazeč: |  |  | Vyplň údaj
Kód dílu - Popis | [9 empty] | Cena celkem [CZK]
Náklady soupisu celkem | [9 empty] | 0 | [13 empty] | -1
| HSV - Práce a dodávky HSV | [8 empty] | 0
| 1 - Zemní práce | [8 empty] | 0
| 3 - Svislé a kompletní konstrukce | [8 empty] | 0
| 3-1 - Informační systém | [8 empty] | 0
| 5 - Komunikace | [8 empty] | 0
| 9 - Ostatní konstrukce a práce | [8 empty] | 0
| 99 - Přesun hmot | [8 empty] | 0
| PSV - Práce a dodávky PSV | [8 empty] | 0
| 767 - Konstrukce zámečnické | [8 empty] | 0
| VRN - Vedlejší rozpočtové náklady | [8 empty] | 0
SOUPIS PRACÍ
Stavba: |  |  | Úpravy na pozemku 4400-417, k.ú. Modřany
Objekt: |  |  | 3 - III. část
Místo: |  |  | Praha Modřany |  |  |  | Datum: |  | 14.04.2014
Zadavatel: |  |  | Městská část Praha 12, Pískova 830/25, 143 12 |  |  |  | Projektant: |  | AREA group s.r.o., Šafaříkovy sady 5, 301 00 Plzeň
Uchazeč: |  |  | Vyplň údaj
PČ | Typ | Kód | Popis |  |  | MJ | Množství | J.cena [CZK] |  | Cena celkem [CZK] |  | Cenová soustava |  | Poznámka | DPH | J. Nh [h] | Nh celkem [h] | J. hmotnost [t] | Hmotnost celkem [t] | J. suť [t] | Suť Celkem [t]
Náklady soupisu celkem | [9 empty] | 0 | [6 empty] | 0 |  | 1337.2267 |  | 676.5 |  | D | -1 | [10 empty] | 0
| HSV - Práce a dodávky HSV | [8 empty] | 0 | [6 empty] | 0 |  | 1337.2267 |  | 676.5 | 0 | D | 0 |  |  |  | ROZPOCET | [6 empty] | 0
| 1 - Zemní práce | [8 empty] | 0 | [6 empty] | 0 |  | 0 |  | 676.5 | 1 | D | 1 |  |  |  | ROZPOCET | [6 empty] | 0
1 | K | 113107242 | Odstranění krytu pl přes 200 m2 živičných tl 100 mm |  |  | m2 | 875 |  |  | 0 |  | CS ÚRS 2013 02 |  |  | základní |  |  | 0 | 0 | 0.181 | 158.375 | 4 | K | 2 |  |  |  | ROZPOCET | 0 | 0 | 0 | 0 | 0 | 1 | 0 | 4 | 1589369697
|  |  | Odstranění podkladů nebo krytů s přemístěním hmot na skládku na vzdálenost do 20 m nebo s naložením na dopravní prostředek v ploše jednotlivě přes 200 m2 živičných, o tl. vrstvy přes 50 do 100 mm | [19 empty] | PP | 2
|  |  | 3,5*250 |  |  |  | 875 | [15 empty] | VV | 2 | 2 | -1 | 0 | ROZPOCET
2 | K | 113202111 | Vytrhání obrubníků stojatých vč. betonového lože |  |  | m | 500 |  |  | 0 |  | CS ÚRS 2013 02 |  |  | základní |  |  | 0 | 0 | 0.625 | 312.5 | 4 | K | 2 |  |  |  | ROZPOCET | 0 | 0 | 0 | 0 | 0 | 1 | 0 | 4 | 2135578528
|  |  | Vytrhání obrub s vybouráním lože, s přemístěním hmot na skládku na vzdálenost do 3 m nebo s naložením na dopravní prostředek z krajníků nebo obrubníků stojatých | [19 empty] | PP | 2
3 | K | 113312200 | Odstranění podkladů krytů komunikací rozpojení na kusy z kameniva drceného tloušťky do 20 cm |  |  | m2 | 875 |  |  | 0 |  |  |  |  | základní |  |  | 0 | 0 | 0.235 | 205.625 | 4 | K | 2 |  |  |  | ROZPOCET | 0 | 0 | 0 | 0 | 0 | 1 | 0 | 4 | -1598636596
|  |  | Odstranění podkladů krytů komunikací rozpojení na kusy z kameniva drceného tloušťky do 20 cm | [19 empty] | PP | 2
4 | K | 122201101 | Odkopávky a prokopávky nezapažené v hornině tř. 3 objem do 100 m3 |  |  | m3 | 70 |  |  | 0 |  |  |  |  | základní |  |  | 0 | 0 | 0 | 0 | 4 | K | 2 |  |  |  | ROZPOCET | 0 | 0 | 0 | 0 | 0 | 1 | 0 | 4 | -914732921
|  |  | Odkopávky a prokopávky nezapažené v hornině tř. 3 objem do 100 m3 | [19 empty] | PP | 2
|  |  | 3,5*250*0,08 |  |  |  | 70 | [15 empty] | VV | 2 | 2 | -1 | 0 | ROZPOCET
5 | K | 162301101 | Vodorovné přemístění do 500 m výkopku z horniny tř. 1 až 4 |  |  | m3 | 70 |  |  | 0 |  |  |  |  | základní |  |  | 0 | 0 | 0 | 0 | 4 | K | 2 |  |  |  | ROZPOCET | 0 | 0 | 0 | 0 | 0 | 1 | 0 | 4 | -2034930782
|  |  | Vodorovné přemístění do 500 m výkopku z horniny tř. 1 až 4 | [19 empty] | PP | 2
|  |  | 3,5*250*0,08 |  |  |  | 70 | [15 empty] | VV | 2 | 2 | -1 | 0 | ROZPOCET
6 | K | 167101101 | Nakládání výkopku z hornin tř. 1 až 4 do 100 m3 |  |  | m3 | 70 |  |  | 0 |  |  |  |  | základní |  |  | 0 | 0 | 0 | 0 | 4 | K | 2 |  |  |  | ROZPOCET | 0 | 0 | 0 | 0 | 0 | 1 | 0 | 4 | -1747464155
|  |  | Nakládání výkopku z hornin tř. 1 až 4 do 100 m3 | [19 empty] | PP | 2
|  |  | 3,5*250*0,08 |  |  |  | 70 | [15 empty] | VV | 2 | 2 | -1 | 0 | ROZPOCET
| 3 - Svislé a kompletní konstrukce | [8 empty] | 0 | [6 empty] | 0 |  | 27.8129 |  | 0 | 1 | D | 1 |  |  |  | ROZPOCET | [6 empty] | 0
7 | K | 334214521 | Zdivo nadzákladové opěrných zdí z lomového kamene do drátěných gabionů na sucho |  |  | m3 | 12 |  |  | 0 |  |  |  |  | základní |  |  | 2.3177 | 27.8129 | 0 | 0 | 4 | K | 2 |  |  |  | ROZPOCET | 0 | 0 | 0 | 0 | 0 | 1 | 0 | 4 | 595707791
|  |  | Zdivo nadzákladové opěrných zdí do drátěných gabionů z lomového kamene neupraveného výplňového na základ ze štěrkodrti na sucho | [19 empty] | PP | 2
|  |  | 24*0,5*1 |  |  |  | 12 | [15 empty] | VV | 2 | 2 | -1 | 0 | ROZPOCET
| 3-1 - Informační systém | [8 empty] | 0 | [6 empty] | 0 |  | 0 |  | 0 | 1 | D | 1 |  |  |  | ROZPOCET | [6 empty] | 0
8 | K | 3 111 | Velkoprostorový kovový prvek - symbol areálu, vč. osazení a ukotvení |  |  | kompl | 2 |  |  | 0 |  |  |  |  | základní |  |  | 0 | 0 | 0 | 0 | 4 | K | 2 |  |  |  | ROZPOCET | 0 | 0 | 0 | 0 | 0 | 1 | 0 | 4 | -1491473347
| 5 - Komunikace | [8 empty] | 0 | [6 empty] | 0 |  | 632.9138 |  | 0 | 0 | D | 1 |  |  |  | ROZPOCET | [6 empty] | 0
9 | K | 132201101 | Hloubení rýh š do 600 mm v hornině tř. 3 objemu do 100 m3 |  |  | m3 | 22.5 |  |  | 0 |  |  |  |  | základní |  |  | 0 | 0 | 0 | 0 | 4 | K | 2 |  |  |  | ROZPOCET | 0 | 0 | 0 | 0 | 0 | 1 | 0 | 4 | 1446566873
|  |  | Hloubení rýh š do 600 mm v hornině tř. 3 objemu do 100 m3 | [19 empty] | PP | 2
|  |  | obrubník zámkovka | [19 empty] | VV | 2 | 1 | -1 | 0 | ROZPOCET
|  |  | 500*0,15*0,3 |  |  |  | 22.5 | [15 empty] | VV | 2 | 2 | -1 | 0 | ROZPOCET
10 | K | 564761111 | Podklad z kameniva hrubého drceného vel. 0-63 mm tl 200 mm |  |  | m2 | 800 |  |  | 0 |  | CS ÚRS 2013 02 |  |  | základní |  |  | 0.38625 | 309 | 0 | 0 | 4 | K | 2 |  |  |  | ROZPOCET | 0 | 0 | 0 | 0 | 0 | 1 | 0 | 4 | 1239287749
|  |  | Podklad nebo kryt z kameniva hrubého drceného vel. 32-63 mm s rozprostřením a zhutněním, po zhutnění tl. 200 mm | [19 empty] | PP | 2
|  |  | 800 |  |  |  | 800 | [15 empty] | VV | 2 | 2 | -1 | 0 | ROZPOCET
11 | K | 564811111.1 | Podklad ze štěrkodrtě vel. 8-16mm tl 50 mm |  |  | m2 | 800 |  |  | 0 |  |  |  |  | základní |  |  | 0.0982 | 78.56 | 0 | 0 | 4 | K | 2 |  |  |  | ROZPOCET | 0 | 0 | 0 | 0 | 0 | 1 | 0 | 4 | -936179291
|  |  | Podklad ze štěrkodrti ŠD s rozprostřením a zhutněním, po zhutnění tl. 50 mm | [19 empty] | PP | 2
12 | K | 596211123 | Kladení zámkové dlažby komunikací pro pěší tl 60 mm skupiny B pl přes 300 m2 |  |  | m2 | 800 |  |  | 0 |  |  |  |  | základní |  |  | 0.08425 | 67.4 | 0 | 0 | 4 | K | 2 |  |  |  | ROZPOCET | 0 | 0 | 0 | 0 | 0 | 1 | 0 | 4 | -25415732
|  |  | Kladení zámkové dlažby komunikací pro pěší tl 60 mm skupiny B pl přes 300 m2 | [19 empty] | PP | 2
13 | M | 592452713 | dlažba betonová 20 x 10 x 6 cm colormix podzim, vyhovuje prostředí XF4 - odolnost proti chemickým rozmrazovacím látkám |  |  | m2 | 714 |  |  | 0 |  |  |  |  | základní |  |  | 0.128 | 91.392 | 0 | 0 | 8 | M | 2 |  |  |  | ROZPOCET | 0 | 0 | 0 | 0 | 0 | 1 | 0 | 4 | 695988137
|  |  | Betonová dlažba TBX 6-21 okrová | [19 empty] | PP | 2
|  |  | 700 |  |  |  | 700 | [15 empty] | VV | 2 | 2 | -1 | 0 | ROZPOCET
|  |  | 700*1,02 'Přepočtené koeficientem množství |  |  |  | 714 | [15 empty] | VV | 2 | 2 | 0 | 1 | ROZPOCET
14 | M | 592452722 | dlažba betonová 20 x 10 x 6 cm karamelová, vyhovuje prostředí XF4 - odolnost proti chemickým rozmrazovacím látkám |  |  | m2 | 81.6 |  |  | 0 |  |  |  |  | základní |  |  | 0.128 | 10.4448 | 0 | 0 | 8 | M | 2 |  |  |  | ROZPOCET | 0 | 0 | 0 | 0 | 0 | 1 | 0 | 4 | 482153320
|  |  | Betonová dlažba TBX 6-21 žlutá jemný povrch tl.60mm | [19 empty] | PP | 2
|  |  | 80 |  |  |  | 80 | [15 empty] | VV | 2 | 2 | -1 | 0 | ROZPOCET
|  |  | 80*1,02 'Přepočtené koeficientem množství |  |  |  | 81.6 | [15 empty] | VV | 2 | 2 | 0 | 1 | ROZPOCET
15 | M | 592453090 | dlažba betonová pro nevidomé 20 x 10 x 6cm červená, vyhovuje prostředí XF4 - odolnost proti chemickým rozmrazovacím látkám |  |  | m2 | 22 |  |  | 0 |  |  |  |  | základní |  |  | 0.131 | 2.882 | 0 | 0 | 8 | M | 2 |  |  |  | ROZPOCET | 0 | 0 | 0 | 0 | 0 | 1 | 0 | 4 | -2142397823
|  |  | dlažba BEST-KLASIKO pro nevidomé 20 x 10 x 6 cm přírodní | [19 empty] | PP | 2
|  |  | 20*1,1 'Přepočtené koeficientem množství |  |  |  | 22 | [15 empty] | VV | 2 | 2 | 0 | 1 | ROZPOCET
16 | K | 916331112 | Osazení zahradního obrubníku betonového do lože z betonu s boční opěrou |  |  | m | 500 |  |  | 0 |  |  |  |  | základní |  |  | 0.10108 | 50.54 | 0 | 0 | 4 | K | 2 |  |  |  | ROZPOCET | 0 | 0 | 0 | 0 | 0 | 1 | 0 | 4 | 1532748509
|  |  | Osazení zahradního obrubníku betonového do lože z betonu s boční opěrou | [19 empty] | PP | 2
|  |  | 500 |  |  |  | 500 | [15 empty] | VV | 2 | 2 | -1 | 0 | ROZPOCET
17 | M | 592174101 | obrubník betonový chodníkový 100x8x25cm, přír., vyhovuje prostředí XF4 - odolnost proti chemickým rozmrazovacím látkám |  |  | kus | 510 |  |  | 0 |  |  |  |  | základní |  |  | 0.0445 | 22.695 | 0 | 0 | 8 | M | 2 |  |  |  | ROZPOCET | 0 | 0 | 0 | 0 | 0 | 1 | 0 | 4 | 1148716066
|  |  | obrubník betonový chodníkový ABO 19-10 nat 100x8x25 cm | [19 empty] | PP | 2
|  |  | 500 |  |  |  | 500 | [15 empty] | VV | 2 | 2 | -1 | 0 | ROZPOCET
|  |  | 500*1,02 'Přepočtené koeficientem množství |  |  |  | 510 | [15 empty] | VV | 2 | 2 | 0 | 1 | ROZPOCET
| 9 - Ostatní konstrukce a práce | [8 empty] | 0 | [6 empty] | 0 |  | 676.5 |  | 0 | 1 | D | 1 |  |  |  | ROZPOCET | [6 empty] | 0
18 | K | 919735112 | Řezání stávajícího živičného krytu hl do 100 mm |  |  | m | 16 |  |  | 0 |  | CS ÚRS 2013 02 |  |  | základní |  |  | 0 | 0 | 0 | 0 | 4 | K | 2 |  |  |  | ROZPOCET | 0 | 0 | 0 | 0 | 0 | 1 | 0 | 4 | 185183999
|  |  | Řezání stávajícího živičného krytu nebo podkladu hloubky přes 50 do 100 mm | [19 empty] | PP | 2
19 | K | 979081111 | Odvoz suti a vybouraných hmot na skládku do 1 km |  |  | t | 676.5 |  |  | 0 |  |  |  |  | základní |  |  | 0 | 0 | 0 | 0 | 4 | K | 2 |  |  |  | ROZPOCET | 0 | 0 | 0 | 0 | 0 | 1 | 0 | 4 | -1285203389
|  |  | Odvoz suti a vybouraných hmot na skládku do 1 km | [19 empty] | PP | 2
20 | K | 979081121 | Odvoz suti a vybouraných hmot na skládku ZKD 1 km přes 1 km |  |  | t | 6765 |  |  | 0 |  |  |  |  | základní |  |  | 0 | 0 | 0 | 0 | 4 | K | 2 |  |  |  | ROZPOCET | 0 | 0 | 0 | 0 | 0 | 1 | 0 | 4 | 1389351466
|  |  | Odvoz suti a vybouraných hmot na skládku ZKD 1 km přes 1 km | [19 empty] | PP | 2
|  |  | 676,5*10 'Přepočtené koeficientem množství |  |  |  | 6765 | [15 empty] | VV | 2 | 2 | 0 | 1 | ROZPOCET
21 | K | 979087113 | Nakládání vybouraných hmot na dopravní prostředky pro vodorovnou dopravu |  |  | t | 676.5 |  |  | 0 |  |  |  |  | základní |  |  | 0 | 0 | 0 | 0 | 4 | K | 2 |  |  |  | ROZPOCET | 0 | 0 | 0 | 0 | 0 | 1 | 0 | 4 | -1011782244
|  |  | X Vodorovná doprava suti nebo vybouraných hmot po suchu nebo naložení nakládání na dopravní prostředky pro vodorovnou dopravu vybouraných hmot | [19 empty] | PP | 2
22 | K | 979099145 | Poplatek za uložení odpadu z asfaltových povrchů na skládce (skládkovné) |  |  | t | 158.375 |  |  | 0 |  |  |  |  | základní |  |  | 1 | 158.375 | 0 | 0 | 4 | K | 2 |  |  |  | ROZPOCET | 0 | 0 | 0 | 0 | 0 | 1 | 0 | 4 | 1044367718
|  |  | Poplatek za uložení odpadu z asfaltových povrchů na skládce (skládkovné) | [19 empty] | PP | 2
|  |  | 158,375 |  |  |  | 158.375 | [15 empty] | VV | 2 | 2 | -1 | 0 | ROZPOCET
23 | K | 979099155 | Poplatek za uložení odpadu z kameniva na skládce (skládkovné) |  |  | t | 518.125 |  |  | 0 |  |  |  |  | základní |  |  | 1 | 518.125 | 0 | 0 | 4 | K | 2 |  |  |  | ROZPOCET | 0 | 0 | 0 | 0 | 0 | 1 | 0 | 4 | -512088573
|  |  | Poplatek za uložení odpadu z kameniva na skládce (skládkovné) | [19 empty] | PP | 2
|  |  | 676,5-158,375 |  |  |  | 518.125 | [15 empty] | VV | 2 | 2 | -1 | 0 | ROZPOCET
| 99 - Přesun hmot | [8 empty] | 0 | [6 empty] | 0 |  | 0 |  | 0 | 1 | D | 1 |  |  |  | ROZPOCET | [6 empty] | 0
24 | K | 998223011 | Přesun hmot pro pozemní komunikace s krytem dlážděným |  |  | t | 1337.227 |  |  | 0 |  |  |  |  | základní |  |  | 0 | 0 | 0 | 0 | 4 | K | 2 |  |  |  | ROZPOCET | 0 | 0 | 0 | 0 | 0 | 1 | 0 | 4 | -1605949124
|  |  | Přesun hmot pro pozemní komunikace s krytem dlážděným | [19 empty] | PP | 2
| PSV - Práce a dodávky PSV | [8 empty] | 0 | [6 empty] | 0 |  | 0 |  | 0 | 2 | D | 0 |  |  |  | ROZPOCET | [6 empty] | 0
| 767 - Konstrukce zámečnické | [8 empty] | 0 | [6 empty] | 0 |  | 0 |  | 0 | 2 | D | 1 |  |  |  | ROZPOCET | [6 empty] | 0
25 | K | 767 001 | Repas - poklopu prům. 600mm |  |  | ks | 3 |  |  | 0 |  |  |  |  | základní |  |  | 0 | 0 | 0 | 0 | 16 | K | 2 |  |  |  | ROZPOCET | 0 | 0 | 0 | 0 | 0 | 1 | 0 | 16 | -1825491922
| VRN - Vedlejší rozpočtové náklady | [8 empty] | 0 | [6 empty] | 0 |  | 0 |  | 0 | 5 | D | 0 |  |  |  | ROZPOCET | [6 empty] | 0
29 | K | 101 | Zařízení staveniště |  |  | Kč | 1 |  |  | 0 |  |  |  |  | základní |  |  | 0 | 0 | 0 | 0 | 4 | K | 1 |  |  |  | ROZPOCET | 0 | 0 | 0 | 0 | 0 | 1 | 0 | 4 | 1052249115
|  |  | Zařízení staveniště | [19 empty] | PP | 1
|  |  | 1 |  |  |  | 1 | [15 empty] | VV | 1 | 2 | -1 | 0 | ROZPOCET
30 | K | 102 | Územní vlivy |  |  | Kč | 1 |  |  | 0 |  |  |  |  | základní |  |  | 0 | 0 | 0 | 0 | 4 | K | 1 |  |  |  | ROZPOCET | 0 | 0 | 0 | 0 | 0 | 1 | 0 | 4 | -1797640649
|  |  | Územní vlivy | [19 empty] | PP | 1
|  |  | 1 |  |  |  | 1 | [15 empty] | VV | 1 | 2 | -1 | 0 | ROZPOCET

## Pokyny pro vyplnění
Struktura údajů, formát souboru a metodika pro zpracování
Struktura
Soubor je složen ze záložky Rekapitulace stavby a záložek s názvem soupisu prací pro jednotlivé objekty ve formátu XLS. Každá ze záložek přitom obsahuje
ještě samostatné sestavy vymezené orámovaním a nadpisem sestavy. Všechny sestavy jsou optimalizovány i pro tisk na formát A4 na výšku.
Rekapitulace stavby obsahuje sestavu Rekapitulace stavby a Rekapitulace objektů stavby a soupisů prací.
V sestavě Rekapitulace stavby jsou uvedeny informace identifikující předmět veřejné zakázky na stavební práce, KSO, CC-CZ, CZ-CPV, CZ-CPA a rekapitulaci
celkové nabídkové ceny uchazeče.
V sestavě Rekapitulace objektů stavby a soupisů prací je uvedena rekapitulace stavebních objektů, inženýrských objektů, provozních souborů,
vedlejších a ostatních nákladů a ostatních nákladů s rekapitulací nabídkové ceny za jednotlivé soupisy prací. Na základě údaje Typ je možné
identifikovat, zda se jedná o objekt nebo soupis prací pro daný objekt:
|  | STA | Stavební objekt pozemní
|  | ING | Stavební objekt inženýrský
|  | PRO | Provozní soubor
|  | VON | Vedlejší a ostatní náklady
|  | OST | Ostatní
|  | Soupis | Soupis prací pro daný typ objektu
Soupis prací pro jednotlivé objekty obsahuje sestavy Krycí list soupisu, Rekapitulace členění soupisu prací, Soupis prací. Za soupis prací může být považován
i objekt stavby v případě, že neobsahuje podřízenou zakázku.
Krycí list soupisu obsahuje rekapitulaci informací o předmětu veřejné zakázky ze sestavy Rekapitulace stavby, informaci o zařazení objektu do KSO,
CC-CZ, CZ-CPV, CZ-CPA a rekapitulaci celkové nabídkové ceny uchazeče za aktuální soupis prací.
Rekapitulace členění soupisu prací obsahuje rekapitulaci soupisu prací ve všech úrovních členění soupisu tak, jak byla tato členění použita (např.
stavební díly, funkční díly, případně jiné členění) s rekapitulací nabídkové ceny.
Soupis prací obsahuje položky veškerých stavebních nebo montážních prací, dodávek materiálů a služeb nezbytných pro zhotovení stavebního objektu,
inženýrského objektu, provozního souboru, vedlejších a ostatních nákladů.
Pro položky soupisu prací se zobrazují následující informace:
|  | PČ |  | Pořadové číslo položky v aktuálním soupisu
|  | TYP |  | Typ položky: K - konstrukce, M - materiál
|  | Kód |  | Kód položky
|  | Popis |  | Zkrácený popis položky
|  | MJ |  | Měrná jednotka položky
|  | Množství |  | Množství v měrné jednotce
|  | J.cena |  | Jednotková cena položky. Zadaní může obsahovat namísto J.ceny sloupce J.materiál a J.montáž, jejichž součet definuje
J.cenu položky.
|  | Cena celkem |  | Celková cena položky daná jako součin množství a j.ceny
|  | Cenová soustava |  | Příslušnost položky do cenové soustavy
Ke každé položce soupisu prací se na samostatných řádcích může zobrazovat:
Plný popis položky
Poznámka k souboru cen a poznámka zadavatele
Výkaz výměr
Pokud je k řádku výkazu výměr evidovaný údaj ve sloupci Kód, jedná se o definovaný odkaz, na který se může odvolávat výkaz výměr z jiné položky.
Metodika pro zpracování
Jednotlivé sestavy jsou v souboru provázány. Editovatelné pole jsou zvýrazněny žlutým podbarvením, ostatní pole neslouží k editaci a nesmí být jakkoliv
modifikovány. Hodnoty jsou ve výpočtech zaokrouhlovány na počet desetinných míst viditelných v jednotlivých polích.
Uchazeč je pro podání nabídky povinen vyplnit žlutě podbarvená pole:
Pole Uchazeč v sestavě Rekapitulace stavby - zde uchazeč vyplní svůj název (název subjektu)
Pole IČ a DIČ v sestavě Rekapitulace stavby - zde uchazeč vyplní svoje IČ a DIČ
Datum v sestavě Rekapitulace stavby - zde uchazeč vyplní datum vytvoření nabídky
J.cena = jednotková cena v sestavě Soupis prací o maximálním počtu desetinných míst uvedených v poli
- pokud sestavy soupisů prací obsahují pole J.cena, musí být všechna tato pole vyplněna nenulovými kladnými číslicemi
Poznámka - nepovinný údaj pro položku soupisu
V případě, že sestavy soupisů prací neobsahují pole J.cena, potom ve všech soupisech prací obsahují pole:
- J.materiál - jednotková cena materiálu
- J.montáž - jednotková cena montáže
Uchazeč je v tomto případě povinen vyplnit všechna pole J.materiál a pole J.montáž nenulovými kladnými číslicemi. V případech, kdy položka
neobsahuje žádný materiál je přípustné, aby pole J.materiál bylo vyplněno nulou. V případech, kdy položka neobsahuje žádnou montáž je přípustné,
aby pole J.montáž bylo vyplněno nulou. Není však přípustné, aby obě pole - J.materiál, J.Montáž byly u jedné položky vyplněny nulou.
Rekapitulace stavby
Název |  |  | Povinný |  | Popis | Typ | Max. počet
atributu |  |  | (A/N) |  |  |  | znaků
Kód |  |  | A |  | Kód stavby | String | 20
Stavba |  |  | A |  | Název stavby | String | 120
Místo |  |  | N |  | Místo stavby | String | 50
Datum |  |  | A |  | Datum vykonaného exportu | Date
KSO |  |  | N |  | Klasifikace stavebního objektu | String | 15
CC-CZ |  |  | N |  | Klasifikace stavbeních děl | String | 15
CZ-CPV |  |  | N |  | Společný slovník pro veřejné zakázky | String | 20
CZ-CPA |  |  | N |  | Klasifikace produkce podle činností | String | 20
Zadavatel |  |  | N |  | Zadavatel zadaní | String | 50
IČ |  |  | N |  | IČ zadavatele zadaní | String | 20
DIČ |  |  | N |  | DIČ zadavatele zadaní | String | 20
Uchazeč |  |  | N |  | Uchazeč veřejné zakázky | String | 50
Projektant |  |  | N |  | Projektant | String | 50
Poznámka |  |  | N |  | Poznámka k zadání | String | 255
Sazba DPH |  |  | A |  | Rekapitulace sazeb DPH u položek soupisů | eGSazbaDph
Základna DPH |  |  | A |  | Základna DPH určena součtem celkové ceny z položek soupisů | Double
Hodnota DPH |  |  | A |  | Hodnota DPH | Double
Cena bez DPH |  |  | A |  | Celková cena bez DPH za celou stavbu. Sčítává se ze všech listů. | Double
Cena s DPH |  |  | A |  | Celková cena s DPH za celou stavbu | Double
Rekapitulace objektů stavby a soupisů prací
Název |  |  | Povinný |  | Popis | Typ | Max. počet
atributu |  |  | (A/N) |  |  |  | znaků
Kód |  |  | A |  | Přebírá se z Rekapitulace stavby | String | 20
Stavba |  |  | A |  | Přebírá se z Rekapitulace stavby | String | 120
Místo |  |  | N |  | Přebírá se z Rekapitulace stavby | String | 50
Datum |  |  | A |  | Přebírá se z Rekapitulace stavby | Date
Zadavatel |  |  | N |  | Přebírá se z Rekapitulace stavby | String | 50
Projektant |  |  | N |  | Přebírá se z Rekapitulace stavby | String | 50
Uchazeč |  |  | N |  | Přebírá se z Rekapitulace stavby | String | 50
Kód |  |  | A |  | Kód objektu | String | 20
Objektu, Soupis prací |  |  | A |  | Název objektu | String | 120
Cena bez DPH |  |  | A |  | Cena bez DPH za daný objekt | Double
Cena s DPH |  |  | A |  | Cena spolu s DPH za daný objekt | Double
Typ |  |  | A |  | Typ zakázky | eGTypZakazky
Krycí list soupisu
Název |  |  | Povinný |  | Popis | Typ | Max. počet
atributu |  |  | (A/N) |  |  |  | znaků
Stavba |  |  | A |  | Přebírá se z Rekapitulace stavby | String | 120
Objekt |  |  | A |  | Kód a název objektu | String | 20 + 120
Soupis |  |  | A |  | Kód a název soupisu | String | 20 + 120
KSO |  |  | N |  | Klasifikace stavebního objektu | String | 15
CC-CZ |  |  | N |  | Klasifikace stavbeních děl | String | 15
CZ-CPV |  |  | N |  | Společný slovník pro veřejné zakázky | String | 20
CZ-CPA |  |  | N |  | Klasifikace produkce podle činností | String | 20
Místo |  |  | N |  | Přebírá se z Rekapitulace stavby | String | 50
Zadavatel |  |  | N |  | Přebírá se z Rekapitulace stavby | String | 50
Uchazeč |  |  | N |  | Přebírá se z Rekapitulace stavby | String | 50
Projektant |  |  | N |  | Přebírá se z Rekapitulace stavby | String | 50
Poznámka |  |  | N |  | Poznámka k soupisu prací | String | 255
Sazba DPH |  |  | A |  | Rekapitulace sazeb DPH na položkách aktuálního soupisu | eGSazbaDph
Základna DPH |  |  | A |  | Základna DPH určena součtem celkové ceny z položek aktuálního soupisu | Double
Hodnota DPH |  |  | A |  | Hodnota DPH | Double
Cena bez DPH |  |  | A |  | Cena bez DPH za daný soupis | Double
Cena s DPH |  |  | A |  | Cena s DPH za daný soupis | Double
Rekapitulace členění soupisu prací
Název |  |  | Povinný |  | Popis | Typ | Max. počet
atributu |  |  | (A/N) |  |  |  | znaků
Stavba |  |  | A |  | Přebírá se z Rekapitulace stavby | String | 120
Objekt |  |  | A |  | Kód a název objektu, přebírá se z Krycího listu soupisu | String | 20 + 120
Soupis |  |  | A |  | Kód a název objektu, přebírá se z Krycího listu soupisu | String | 20 + 120
Místo |  |  | N |  | Přebírá se z Rekapitulace stavby | String | 50
Datum |  |  | A |  | Přebírá se z Rekapitulace stavby | Date
Zadavatel |  |  | N |  | Přebírá se z Rekapitulace stavby | String | 50
Projektant |  |  | N |  | Přebírá se z Rekapitulace stavby | String | 50
Uchazeč |  |  | N |  | Přebírá se z Rekapitulace stavby | String | 50
Kód dílu - Popis |  |  | A |  | Kód a název dílu ze soupisu | String | 20 + 100
Cena celkem |  |  | A |  | Cena celkem za díl ze soupisu | Double
Soupis prací
Název |  |  | Povinný |  | Popis | Typ | Max. počet
atributu |  |  | (A/N) |  |  |  | znaků
Stavba |  |  | A |  | Přebírá se z Rekapitulace stavby | String | 120
Objekt |  |  | A |  | Kód a název objektu | String | 20 + 120
Soupis |  |  | A |  | Přebírá se z Krycího listu soupisu | String | 20 + 120
Místo |  |  | N |  | Přebírá se z Krycího listu soupisu | String | 50
Datum |  |  | A |  | Přebírá se z Krycího listu soupisu | Date
Zadavatel |  |  | N |  | Přebírá se z Krycího listu soupisu | String | 50
Projektant |  |  | N |  | Přebírá se z Krycího listu soupisu | String | 50
Uchazeč |  |  | N |  | Přebírá se z Krycího listu soupisu | String | 50
PČ |  |  | A |  | Pořadové číslo položky soupisu | Long
Typ |  |  | A |  | Typ položky soupisu | eGTypPolozky | 1
Kód |  |  | A |  | Kód položky ze soupisu | String | 20
Popis |  |  | A |  | Popis položky ze soupisu | String | 255
MJ |  |  | A |  | Měrná jednotka položky | String | 10
Množství |  |  | A |  | Množství položky soupisu | Double
J.Cena |  |  | A |  | Jednotková cena položky | Double
Cena celkem |  |  | A |  | Cena celkem vyčíslena jako J.Cena * Množství | Double
Cenová soustava |  |  | N |  | Zařazení položky do cenové soustavy | String | 50
Datová věta
Typ věty |  |  | Hodnota |  | Význam
eGSazbaDPH |  |  | základní |  | Základní sazba DPH
|  |  | snížená |  | Snížená sazba DPH
|  |  | nulová |  | Nulová sazba DPH
|  |  | zákl. přenesená |  | Základní sazba DPH přenesená
|  |  | sníž. přenesená |  | Snížená sazba DPH přenesená
eGTypZakazky |  |  | STA |  | Stavební objekt
|  |  | PRO |  | Provozní soubor
|  |  | ING |  | Inženýrský objekt
|  |  | VON |  | Vedlejší a ostatní náklady
|  |  | OST |  | Ostatní náklady
eGTypPolozky |  |  | 1 |  | Položka typu HSV
|  |  | 2 |  | Položka typu PSV
|  |  | 3 |  | Položka typu M
|  |  | 4 |  | Položka typu OST