## dráty
Výkaz výztuže
ČÁST: | Věnec V1 | [10 empty] | dl
195
položka | profil | délka | kusy | délka celkem | [7 empty] | POZNÁMKA
|  |  |  | 6 | 8 | 10 | 12 | 14 | 16 | 100/100/6
Výztuž
1 | 6 | 700 | 1300 | délka celkem 6: 910
2 | 8 | 6000 | 150 | délka celkem 8: 900
3 | 8 | 1500 | 240 | délka celkem 8: 360
délka/plocha dle průměru (m) |  |  |  | 910 | 1260 | 0 | 0 | 0 | 0 | 0 | 0
hmotnost 1bm (kg/m) |  |  |  | 0.22184 | 0.39438 | 0.61623 | 0.88736 | 1.2078 | 1.5775 | 4.44 | 0
hmotnost dle průměru (kg) |  |  |  | 201.88 | 496.92 | 0 | 0 | 0 | 0 | 0 | 0 |  | 108
celkem kg | [11 empty] | 698.8

## Klempířské prvky
Výkaz klempířských prvků
Výkaz klempířských prvků
Číslo | Popis |  | Profil |  |  | plocha (m2) | počet (ks) | celk délka (m2) | plocha celk (m2) | hm (kg/m2) | hm celk (kg)
|  |  | tl (mm) | RŠ (mm) | délka m
2600
1 | Oplechování atiky |  | 0.8 | 800 | 200 | 160 | 1 | 200 | 160 | 2.7 | 432 |  | 90
| Hliníková plech tl 0,8 mm | [6 empty] | 0 | 0 | 2.7 |  |  | 2510 | 2460
| Barva šedá - antracit ral 7016 | [6 empty] | 0 | 0 | 2.7
[8 empty] | 0 | 0 | 2.7
2 | Parapetní plech okna | okno š 1,1 | 0.8 | 333 | 1.1 | 0.3663 | 79 | 86.9 | 28.9377 | 2.7 | 78.1318 | 86.9
3 | Hliníková plech tl 0,8 mm | okno š 4,2 | 0.8 | 333 | 4.2 | 1.3986 | 10 | 42 | 13.986 | 2.7 | 37.7622 | 42 |  |  | 2.7
4 | Barva šedá - antracit ral 7016 | okno š 1,5 | 0.8 | 333 | 1.5 | 0.4995 | 4 | 6 | 1.998 | 2.7 | 5.3946 | 6
5 |  | okno š 0,6 | 0.8 | 333 | 0.6 | 0.1998 | 21 | 12.6 | 4.1958 | 2.7 | 11.3287 | 12.6
6 |  | okno š 2,1 | 0.8 | 333 | 2.1 | 0.6993 | 2 | 4.2 | 1.3986 | 2.7 | 3.7762 | 4.2 | 151.7
[8 empty] | 0 | 0 | 2.7 |  | 151.7
7 | Oplechování anhlického dvorku |  | 0.8 | 500 | 4.9 | 2.45 | 1 | 4.9 | 2.45 | 2.7 | 6.615 | 4.9
| Hliníková plech tl 0,8 mm |  | 0.8 | 500 | 3.9 | 1.95 | 1 | 3.9 | 1.95 | 2.7 | 5.265 | 3.9
| Barva šedá - antracit ral 7016 |  | 0.8 | 500 | 8 | 4 | 1 | 8 | 4 | 2.7 | 10.8 | 8
[8 empty] | 0 | 0 | 2.7 |  | 16.8
8 | Oplechování stěn vstupů |  | 0.8 | 500 | 1.5 | 0.75 | 6 | 9 | 4.5 | 2.7 | 12.15 | 9
| Hliníková plech tl 0,8 mm | [6 empty] | 0 | 0 | 2.7
| Barva šedá - antracit ral 7016 | [6 empty] | 0 | 0 | 2.7
[8 empty] | 0 | 0 | 2.7
11 | Oplechování střížky |  | 0.8 | 2600 | 2.6 | 6.76 | 1 | 2.6 | 6.76 | 2.7 | 18.252 | 18
| Oplechování přístřešku | [6 empty] | 0 | 0 | 2.7
| falcovaný hlíkový plech tl 0,8 | [6 empty] | 0 | 0 | 2.7
| na stojatou drážku | [6 empty] | 0 | 0 | 2.7
| (alukryt) | [6 empty] | 0 | 0 | 2.7
[8 empty] | 0 | 0 | 2.7
Celkem | [7 empty] | 380.1 | 230.1761 |  | 621.4755
Veškeré výrobky Zaměřit !!!

## Zámečnické prvky
Výkaz záměčnických a ostatních prvků
Číslo | Popis | Vyobrazení /foto | rozměr |  |  | KS
|  |  | Š (mm) | H (mm) | L (mm)
1 | Markýza nad vstupem |  | 1300 | 1300 | 2200 | 3
Stávající markýza nad vstupem
Repase nátěr, zpětná montáž
2 | Protidešťová žaluzie VZT |  | 300 | 300 |  | 10
3 | Budka netopýr |  | 400 | 500 |  | 4
Viz PD
4 | Ocelové schodiště do 2.NP |  | 400 | 500 |  | 2
repase, oprava a nátěr
pozn: schodiště do jednotky musí být
v provozu po celou dobu výstavby
5 | Budka rorýs |  | 300 | 200 |  | 16
Viz PD
6 | Markýza nad vstupem do suterénu |  | 1500 | 1500 | 2400 | 1
Stávající markýza nad vstupem
Repase nátěr, zpětná montáž
7 | Podlahová mříž |  | 1.9 | 1.1 |  | 1
| Repase nátěr a zpětná montáž mříže |  | 1 | 1 |  | 1
| oprava nátěr, omítka anglického dvorku |  | 4.6 | 1.1 |  | 1
10 | Mřížka VZT |  | 300 | 500 |  | 2
Odvětrání suterénu - nová VZT mříž
12 | Zahradní architektura komplet |  | 6000 | 3000 |  | 4
Veškeré výrobky Zaměřit !!!

## Tabulka dveří
Výkaz výplní otvorů
Číslo | Popis | Vyobrazení /foto | rozměr |  |  | KS
|  |  | Š (mm) | H (mm) | L (mm)
1 | Stavební úprava otvoru vstupních dveří |  | 1000 | 2100 |  | 2
Osazení nové výplně
Dveře hliníkové k max 1,1
Kování klika
2 | Stavební úprava okna |  | 300 | 300 |  | 4
plastové okno bílé, demontáž odstranění montáž
kmax 1,1
3x otvítavé a výklopné
kování běžné
včetně vnitřního parapetu
3 | Stavební úprava otvoru vstupních dveří |  | 1000 | 2100 |  | 1
Osazení nové výplně
Dveře hliníkové k max 1,1
Kování klika
4 | Stavební úprava okna |  | 1000 | 2100 |  | 1
plastové okno bílé, demontáž odstranění montáž
kmax 1,1
1x otvítavé a výklopné
kování běžné
včetně vnitřního parapetu
Celkem | [5 empty] | 8
Veškeré výrobky Zaměřit !!!

## Tabulka ŽALUZIÍ
Výkaz žaluzií
Číslo | Popis | Vyobrazení /foto | rozměr |  |  | KS | plocha | ks
|  |  | Š (mm) | H (mm) | L (mm)
Z1 | venkovní žaluzie se servopohonem |  | 1400 | 1500 |  | 30 | 63 | 12 | jih
Oboustranně lakované Al Z Lamely 70 mm
tl 0,44 mm, těsnící pásek
Barva Ral 7016 - antracit
Natáčení 90°
Horní, spodní lišta hliníková
Vodící lišty / vodící laky (dle umístění)
Včetně tlačítka, motoru a ovládání
| Podomítkový box |  | 160 | 250 | 1400 | 30 | [11 empty] | sum
| Podomítkový box do zateplení včetně izolace | [8 empty] | Z1 | 4 | 2 | 2 | 4 | 7 | 4 | 7 | 30
| přesný rozměr dle dodané žaluzie | [8 empty] | Z2 | 8 | 8 |  |  | 4 | 2 | 4 | 26
[10 empty] | Z3 | [5 empty] | 2 |  | 2
[10 empty] | Z4 |  |  |  |  | 2 |  | 2 | 4
[10 empty] | Z5 | 6 | 6 | [5 empty] | 12
Z2 | venkovní žaluzie se servopohonem |  | 1500 | 1500 |  | 4 | 9
Oboustranně lakované Al Z Lamely 70 mm
tl 0,44 mm, těsnící pásek
Barva Ral 7016 - antracit
Natáčení 90°
Horní, spodní lišta hliníková
Vodící lišty / vodící laky (dle umístění)
Včetně tlačítka, motoru a ovládání
| Podomítkový box |  | 160 | 250 | 1500 | 4 | [11 empty] | sum
| Podomítkový box do zateplení včetně izolace | [8 empty] | Z1 | 4 | 2 | 2 | 4 | 7 | 4 | 7 | 30
| přesný rozměr dle dodané žaluzie | [8 empty] | Z2 | 8 | 8 |  |  | 4 | 2 | 4 | 26
[10 empty] | Z3 | [5 empty] | 2 |  | 2
[10 empty] | Z4 |  |  |  |  | 2 |  | 2 | 4
[10 empty] | Z5 | 6 | 6 | [5 empty] | 12
Veškeré výrobky Zaměřit !!!
Výkaz žaluzií
Číslo | Popis | Vyobrazení /foto | rozměr |  |  | KS | plocha
|  |  | Š (mm) | H (mm) | L (mm)
Z3 | venkovní žaluzie se servopohonem |  | 1200 | 2400 |  | 2 | 5.76
Oboustranně lakované Al Z Lamely 70 mm
tl 0,44 mm, těsnící pásek
Barva Ral 7016 - antracit
Natáčení 90°
Horní, spodní lišta hliníková
Vodící lišty / vodící laky (dle umístění)
Včetně tlačítka, motoru a ovládání
| Podomítkový box |  | 160 | 300 | 1200 | 2 | [11 empty] | sum
| Podomítkový box do zateplení včetně izolace | [8 empty] | Z1 | 4 | 2 | 2 | 4 | 7 | 4 | 7 | 30
| přesný rozměr dle dodané žaluzie | [8 empty] | Z2 | 8 | 8 |  |  | 4 | 2 | 4 | 26
[10 empty] | Z3 | [5 empty] | 2 |  | 2
[10 empty] | Z4 |  |  |  |  | 2 |  | 2 | 4
[10 empty] | Z5 | 6 | 6 | [5 empty] | 12
Z4 | venkovní žaluzie se servopohonem |  | 1100 | 1500 |  | 47 | 77.55 | 4
| Oboustranně lakované Al Z Lamely 70 mm | [6 empty] | 10
| tl 0,44 mm, těsnící pásek | [6 empty] | 4
| Barva Ral 7016 - antracit | [6 empty] | 6
| Natáčení 90° | [6 empty] | 4
| Horní, spodní lišta hliníková | [6 empty] | 4
| Vodící lišty / vodící laky (dle umístění) | [6 empty] | 6
| Včetně tlačítka, motoru a ovládání | [6 empty] | 38
| Podomítkový box |  | 160 | 250 | 1100 | 47 | [11 empty] | sum
| Podomítkový box do zateplení včetně izolace | [8 empty] | Z1 | 4 | 2 | 2 | 4 | 7 | 4 | 7 | 30
| přesný rozměr dle dodané žaluzie | [8 empty] | Z2 | 8 | 8 |  |  | 4 | 2 | 4 | 26
[10 empty] | Z3 | [5 empty] | 2 |  | 2
[10 empty] | Z4 |  |  |  |  | 2 |  | 2 | 4
[10 empty] | Z5 | 6 | 6 | [5 empty] | 12
Veškeré výrobky Zaměřit !!!
Výkaz žaluzií
Číslo | Popis | Vyobrazení /foto | rozměr |  |  | KS | plocha
|  |  | Š (mm) | H (mm) | L (mm)
Z5 | venkovní žaluzie se servopohonem |  | 2100 | 1500 |  | 2 | 6.3
Oboustranně lakované Al Z Lamely 70 mm
tl 0,44 mm, těsnící pásek
Barva Ral 7016 - antracit
Natáčení 90°
Horní, spodní lišta hliníková
Vodící lišty / vodící laky (dle umístění)
Včetně tlačítka, motoru a ovládání
| Podomítkový box |  | 160 | 250 | 2100 | 2 | [11 empty] | sum
| Podomítkový box do zateplení včetně izolace | [8 empty] | Z1 | 4 | 2 | 2 | 4 | 7 | 4 | 7 | 30
| přesný rozměr dle dodané žaluzie | [8 empty] | Z2 | 8 | 8 |  |  | 4 | 2 | 4 | 26
[10 empty] | Z3 | [5 empty] | 2 |  | 2
[10 empty] | Z4 |  |  |  |  | 2 |  | 2 | 4
[10 empty] | Z5 | 6 | 6 | [5 empty] | 12
Veškeré výrobky Zaměřit !!!
[6 empty] | 85 | 161.61