## List1
Příloha č. 1 Rámcové smlouvy o dílo "Odstraňování havarijních stavů na pozemních komunikacích a jejich součástech ve správě městské části Praha 12, pro období 6/2024 - 5/2025" - vzorový položkový rozpočet předpokládaných prací
číslo položky | položka: Veškeré ceny za práci jsou včetně nákladů na zaměření, dopravy, dodávky použitého materiálu, montáže, demontáže, upevňovacích částí, osazení, likvidace odpadů, včetně případného DIO, zajištění souhlasu správce sítě, vyříznutí vozovky, ošetření spáry vozovky, zalití spáry modifikovanou asfaltovou zálivkou, atd... Povrchy jsou vždy živičné, pokud není specifikováno jinak. Poklopy šachet musí vyhovovat zatížení D400. | měrná jednotka | předpokládaná četnost množství za rok | jednotková cena bez DPH | celková cena bez DPH
A | Komunikace - bourání
1 | frézování do tl. 50 mm | m² | 875 |  | 0
2 | odstranění obrusných a ložných živičných vrstev do tl. 250 mm | m² | 175 |  | 0
3 | odstranění betonových vrstev do tl. 250 mm | m² | 175 |  | 0
4 | odstranění dlážděného krytu komunikace do tl. 200 mm | m² | 88 |  | 0
5 | odstranění podkladních vrstev do tl. 380 mm | m² | 875 |  | 0
6 | vybourání stávajících obrub | bm | 525 |  | 0
7 | vybourání stávajících konstrukcí (např patka sloupu, základy plotu apod...) | m² | 8 |  | 0
B | Komunikace - opravy povrchů
1 | oprava povrchu komunikací celoplošným tenkovrstvým mikrokobercem | m² | 175 |  | 0
2 | oprava povrchu nezpevněné kom. štěrkem nebo recyklátem do tl. 150 mm, včetně zhutnění | m² | 2100 |  | 0
3 | řezání, frézování drážky, vč. vyplnění spár modifikovanou asfaltovou zálivkou | bm | 350 |  | 0
C | Komunikace - postřiky
1 | infiltrační postřik 0,7 kg/m² | m² | 1050 |  | 0
2 | spojovací postřik 0,3 kg/m² | m² | 2975 |  | 0
D | Komunikace - obrubníky a krajníky (dále jen obruba)
1 | doplnění (osazení a kotvení) betonových obrub do betonového lože, včetně obruby | bm | 52 |  | 0
2 | doplnění (osazení a kotvení) žulových obrub do betonového lože včetně, obruby (česká žula) | bm | 78 |  | 0
3 | osazení a kotvení nové silniční betonové obruby do betonového lože, včetně obruby | bm | 438 |  | 0
4 | osazení a kotvení nové sadové betonové obruby do betonového lože, včetně obruby | bm | 438 |  | 0
5 | osazení a kotvení nové žulové obruby do betonového lože, včetně obruby (české žula) | bm | 88 |  | 0
E | Komunikace - konstrukce
1 | ložná vrstva ACL 22+, tl. 60 mm | m² | 1960 |  | 0
2 | obrusná vrstva ACO 11+, tl. 40 mm | m² | 1750 |  | 0
3 | obrusná vrstva litý asfalt MA 11, tl. 30 mm | m² | 44 |  | 0
4 | podkladní vrstva betonová SC C8/10, tl. 150 mm | m² | 228 |  | 0
5 | podkladní vrstva, mechanicky zpevněné kamenivo MZK 0/32, do tl. 250 mm | m² | 525 |  | 0
6 | podkladní vrstva štěrkodrť ŠDB 0/32, do tl. 150 mm, včetně hutnění | m² | 980 |  | 0
7 | podkladní vrstva štěrkodrť ŠDA 0/63, do tl. 350 mm, včetně hutnění | m² | 280 |  | 0
8 | úprava pláně chodníku, doplnění, pokládka a zhutnění štěrku nebo recyklátu do tl. 150 mm | m² | 263 |  | 0
9 | úprava pláně vozovky, doplnění, pokládka a zhutnění štěrku nebo recyklátu do tl. 150 mm | m² | 1050 |  | 0
10 | mozaiková dlažba, včetně pískového lože a pokládky | m² | 35 |  | 0
11 | zámková dlažba 60 mm barevná s reliéfním povrchem pro nevidomé, vč. písk. lože a pokládky | m² | 175 |  | 0
12 | zámková dlažba 60 mm barevná, včetně pískového lože a pokládky | m² | 245 |  | 0
13 | zámková dlažba 60 mm šedá, včetně pískového lože a pokládky | m² | 490 |  | 0
14 | zámková dlažba 80 mm barevná s reliéfním povrchem pro nevidomé, vč. písk. lože a pokládky | m² | 175 |  | 0
15 | zámková dlažba 80 mm barevná, včetně pískového lože a pokládky | m² | 140 |  | 0
16 | zámková dlažba 80 mm šedá, včetně pískového lože a pokládky | m² | 525 |  | 0
17 | přeskládání stávající zámkové dlažby 60-80mm s výměnou poškozené dlažby do max 20%, včetně pískového lože a pokládky | m² | 150 |  | 0
F | Odvodňovací zařízení - dešťová kanalizace
1 | dozdění do výšky rámu z kanalizačních cihel | m³ | 2 |  | 0
2 | odstranění zdiva šachty do hloubky 0,5 m | m³ | 2 |  | 0
3 | plastová mříž pro uliční nebo horskou vpusť odvodňovacího zařízení dešť. kanalizace, vč. osazení | ks | 17 |  | 0
4 | dodání a osazení poklopu (hrneček) na šoupě, hydrant, ventil | ks | 44 |  | 0
5 | dodání a osazení poklopu na odvodňovací zařízení dešťové kanalizace | ks | 5 |  | 0
6 | rám s mříží na dvorní vpusť pro odvodňovací zařízení dešť. kanalizace (vč. vyčištění vpusti) | ks | 4 |  | 0
7 | rám s mříží na ul. nebo horskou vpusť pro odvodň. zařízení dešť. kanalizace (vč. vyčištění vpusti) | ks | 5 |  | 0
8 | výšková úprava stávající dešťové vpusti, šachty horské vpusti, dvorní vpusti (vč. vyčištění) | ks | 49 |  | 0
9 | výšková úprava stávajícího poklopu (hrnečku), soupěte, hydrantu, ventilu | ks | 108 |  | 0
10 | zřízení betonového věnce po obvodu šachty, vpusti | ks | 2 |  | 0
G | Ostatní
1 | vyhotovení geodetické části dokumentace skutečného provedení stavby nebo geodetického podkladu pro vedení Digitální technické mapy Prahy a Středočeského kraje, obsahující geometrické, polohové a výškové určení dokončené stavby nebo technologického zařízení, bude vyhotoveno v souladu s § 5 a ve struktuře dle příloh č. 3 a 4 vyhlášky č. 393/2020 Sb. o digitální technické mapě (vyhláška DTM), v platném znění, v aktuálně platné verzi výměnného formátu dle § 6 vyhlášky DTM | ks | 5 |  | 0
2 | Doplnění zeminy za obrubou s osazením travního semene | m² | 482 |  | 0
| Celková cena bez DPH |  |  | 0
| DPH | % | 21 | 0
| Celková cena včetně DPH |  |  | 0