## Výkaz výměr
ROZPOČET
Název akce: Kulturně společenské centrum Točná - rekonstrukce pomníku
Objednatel: MČ Praha 12, Generála Šišky 2375/6, 143 00 Praha 4
Zpracoval: MgA, Martin Čermák
Místo: na pozemku č. parc. 22 v k. ú. Točná, u křižovatky ulic K Výboru a Ke Spálence Praha 12 - Točná
Datum:
Č. | Kód položky | Popis | MJ | Množství celkem | Cena jednotková | Cena celkem
1 | 131251100 | Fotodokumentace a restaurátorská zpráva, 2 x paré | kpl | 1
2 | 132212131 | Očištění od biologického napadení, bez vzniku odpadu (M) | m2 | 70
3 | 162551108 | Směs lihu, amoniaku a peroxidu vodíku pro čištění od biologického napadení (D) | litr | 10
4 | 167111101 | Chemické látky na odstranění nátěrových hmot např. z písmen (D) | litr | 6
5 | 171251201 | Odstranění nátěrů, tmelů a nesoudržných omítek (M) | kpl | 1
6 | 175111101 | Odkrývání zeminy, její odvoz nebo přemístění (M) | m3 | 0.4
7 | 58337308 | Abrazivum do mikropískovačky (M) | kg | 10
8 | 181311103 | Lepidlo na kámen (M) | kg | 4
9 | 212750134 | Zpevňovač (M) | litr | 4
10 | 279311115 | Práce na provedení zpevnění a pomocný materiál (injekce, gumové hadičky, vrtáky) (M) | kpl | 1
11 | 8 | Materiál pro lokální zpevnění degradovaného materiálu (D) | litr | 4
12 | 871161141 | Opakovaná aplikace, zábaly (M) | kpl | 1
13 | 28613110 | Tmelení, doplnění odlámaných hran, rohů, částí písmen, náběr a odvoz vzorku terasa, směs terasa, včetně dopravy (D+M) | kpl | 1
14 | 877211122 | Tmelení, balení tmelů, vlhčení, opracování, broušení, dobarvení tmelu (D+M) | kpl | 1
15 | 28614000 | Barevná retuš, Disperze, štětce, pigmenty suché 500g různé druhy (D) | ks | 1
16 | 893811163 | Aplikace barevné retuše na lokální místa (M) | kpl | 1
17 | 56230595 | Zlaté knížky pro zlacení písmen, 23.karátů, 25 listů, 8X8cm (D) | ks | 10
18 | 55241011 | Pozlacení, retuš (D) | kpl | 1
19 | 722 | Biocidní látka pro ochranu proti biologickému napadení (D) | litr | 8
20 | 722229103 | Aplikace biocidní látky pro ochranu proti biologickému napadení (M) | kpl | 1
21 | 722229103-1 | Zpevňovač pro celkové zpevnění povrchu pomníku (D) | ks | 8
22 | 722230103 | Aplikace zpevňovače pro celkové zpevnění povrchu pomníku (M) | kpl | 1
23 | 722231074 | Látka pro hydrofobizační ošetření (D) | litr | 6
24 | 722270101 | Aplikace látky pro hydrofobizační ošetření (M) | kpl | 1
25 | 998722201 | Lešení - stavba a demontáž, vč. dopravy (D+M) | kpl | 1
26 | VRN | Doprava | ks | 1
27 |  | Ekologická likvidace odpadu | kpl | 1
| VRN1 | Celkem cena bez DPH
| 012002000 | DPH 21%
| VRN4 | Cena s DPH
| 043114000 | (D) dodávka materiálu
| 043203000 | (M) provedení práce, montáž