## List1
Příloha č. 1 Smlouvy o dílo - Podrobný položkový rozpočet - extravilán
Lokalita | Rostlinný sortiment | Počet ks stromů | Počet ks keřů | Počet suchých dřevin k odstranění | Velikost | Ulice nebo čp. | Pozem. parc. č. | Likvidace původní dřeviny | J. cena | Cena bez DPH | Cena s DPH
cyklostezka do Dolních Břežan | Acer platanoides "Olmsted" | 85 |  |  | 12-14 |  | 350/1, 351/16, k.ú. Cholupice | ne
| Quercus robur | 3 |  |  | 12-14 | Podchýšská | 368/1, k.ú. Cholupice | ne
| celkem stromů | 88 |  | 0
celkem materiál | [9 empty] | 0 | 0
Výsadba stromů a keřů, včetně záílivky
Položka | Popis | Množství |  |  | Jednotka |  |  |  | J. cena | Cena bez DPH | Cena s DPH
Výsadba stromů | Výsadba školkařských výpěstků s kořenovým balem o obvodu kmene 12 - 14 cm ve výšce 1 m nad kořenovým krčkem a se založenou korunou ve výšce min. 1 m a výpěstků o výšce do 200 cm | 88 |  |  | ks
| Hloubení jámy 0,7 x 0,7 x 0,5 m | 88 |  |  | ks
| doplnění kompostu do 50 % objemu | 10.78 |  |  | m3
| Povýsadbový řez - komparativní řez | 88 |  |  | ks
| Terracotem (3 g/1 l zeminy) | 64.68 |  |  | kg
| Ukotvení dřevin dvěma nadzemními dřevěnými kůly | 170 |  |  | ks
| Ukotvení dřevin třemi nadzemními dřevěnými kůly | 9 |  |  | ks
| Dřevěný kůl (průměr 6 - 10 cm, délka 250 cm) | 176 |  |  | ks
| Vrcholy kůlů spojeny půlkulatými dřevěnými příčkami (délka 50 cm) | 9 |  |  | ks
| Úvazky ke kotvení ze syntetického vlákna (šířka 3-5 cm) | 88 |  |  | ks
| Nátěr kmenů vhodným podkladovým nátěrem | 88 |  |  | ks
| Podkladový nátěr | 1.716 |  |  | kg
| Nátěr kmenů vhodným přípravkem (např. Arbo-flex) | 88 |  |  | ks
| Přípravek např. Arboflex | 1.716 |  |  | kg
| Hnojení výsadby stromu - 5 ks tablet/strom-hnojivo Silvamix Forte | 440 |  |  | ks
| Zhotovení závlahové mísy z mulčovací kůry ve vrtsvě 5 - 7 cm | 88 |  |  | ks
| Mulčování (m2) | 35.2 |  |  | m2
| Mulčovací kůra (střední frakce) (60 l/ks) | 5.28 |  |  | m3
| 2 x zálivka ihned po výsadbě (50 l/1ks - strom - 1 zálivka) | 8.8 |  |  | m3
| Chránička proti okusu zvěří | 88 |  |  | ks
celkem výsadba | [9 empty] | 0 | 0
celkem materiál, práce a zálivky | [9 empty] | 0 | 0
ODVOZ A LIKVIDACE ODPADU
DOPRAVA veškerého materiálu
| Celkem bez DPH | [9 empty] | 0
[10 empty] | DPH 21 % | 0
| Celkem s DPH | [9 empty] | 0
Následná péče po dobu 3 let
Položka | Popis | Množství |  |  | Jednotka |  |  |  | J. cena | Cena bez DPH | Cena s DPH
Výchovný řez | výchovný řez | 88 |  |  | ks
Zálivka stromů během roku | zhotovení závlahové mísy u soliterních dřevín do 1 m | 88 |  |  | ks
| 1x zálivka všech stromů - 50 l/ks | 4.4 |  |  | m3
cena za 18 zálivek všech stromů
Pletí stromů | 1x pletí všech stromů |  | 88 |  | ks
6x pletí všech stromů
celkem za 1 rok | [9 empty] | 0 | 0
celkem za 3 roky | [9 empty] | 0 | 0