## Pokyny pro vyplnění
Pokyny pro vyplnění
Ve všech listech tohoto souboru můžete měnit pouze buňky s modrým pozadím. Jedná se o tyto údaje : - údaje o firmě - jednotkové ceny položek zadané na maximálně dvě desetinná místa

## Stavba
#RTSROZP# | Položkový soupis prací stavby
| Stavba: |  | 2022/103 | Obnova dřevěného altánu pod Kamýckým lesem
| Objednatel: | [5 empty] | IČO:
DIČ:
| Projektant: | [5 empty] | IČO:
DIČ:
| Zhotovitel: | [5 empty] | IČO:
DIČ:
Vypracoval:
| Rozpis ceny | [6 empty] | Celkem
HSV | HSV | [6 empty] | 0
PSV | PSV | [6 empty] | 0
MON | MON | [6 empty] | 0
VN | Vedlejší náklady | [6 empty] | 0
ON | Ostatní náklady | [6 empty] | 0
| Celkem | [6 empty] | 0
Rekapitulace daní
0 | Základ pro sníženou DPH |  |  | 15 | % | 0 |  |  | CZK
0 | Snížená DPH |  |  | 15 | % | 0 |  |  | CZK
0 | Základ pro základní DPH |  |  | 21 | % | 0 |  |  | CZK
0 | Základní DPH |  |  | 21 | % | 0 |  |  | CZK
0 | Zaokrouhlení |  |  |  |  | 0 |  |  | CZK
| Cena celkem bez DPH |  |  |  |  | 0 |  |  | CZK
0 | Cena celkem s DPH |  |  |  |  | 0 |  |  | CZK
|  | v |  |  | dne
|  |  | Za zhotovitele |  |  |  | Za objednatele
Rekapitulace dílčích částí
#CASTI>> | Číslo | Název |  |  | Základ pro sníženou DPH | Základ pro základní DPH | DPH celkem | Cena celkem
1 | Stavba |  |  |  | 0 | 0 | 0 | 0
3 | 00 | Ostatní a vedlejší náklady |  |  | 0 | 0 | 0 | 0
2 | 01 | Stavební část |  |  | 0 | 0 | 0 | 0
| Celkem za stavbu |  |  |  | 0 | 0 | 0 | 0
Rekapitulace dílů
| Číslo | Název |  |  | Typ dílu |  |  | Celkem
| 1 | Zemní práce |  |  | HSV |  |  | 0
| 2 | Základy a zvláštní zakládání |  |  | HSV |  |  | 0
| 3 | Svislé a kompletní konstrukce |  |  | HSV |  |  | 0
| 63 | Podlahy a podlahové konstrukce |  |  | HSV |  |  | 0
| 94 | Lešení a stavební výtahy |  |  | HSV |  |  | 0
| 95 | Dokončovací konstrukce na pozemních stavbách |  |  | HSV |  |  | 0
| 96 | Bourání konstrukcí |  |  | HSV |  |  | 0
| 99 | Staveništní přesun hmot |  |  | HSV |  |  | 0
| ON | Ostatní náklady |  |  | HSV |  |  | 0
| VN | Vedlejší náklady |  |  | HSV |  |  | 0
| 762 | Konstrukce tesařské |  |  | PSV |  |  | 0
| 764 | Konstrukce klempířské |  |  | PSV |  |  | 0
| 765 | Krytiny tvrdé |  |  | PSV |  |  | 0
| 766 | Konstrukce truhlářské |  |  | PSV |  |  | 0
| 767 | Konstrukce zámečnické |  |  | PSV |  |  | 0
| 783 | Nátěry |  |  | PSV |  |  | 0
| Cena celkem | [6 empty] | 0
Note on D11: Název
Note on I11: IČO
Note on D12: Ulice
Note on I12: DIČ
Note on D13: PSČ
Note on E13: Místo

## VzorPolozky (hidden)
Položkový rozpočet
S:
O:
R:

## OVN
Položkový soupis prací | [27 empty] | #TypZaznamu#
S: | 2022/103 | Obnova dřevěného altánu pod Kamýckým lesem | [25 empty] | STA
O: | 00 | Ostatní a vedlejší náklady | [22 empty] | STA |  |  | OBJ
R: | 00 | Ostatní a vedlejší náklady | [25 empty] | ROZ
P.č. | Číslo položky | Název položky | MJ | Množství | Cena / MJ | Celkem | Dodávka | Dodávka celk. | Montáž | Montáž celk. | DPH | Cena s DPH | Hmotnost / MJ | Hmotnost celk.(t) | Dem. hmotnost / MJ | Dem. hmotnost celk.(t) | Ceník | Cen. soustava / platnost | Cenová úroveň | Nhod / MJ | Nhod celk. | Dodavatel | Typ položky | Stav položky
Díl: | ON | Ostatní náklady |  |  |  | 0 |  | 0 |  | 12100 |  | 0 |  | 0 |  | 0 |  |  |  |  | 0 | [6 empty] | DIL
1 | 005211080R | Bezpečnostní a hygienická opatření na staveništi vč.oplocení stavby a plánu BOZP | soubor | 1 |  | 0 | 0 | 0 | 7100 | 7100 | 21 | 0 | 0 | 0 | 0 | 0 |  | Vlastní | Indiv | 0 | 0 |  | Práce | Běžná |  |  |  | POL1_1
|  | Náklady na ochranu staveniště před vstupem nepovolaných osob, včetně příslušného značení, náklady na oplocení staveniště či na jeho osvětlení, náklady na vypracování potřebné dokumentace pro provoz staveniště z hlediska požární ochrany (požární řád a poplachová směrnice), z hlediska provozu staveniště (provozně dopravní řád), z hlediska bezpečnosti a ochrany zdraví (plán BOZP). | [25 empty] | POP | Náklady na ochranu staveniště před vstupem nepovolaných osob, včetně příslušného značení, náklady na oplocení staveniště či na jeho osvětlení, náklady na vypracování potřebné dokumentace pro provoz staveniště z hlediska požární ochrany (požární řád a poplachová směrnice), z hlediska provozu staveniště (provozně dopravní řád), z hlediska bezpečnosti a ochrany zdraví (plán BOZP).
2 | 005241010R | Dokumentace skutečného provedení stavby vč.veškerých profesí | soubor | 1 |  | 0 | 0 | 0 | 5000 | 5000 | 21 | 0 | 0 | 0 | 0 | 0 |  | Vlastní | Indiv | 0 | 0 |  | Práce | Běžná |  |  |  | POL1_1
|  | Náklady na vyhotovení dokumentace skutečného provedení stavby a její předání objednateli v požadované formě a požadovaném počtu. | [25 empty] | POP | Náklady na vyhotovení dokumentace skutečného provedení stavby a její předání objednateli v požadované formě a požadovaném počtu.
Díl: | VN | Vedlejší náklady |  |  |  | 0 |  | 6200 |  | 10800 |  | 0 |  | 0 |  | 0 |  |  |  |  | 0 | [6 empty] | DIL
3 | 005121020R | Provoz zařízení staveniště | soubor | 1 |  | 0 | 0 | 0 | 8300 | 8300 | 21 | 0 | 0 | 0 | 0 | 0 |  | Vlastní | Indiv | 0 | 0 |  | Práce | Běžná |  |  |  | POL1_1
|  | Náklady na vybavení objektů zařízení staveniště , náklady na energie spotřebované dodavatelem v rámci provozu zařízení staveniště, náklady na potřebný úklid v prostorách zařízení staveniště, náklady na nutnou údržbu a opravy na objektech zařízení staveniště a na přípojkách energií. | [25 empty] | POP | Náklady na vybavení objektů zařízení staveniště , náklady na energie spotřebované dodavatelem v rámci provozu zařízení staveniště, náklady na potřebný úklid v prostorách zařízení staveniště, náklady na nutnou údržbu a opravy na objektech zařízení staveniště a na přípojkách energií.
4 | 005121032R | Opatření k zamezení vyvážení nečistot ze stavby vč.průběžného čištění příjezd.komunikace | soubor | 1 |  | 0 | 0 | 0 | 2500 | 2500 | 21 | 0 | 0 | 0 | 0 | 0 |  | Vlastní | Indiv | 0 | 0 |  | Práce | Běžná |  |  |  | POL1_1
5 | 005123 R | Mimostaveništní doprava materiálu a pracovníků | soubor | 1 |  | 0 | 6200 | 6200 | 0 | 0 | 21 | 0 | 0 | 0 | 0 | 0 |  | Vlastní | Indiv | 0 | 0 |  | Specifikace | Běžná |  |  |  | POL3_1
[26 empty] | 15 | 21 | DPH
| Celkem |  |  |  |  | 0 | [19 empty] | 0 | 0 | SUM
Poznámky uchazeče k zadání
POPUZIV
END
Note on S6: Jedná se o informaci, zda se jedná o položku, která je do rozpočtu zadána z cenové soustavy RTS, nebo vlastní.
Note on T6: Jedná se o název CÚ, která je zadána u položky rozpočtu

## Stavební část
Položkový soupis prací | [27 empty] | #TypZaznamu#
S: | 2022/103 | Obnova dřevěného altánu pod Kamýckým lesem | [25 empty] | STA
O: | 01 | Stavební část | [22 empty] | STA |  |  | OBJ
R: | 01 | Obnova dřevěného altánu pod Kamýckým lesem | [25 empty] | ROZ
P.č. | Číslo položky | Název položky | MJ | Množství | Cena / MJ | Celkem | Dodávka | Dodávka celk. | Montáž | Montáž celk. | DPH | Cena s DPH | Hmotnost / MJ | Hmotnost celk.(t) | Dem. hmotnost / MJ | Dem. hmotnost celk.(t) | Ceník | Cen. soustava / platnost | Cenová úroveň | Nhod / MJ | Nhod celk. | Dodavatel | Typ položky | Stav položky
Díl: | 1 | Zemní práce |  |  |  | 0 |  | 5410.17 |  | 24066.71 |  | 0 |  | 6.36 |  | 0 |  |  |  |  | 0 | [6 empty] | DIL
1 | 139601102R00 | Ruční výkop jam, rýh a šachet v hornině tř. 3 | m3 | 4.383 |  | 0 | 0 | 0 | 1428 | 6258.92 | 21 | 0 | 0 | 0 | 0 | 0 |  | RTS 22/ II | RTS 22/ II | 0 | 0 |  | Práce | Běžná |  |  |  | POL1_1
|  | výkop pro obvod.drenáž a nový základ : 2,4*6*0,3*0,4+2,95*6*0,3*0,5 |  | 4.38 | [23 empty] | VV | 0
2 | 162201203R00 | Vodorovné přemíst.výkopku, kolečko hor.1-4, do 10m | m3 | 8.766 |  | 0 | 0 | 0 | 278.5 | 2441.33 | 21 | 0 | 0 | 0 | 0 | 0 |  | RTS 22/ II | RTS 22/ II | 0 | 0 |  | Práce | Běžná |  |  |  | POL1_1
|  | na přechod deponii : 4,383 |  | 4.38 | [23 empty] | VV | 0
|  | pro násypy : 4,383 |  | 4.38 | [23 empty] | VV | 0
3 | 167101201R00 | Nakládání výkopku z hor.1 ÷ 4 - ručně | m3 | 4.383 |  | 0 | 0 | 0 | 808 | 3541.46 | 21 | 0 | 0 | 0 | 0 | 0 |  | RTS 22/ II | RTS 22/ II | 0 | 0 |  | Práce | Běžná |  |  |  | POL1_1
|  | pro násypy : 4,383 |  | 4.38 | [23 empty] | VV | 0
4 | 171201201R00 | Uložení sypaniny na skl.-sypanina na výšku přes 2m | m3 | 4.383 |  | 0 | 0 | 0 | 18.7 | 81.96 | 21 | 0 | 0 | 0 | 0 | 0 |  | RTS 22/ II | RTS 22/ II | 0 | 0 |  | Práce | Běžná |  |  |  | POL1_1
|  | 4,383 |  | 4.38 | [23 empty] | VV | 0
5 | 174101102R00 | Zásyp ruční se zhutněním | m3 | 4.383 |  | 0 | 0 | 0 | 546 | 2393.12 | 21 | 0 | 0 | 0 | 0 | 0 |  | RTS 22/ II | RTS 22/ II | 0 | 0 |  | Práce | Běžná |  |  |  | POL1_1
|  | násypy kolem objektu : 4,383 |  | 4.38 | [23 empty] | VV | 0
6 | 180402111R00 | Založení trávníku parkového výsevem v rovině | m2 | 38 |  | 0 | 1.98 | 75.24 | 25.22 | 958.36 | 21 | 0 | 0 | 0 | 0 | 0 |  | RTS 22/ II | RTS 22/ II | 0 | 0 |  | Práce | Běžná |  |  |  | POL1_1
|  | násypy kolem objektu : 38 |  | 38 | [23 empty] | VV | 0
7 | 181101111R00 | Úprava pláně v zářezech se zhutněním - ručně | m2 | 9.63 |  | 0 | 0 | 0 | 60.1 | 578.76 | 21 | 0 | 0 | 0 | 0 | 0 |  | RTS 22/ II | RTS 22/ II | 0 | 0 |  | Práce | Běžná |  |  |  | POL1_1
|  | výkop pro obvod.drenáž a nový základ - zhutnění dna : 2,4*6*0,3+2,95*6*0,3 |  | 9.63 | [23 empty] | VV | 0
8 | 181301103R00 | Rozprostření ornice, rovina, tl. 15-20 cm,do 500m2 | m2 | 38 |  | 0 | 0 | 0 | 106 | 4028 | 21 | 0 | 0 | 0 | 0 | 0 |  | RTS 22/ II | RTS 22/ II | 0 | 0 |  | Práce | Běžná |  |  |  | POL1_1
|  | násypy kolem objektu : 38 |  | 38 | [23 empty] | VV | 0
9 | 182001122R00 | Plošná úprava terénu, nerovnosti do 15 cm svah 1:2 | m2 | 38 |  | 0 | 0 | 0 | 99.6 | 3784.8 | 21 | 0 | 0 | 0 | 0 | 0 |  | RTS 22/ II | RTS 22/ II | 0 | 0 |  | Práce | Běžná |  |  |  | POL1_1
|  | násypy kolem objektu : 38 |  | 38 | [23 empty] | VV | 0
10 | 00572410 | Směs travní parková II. mírná zátěž | kg | 2 |  | 0 | 154 | 308 | 0 | 0 | 21 | 0 | 0.001 | 0 | 0 | 0 | SPCM | RTS 22/ II | RTS 22/ II | 0 | 0 |  | Specifikace | Běžná |  |  |  | POL3_1
|  | 38*0,05+0,1 |  | 2 | [23 empty] | VV | 0
11 | 10364100.A | Zemina pro zelené plochy VL | m3 | 3.977 |  | 0 | 1264 | 5026.93 | 0 | 0 | 21 | 0 | 1.6 | 6.36 | 0 | 0 | SPCM | RTS 22/ II | RTS 22/ II | 0 | 0 |  | Specifikace | Běžná |  |  |  | POL3_1
|  | chybějící zemina pro násypy : 38*0,2*1,1-4,383 |  | 3.98 | [23 empty] | VV | 0
Díl: | 2 | Základy a zvláštní zakládání |  |  |  | 0 |  | 15607.23 |  | 17058.67 |  | 0 |  | 9.52 |  | 0 |  |  |  |  | 0 | [6 empty] | DIL
12 | 211561111R00 | Výplň odvodňovacích žeber kam. hrubě drcen. 16 mm | m3 | 3.951 |  | 0 | 1007.75 | 3981.62 | 383.25 | 1514.22 | 21 | 0 | 1.665 | 6.58 | 0 | 0 |  | RTS 22/ II | RTS 22/ II | 0 | 0 |  | Práce | Běžná |  |  |  | POL1_1
|  | podsyp nového základu : 2,4*6*0,3*0,3 |  | 1.3 | [23 empty] | VV | 0
|  | násyp obvod.drenáže : 2,95*6*0,3*0,5 |  | 2.65 | [23 empty] | VV | 0
13 | 211971110R00 | Opláštění žeber z geotextilie o sklonu do 1 : 2,5 | m2 | 31.86 |  | 0 | 3.95 | 125.85 | 34.75 | 1107.14 | 21 | 0 | 0.00018 | 0.01 | 0 | 0 |  | RTS 22/ II | RTS 22/ II | 0 | 0 |  | Práce | Běžná |  |  |  | POL1_1
|  | opláštění obvod.drenáže : 2,95*6*1,8 |  | 31.86 | [23 empty] | VV | 0
14 | 212753114R00 | Montáž ohebné dren. trubky do rýhy DN 100,bez lože | m | 18.6 |  | 0 | 0 | 0 | 29.8 | 554.28 | 21 | 0 | 0 | 0 | 0 | 0 |  | RTS 22/ II | RTS 22/ II | 0 | 0 |  | Práce | Běžná |  |  |  | POL1_1
|  | potrubí obvod.drenáže : 3,1*6 |  | 18.6 | [23 empty] | VV | 0
15 | 274316131RT3 | Základ.pasy z betonu prostého vodostaveb. C 25/30 XF3 odolnost proti střídavému působení mrazu | m3 | 1.08 |  | 0 | 3714.01 | 4011.13 | 425.99 | 460.07 | 21 | 0 | 2.6263 | 2.84 | 0 | 0 |  | RTS 22/ II | RTS 22/ II | 0 | 0 |  | Práce | Běžná |  |  |  | POL1_1
|  | nový základ : 2,4*6*0,3*0,25 |  | 1.08 | [23 empty] | VV | 0
16 | 274354111R00 | Bednění základových pasů zřízení | m2 | 9.4605 |  | 0 | 20.04 | 189.59 | 677.96 | 6413.84 | 21 | 0 | 0.0002 | 0 | 0 | 0 |  | RTS 22/ II | RTS 22/ II | 0 | 0 |  | Práce | Běžná |  |  |  | POL1_1
|  | bednění nového základu : 2,45*6*0,35+2,055*6*0,35 |  | 9.46 | [23 empty] | VV | 0
17 | 274354211R00 | Bednění základových pasů odstranění | m2 | 9.4605 |  | 0 | 0 | 0 | 140 | 1324.47 | 21 | 0 | 0 | 0 | 0 | 0 |  | RTS 22/ II | RTS 22/ II | 0 | 0 |  | Práce | Běžná |  |  |  | POL1_1
|  | 9,4605 |  | 9.46 | [23 empty] | VV | 0
18 | 274361821R00 | Výztuž základ. pasů z betonářské oceli 10505 (R) | t | 0.0648 |  | 0 | 59367.84 | 3847.04 | 13602.16 | 881.42 | 21 | 0 | 1.0212 | 0.07 | 0 | 0 |  | RTS 22/ II | RTS 22/ II | 0 | 0 |  | Práce | Běžná |  |  |  | POL1_1
|  | V položce jsou zakalkulovány náklady na dodání nastříhané a naohýbané výztuže, podložek, distančních vložek, drátu, skob apod., dále náklady na uložení výztuže a její vyvázání nebo přivaření bodovými svary. | [25 empty] | POP |  | V položce jsou zakalkulovány náklady na dodání nastříhané a naohýbané výztuže, podložek, distančních vložek, drátu, skob apod., dále náklady na uložení výztuže a její vyvázání nebo přivaření bodovými svary.
|  | výztuž nového základu (60kg/m3) : 1,08*0,06 |  | 0.06 | [23 empty] | VV | 0
19 | 29901Rpol | Příplatek za pohledové provedení bednění základu | m2 | 5.145 |  | 0 | 0 | 0 | 470 | 2418.15 | 21 | 0 | 0 | 0 | 0 | 0 |  | Vlastní | Indiv | 0 | 0 |  | Práce | Běžná |  |  |  | POL1_1
|  | bednění nového základu - vnější strana : 2,45*6*0,35 |  | 5.14 | [23 empty] | VV | 0
20 | 29902Rpol | Příplatek za pohledové provedení betonu základu | m2 | 8.085 |  | 0 | 0 | 0 | 295 | 2385.08 | 21 | 0 | 0 | 0 | 0 | 0 |  | Vlastní | Indiv | 0 | 0 |  | Práce | Běžná |  |  |  | POL1_1
|  | beton nového základu - vnější strana : 2,45*6*0,25 |  | 3.67 | [23 empty] | VV | 0
|  | beton nového základu - horní strana : 2,45*6*0,3 |  | 4.41 | [23 empty] | VV | 0
21 | 28611223.A | Trubka PVC drenážní flexibilní d 100 mm | m | 19 |  | 0 | 64.4 | 1223.6 | 0 | 0 | 21 | 0 | 0.00048 | 0.01 | 0 | 0 | SPCM | RTS 22/ II | RTS 22/ II | 0 | 0 |  | Specifikace | Běžná |  |  |  | POL3_1
|  | potrubí obvod.drenáže : 19 |  | 19 | [23 empty] | VV | 0
22 | 69366198 | Geotextilie 300 g/m2 š. 200cm 100% PP | m2 | 36 |  | 0 | 61.9 | 2228.4 | 0 | 0 | 21 | 0 | 0.0003 | 0.01 | 0 | 0 | SPCM | RTS 22/ II | RTS 22/ II | 0 | 0 |  | Specifikace | Běžná |  |  |  | POL3_1
|  | opláštění obvod.drenáže : 31,86*1,1 |  | 35.05 | [23 empty] | VV | 0
|  | dopočet na celé m2 : 1-0,046 |  | 0.95 | [23 empty] | VV | 0
Díl: | 3 | Svislé a kompletní konstrukce |  |  |  | 0 |  | 5545.8 |  | 7339.2 |  | 0 |  | 0.01 |  | 0 |  |  |  |  | 0 | [6 empty] | DIL
23 | 380932224R00 | Vlepení výztuže D 10, beton, malta HIT - HY | m | 15 |  | 0 | 369.72 | 5545.8 | 489.28 | 7339.2 | 21 | 0 | 0.00091 | 0.01 | 0 | 0 |  | RTS 19/ II | RTS 19/ II | 0 | 0 |  | Práce | Běžná |  |  |  | POL1_1
|  | V položce je zakalkulováno vyvrtání a vyčištění otvoru požadovaného průměru D 18 mm a hloubky 1 m, vyplnění otvoru chemickou maltou HIT - HY 150 pomocí aplikační pistole z patrony o obsahu 330 ml a zasunutí betonářské výztuže D 10 mm. | [25 empty] | POP |  | V položce je zakalkulováno vyvrtání a vyčištění otvoru požadovaného průměru D 18 mm a hloubky 1 m, vyplnění otvoru chemickou maltou HIT - HY 150 pomocí aplikační pistole z patrony o obsahu 330 ml a zasunutí betonářské výztuže D 10 mm.
|  | propojení nového základu se stávajícím - dl.0,4m á 0,5m : 30*0,4 |  | 12 | [23 empty] | VV | 0
|  | kotvení kce krovu altánu k beton.podlaze : 6*2*0,25 |  | 3 | [23 empty] | VV | 0
Díl: | 63 | Podlahy a podlahové konstrukce |  |  |  | 0 |  | 8229.73 |  | 2706.35 |  | 0 |  | 0.34 |  | 0 |  |  |  |  | 0 | [6 empty] | DIL
24 | 632477124R00 | Reprofil.polymercement.maltou,tl.do15 mm+penetrace | m2 | 10.98 |  | 0 | 749.52 | 8229.73 | 246.48 | 2706.35 | 21 | 0 | 0.03141 | 0.34 | 0 | 0 |  | RTS 22/ II | RTS 22/ II | 0 | 0 |  | Práce | Běžná |  |  |  | POL1_1
|  | oprava stáv.podlahy : 10,98 |  | 10.98 | [23 empty] | VV | 0
Díl: | 94 | Lešení a stavební výtahy |  |  |  | 0 |  | 1820.55 |  | 2978.97 |  | 0 |  | 0.04 |  | 0 |  |  |  |  | 0 | [6 empty] | DIL
25 | 941955001R00 | Lešení lehké pomocné, výška podlahy do 1,2 m | m2 | 36.36 |  | 0 | 50.07 | 1820.55 | 81.93 | 2978.97 | 21 | 0 | 0.00121 | 0.04 | 0 | 0 |  | RTS 22/ II | RTS 22/ II | 0 | 0 |  | Práce | Běžná |  |  |  | POL1_1
|  | pomocné lešení : 2,55*1,2*6+18 |  | 36.36 | [23 empty] | VV | 0
Díl: | 95 | Dokončovací konstrukce na pozemních stavbách |  |  |  | 0 |  | 17.46 |  | 1420.92 |  | 0 |  | 0 |  | 0 |  |  |  |  | 0 | [6 empty] | DIL
26 | 952901111R00 | Vyčištění budov o výšce podlaží do 4 m | m2 | 10.98 |  | 0 | 1.59 | 17.46 | 129.41 | 1420.92 | 21 | 0 | 4e-05 | 0 | 0 | 0 |  | RTS 22/ II | RTS 22/ II | 0 | 0 |  | Práce | Běžná |  |  |  | POL1_1
|  | závěrečný úklid : 10,98 |  | 10.98 | [23 empty] | VV | 0
Díl: | 96 | Bourání konstrukcí |  |  |  | 0 |  | 0 |  | 11679.99 |  | 0 |  | 0 |  | 0.42 |  |  |  |  | 0 | [6 empty] | DIL
27 | 965048515R00 | Broušení betonových povrchů do tl. 5 mm | m2 | 10.98 |  | 0 | 0 | 0 | 352 | 3864.96 | 21 | 0 | 0 | 0 | 0.0126 | 0.14 |  | RTS 22/ II | RTS 22/ II | 0 | 0 |  | Práce | Běžná |  |  |  | POL1_1
|  | Položka je určena pro broušení lokálních nerovností nebo zbroušení celistvých ploch. | [25 empty] | POP
|  | stáv.podlaha altánu : 10,98 |  | 10.98 | [23 empty] | VV | 0
28 | 965048516R00 | Příplatek za každý další 1 mm broušení bet.povrchu | m2 | 109.8 |  | 0 | 0 | 0 | 60.9 | 6686.82 | 21 | 0 | 0 | 0 | 0.00252 | 0.28 |  | RTS 22/ II | RTS 22/ II | 0 | 0 |  | Práce | Běžná |  |  |  | POL1_1
|  | stáv.podlaha altánu : 10,98*10 |  | 109.8 | [23 empty] | VV | 0
29 | 979081111R00 | Odvoz suti a vybour. hmot na skládku do 1 km | t | 0.41504 |  | 0 | 0 | 0 | 256.5 | 106.46 | 21 | 0 | 0 | 0 | 0 | 0 |  | RTS 22/ II | RTS 22/ II | 0 | 0 |  | Práce | Běžná |  |  |  | POL1_0
30 | 979081121R00 | Příplatek k odvozu za každý další 1 km | t | 7.8858 |  | 0 | 0 | 0 | 24.6 | 193.99 | 21 | 0 | 0 | 0 | 0 | 0 |  | RTS 22/ II | RTS 22/ II | 0 | 0 |  | Práce | Běžná |  |  |  | POL1_0
31 | 979082111R00 | Vnitrostaveništní doprava suti do 10 m | t | 0.41504 |  | 0 | 0 | 0 | 357.5 | 148.38 | 21 | 0 | 0 | 0 | 0 | 0 |  | RTS 22/ II | RTS 22/ II | 0 | 0 |  | Práce | Běžná |  |  |  | POL1_0
32 | 979087212R00 | Nakládání suti na dopravní prostředky | t | 0.41504 |  | 0 | 0 | 0 | 149.5 | 62.05 | 21 | 0 | 0 | 0 | 0 | 0 |  | RTS 22/ II | RTS 22/ II | 0 | 0 |  | Práce | Běžná |  |  |  | POL1_0
33 | 979093111R00 | Uložení suti na skládku bez zhutnění | t | 0.41504 |  | 0 | 0 | 0 | 12.4 | 5.15 | 21 | 0 | 0 | 0 | 0 | 0 |  | RTS 22/ II | RTS 22/ II | 0 | 0 |  | Práce | Běžná |  |  |  | POL1_0
34 | 979990103R00 | Poplatek za uložení suti - beton, skupina odpadu 170101 | t | 0.41504 |  | 0 | 0 | 0 | 1475 | 612.18 | 21 | 0 | 0 | 0 | 0 | 0 |  | RTS 22/ II | RTS 22/ II | 0 | 0 |  | Práce | Běžná |  |  |  | POL1_0
Díl: | 99 | Staveništní přesun hmot |  |  |  | 0 |  | 0 |  | 15397.74 |  | 0 |  | 0 |  | 0 |  |  |  |  | 0 | [6 empty] | DIL
35 | 999281145R00 | Přesun hmot pro opravy a údržbu do v. 6 m, nošením | t | 16.2767 |  | 0 | 0 | 0 | 946 | 15397.74 | 21 | 0 | 0 | 0 | 0 | 0 |  | RTS 22/ II | RTS 22/ II | 0 | 0 |  | Práce | Běžná |  |  |  | POL1_1
Díl: | 762 | Konstrukce tesařské |  |  |  | 0 |  | 47761.35 |  | 89646.4 |  | 0 |  | 1.83 |  | 0 |  |  |  |  | 0 | [6 empty] | DIL
36 | 762085153R00 | Hoblování tesařských prvků - ručně | m2 | 68.22 |  | 0 | 0 | 0 | 47.4 | 3233.63 | 21 | 0 | 0 | 0 | 0 | 0 |  | RTS 22/ II | RTS 22/ II | 0 | 0 |  | Práce | Běžná |  |  |  | POL1_7
|  | prvky altánu : | [25 empty] | VV | 0
|  | vaznice 100/120 : 12,6*0,44 |  | 5.54 | [23 empty] | VV | 0
|  | vzpěry (pásky) 100/100 : 15,3*0,4 |  | 6.12 | [23 empty] | VV | 0
|  | krokve 100/120 : 15,3*0,44 |  | 6.73 | [23 empty] | VV | 0
|  | sloupky 140/140 : 16,5*0,56 |  | 9.24 | [23 empty] | VV | 0
|  | vaznice 140/160 : 12,6*0,6 |  | 7.56 | [23 empty] | VV | 0
|  | rozpěry 100/160 : 12*0,52 |  | 6.24 | [23 empty] | VV | 0
|  | zábradlí 100/100 : 11,4*0,4 |  | 4.56 | [23 empty] | VV | 0
|  | lavice 50/100 : 40,8*0,3 |  | 12.24 | [23 empty] | VV | 0
|  | lavice 50/80 : 38,4*0,26 |  | 9.98 | [23 empty] | VV | 0
37 | 762088116R00 | Zakrývání provizorní plachtou 15x20m,vč.odstranění | kus | 1 |  | 0 | 2980.16 | 2980.16 | 15499.84 | 15499.84 | 21 | 0 | 0.14369 | 0.14 | 0 | 0 |  | RTS 22/ II | RTS 22/ II | 0 | 0 |  | Práce | Běžná |  |  |  | POL1_7
|  | Zakrývání rozpracovaných tesařských konstrukcí těžkou plachtou na ochranu před srážkovou vodou. | [25 empty] | POP
|  | Položka vyjadřuje desetinásobné snímání a zakrývání a úplný odpis plachty. | [25 empty] | POP
|  | provizorní zakrývání : 1 |  | 1 | [23 empty] | VV | 0
38 | 762341230R00 | Montáž bednění střech rovných, palubky pero-drážka | m2 | 17.25 |  | 0 | 0 | 0 | 204 | 3519 | 21 | 0 | 0 | 0 | 0 | 0 |  | RTS 22/ II | RTS 22/ II | 0 | 0 |  | Práce | Běžná |  |  |  | POL1_7
|  | bednění střechy : 1,25*2,3/2*2*6 |  | 17.25 | [23 empty] | VV | 0
39 | 762712110R00 | Montáž vázaných konstrukcí hraněných do 120 cm2 | m | 133.8 |  | 0 | 15.25 | 2040.45 | 302.25 | 40441.05 | 21 | 0 | 0.00255 | 0.34 | 0 | 0 |  | RTS 22/ II | RTS 22/ II | 0 | 0 |  | Práce | Běžná |  |  |  | POL1_7
|  | prvky altánu : | [25 empty] | VV | 0
|  | vaznice 100/120 : 2,1*6 |  | 12.6 | [23 empty] | VV | 0
|  | vzpěry (pásky) 100/100 : 0,85*3*6 |  | 15.3 | [23 empty] | VV | 0
|  | krokve 100/120 : 2,55*6 |  | 15.3 | [23 empty] | VV | 0
|  | zábradlí 100/100 : 1,9*2*3 |  | 11.4 | [23 empty] | VV | 0
|  | lavice 50/100 : 0,8*17*3 |  | 40.8 | [23 empty] | VV | 0
|  | lavice 50/80 : (0,45*16+0,35*16)*3 |  | 38.4 | [23 empty] | VV | 0
40 | 762712120R00 | Montáž vázaných konstrukcí hraněných do 224 cm2 | m | 41.1 |  | 0 | 15.25 | 626.78 | 366.25 | 15052.88 | 21 | 0 | 0.00255 | 0.1 | 0 | 0 |  | RTS 22/ II | RTS 22/ II | 0 | 0 |  | Práce | Běžná |  |  |  | POL1_7
|  | prvky altánu : | [25 empty] | VV | 0
|  | sloupky 140/140 : 2,75*6 |  | 16.5 | [23 empty] | VV | 0
|  | vaznice 140/160 : 2,1*6 |  | 12.6 | [23 empty] | VV | 0
|  | rozpěry 100/160 : 4*3 |  | 12 | [23 empty] | VV | 0
41 | 762795000R00 | Spojovací prostředky pro vázané konstrukce | m3 | 2.2745 |  | 0 | 1039 | 2363.21 | 0 | 0 | 21 | 0 | 0.0291 | 0.07 | 0 | 0 |  | RTS 22/ II | RTS 22/ II | 0 | 0 |  | Práce | Běžná |  |  |  | POL1_7
|  | prvky altánu : | [25 empty] | VV | 0
|  | vaznice 100/120 : 12,6*0,1*0,12 |  | 0.15 | [23 empty] | VV | 0
|  | vzpěry (pásky) 100/100 : 15,3*0,1*0,1 |  | 0.15 | [23 empty] | VV | 0
|  | krokve 100/120 : 15,3*0,1*0,12 |  | 0.18 | [23 empty] | VV | 0
|  | sloupky 140/140 : 16,5*0,14*0,14 |  | 0.32 | [23 empty] | VV | 0
|  | vaznice 140/160 : 12,6*0,14*0,16 |  | 0.28 | [23 empty] | VV | 0
|  | rozpěry 100/160 : 12*0,1*0,16 |  | 0.19 | [23 empty] | VV | 0
|  | zábradlí 100/100 : 11,4*0,1*0,1 |  | 0.11 | [23 empty] | VV | 0
|  | lavice 50/100 : 40,8*0,05*0,1 |  | 0.2 | [23 empty] | VV | 0
|  | lavice 50/80 : 38,4*0,05*0,08 |  | 0.15 | [23 empty] | VV | 0
|  | bednění střechy : 17,25*0,03 |  | 0.52 | [23 empty] | VV | 0
42 | 7629902Rpol | Palubka modřínová tloušťka 30mm ( Modřín evropský ) | m2 | 20 |  | 0 | 0 | 0 | 595 | 11900 | 21 | 0 | 0.0122 | 0.24 | 0 | 0 |  | Vlastní | Indiv | 0 | 0 |  | Práce | Běžná |  |  |  | POL1_1
|  | bednění střechy : 17,25*1,15 |  | 19.84 | [23 empty] | VV | 0
|  | dopočet na celé m2 : 1-0,8375 |  | 0.16 | [23 empty] | VV | 0
43 | 605160123 | Řezivo sušené modřínové ( Modřín evropský ) | m3 | 2.0385 |  | 0 | 19500 | 39750.75 | 0 | 0 | 21 | 0 | 0.46 | 0.94 | 0 | 0 | SPCM | RTS 22/ II | Indiv | 0 | 0 |  | Specifikace | Běžná |  |  |  | POL3_7
|  | prvky altánu : | [25 empty] | VV | 0
|  | vaznice 100/120 : 12,6*0,1*0,12*1,15 |  | 0.17388 | [23 empty] | VV | 0
|  | vzpěry (pásky) 100/100 : 15,3*0,1*0,1*1,15 |  | 0.17595 | [23 empty] | VV | 0
|  | krokve 100/120 : 15,3*0,1*0,12*1,15 |  | 0.21114 | [23 empty] | VV | 0
|  | sloupky 140/140 : 16,5*0,14*0,14*1,15 |  | 0.37191 | [23 empty] | VV | 0
|  | vaznice 140/160 : 12,6*0,14*0,16*1,15 |  | 0.32458 | [23 empty] | VV | 0
|  | rozpěry 100/160 : 12*0,1*0,16*1,15 |  | 0.2208 | [23 empty] | VV | 0
|  | zábradlí 100/100 : 11,4*0,1*0,1*1,15 |  | 0.1311 | [23 empty] | VV | 0
|  | lavice 50/100 : 40,8*0,05*0,1*1,2 |  | 0.2448 | [23 empty] | VV | 0
|  | lavice 50/80 : 38,4*0,05*0,08*1,2 |  | 0.18432 | [23 empty] | VV | 0
44 | 998762202R00 | Přesun hmot pro tesařské konstrukce, výšky do 12 m | % | 0 |  | 0 | 0 | 0 | 7.7 | 0 | 21 | 0 | 0 | 0 | 0 | 0 |  | RTS 22/ II | RTS 22/ II | 0 | 0 |  | Práce | Běžná |  |  |  | POL1_1002
Díl: | 764 | Konstrukce klempířské |  |  |  | 0 |  | 46880.13 |  | 38746.85 |  | 0 |  | 0.26 |  | 0 |  |  |  |  | 0 | [6 empty] | DIL
45 | 764212612RT2 | Krytina TiZn RHEINZINK, svitky rš. 570 mm, do 30° plech prePATINA blaugrau | m2 | 17.25 |  | 0 | 1333.42 | 23001.5 | 493.58 | 8514.26 | 21 | 0 | 0.00676 | 0.12 | 0 | 0 |  | RTS 22/ II | RTS 22/ II | 0 | 0 |  | Práce | Běžná |  |  |  | POL1_7
|  | Střešní krytina z plechu TiZn RHEINZINK® hladká ze svitku tl.0,7 mm, RŠ 570 mm, systém dvojité stojaté drážky, se sklonem od 10° do 30°. | [25 empty] | POP |  | Střešní krytina z plechu TiZn RHEINZINK® hladká ze svitku tl.0,7 mm, RŠ 570 mm, systém dvojité stojaté drážky, se sklonem od 10° do 30°.
|  | Včetně dodávky a montáže těsnící pásky. | [25 empty] | POP
|  | KRYTINA střechy : 1,25*2,3/2*2*6 |  | 17.25 | [23 empty] | VV | 0
46 | 764292621RT2 | Oplechování nároží TiZn RHEINZINK, s lištou plech prePATINA blaugrau | m | 15.3 |  | 0 | 778.57 | 11912.12 | 1064.43 | 16285.78 | 21 | 0 | 0.00451 | 0.07 | 0 | 0 |  | RTS 22/ II | RTS 22/ II | 0 | 0 |  | Práce | Běžná |  |  |  | POL1_7
|  | Oplechování nároží z plechu TiZn RHEINZINK na střechách s plechovou krytinou z TiZn RHEINZINK, systém dvojité stojaté drážky, nároží s lištou | [25 empty] | POP |  | Oplechování nároží z plechu TiZn RHEINZINK na střechách s plechovou krytinou z TiZn RHEINZINK, systém dvojité stojaté drážky, nároží s lištou
|  | oplechování nároží střechy : 2,55*6 |  | 15.3 | [23 empty] | VV | 0
47 | 764292661RT2 | Oplechování okapní hrany z TiZn RHEINZINK plech prePATINA blaugrau | m | 12.33 |  | 0 | 970.52 | 11966.51 | 833.48 | 10276.81 | 21 | 0 | 0.00595 | 0.07 | 0 | 0 |  | RTS 22/ II | RTS 22/ II | 0 | 0 |  | Práce | Běžná |  |  |  | POL1_7
|  | Oplechování okapní hrany z plechu TiZn RHEINZINK® leskle válcovaný (WB) na střechách s plechovou krytinou z TiZn RHEINZINK®, systém dvojité stojaté drážky. | [25 empty] | POP |  | Oplechování okapní hrany z plechu TiZn RHEINZINK® leskle válcovaný (WB) na střechách s plechovou krytinou z TiZn RHEINZINK®, systém dvojité stojaté drážky.
|  | oplechování okraje střechy : 2,055*6 |  | 12.33 | [23 empty] | VV | 0
48 | 7649901Rpol | D+M Vrcholový hřebenáč z TiZn RHEINZINK plechu rozdělovací do šesti nároží, atyp | kus | 1 |  | 0 | 0 | 0 | 3670 | 3670 | 21 | 0 | 0 | 0 | 0 | 0 |  | Vlastní | Indiv | 0 | 0 |  | Práce | Běžná |  |  |  | POL1_1
|  | střecha : 1 |  | 1 | [23 empty] | VV | 0
49 | 998764201R00 | Přesun hmot pro klempířské konstr., výšky do 6 m | % | 0 |  | 0 | 0 | 0 | 2.15 | 0 | 21 | 0 | 0 | 0 | 0 | 0 |  | RTS 22/ II | RTS 22/ II | 0 | 0 |  | Práce | Běžná |  |  |  | POL1_1002
Díl: | 765 | Krytiny tvrdé |  |  |  | 0 |  | 4837.07 |  | 1286.68 |  | 0 |  | 0.01 |  | 0 |  |  |  |  | 0 | [6 empty] | DIL
50 | 765799313RO9 | Montáž fólie na bednění přibitím, přelepení spojů difúzní pojistná hydroizolace pro plech.krytiny | m2 | 17.25 |  | 0 | 280.41 | 4837.07 | 74.59 | 1286.68 | 21 | 0 | 0.00061 | 0.01 | 0 | 0 |  | RTS 22/ II | RTS 22/ II | 0 | 0 |  | Práce | Běžná |  |  |  | POL1_0
|  | Dodávka a montáž fólie (separační a mikroventilační), spojovací pásky včetně spojovacích prostředků. | [25 empty] | POP
|  | pojist.hydroizolace střechy : 1,25*2,3/2*2*6 |  | 17.25 | [23 empty] | VV | 0
51 | 998765201R00 | Přesun hmot pro krytiny tvrdé, výšky do 6 m | % | 0 |  | 0 | 0 | 0 | 9.9 | 0 | 21 | 0 | 0 | 0 | 0 | 0 |  | RTS 22/ II | RTS 22/ II | 0 | 0 |  | Práce | Běžná |  |  |  | POL1_1002
Díl: | 766 | Konstrukce truhlářské |  |  |  | 0 |  | 21924.64 |  | 7709.5 |  | 0 |  | 0.32 |  | 0 |  |  |  |  | 0 | [6 empty] | DIL
52 | 766441111R00 | Položení podlahy teras z prken, na podkladní rošt vč.dodávky spoj.materiálu | m2 | 10.98 |  | 0 | 265.86 | 2919.14 | 702.14 | 7709.5 | 21 | 0 | 0.00025 | 0 | 0 | 0 |  | RTS 22/ II | RTS 22/ II | 0 | 0 |  | Práce | Běžná |  |  |  | POL1_7
|  | Včetně položení podkladního roštu do štěrkového lože, nebo na rovný pevný povrch, položení palubek a upevnění nerezovými šrouby skrytým spojem. | [25 empty] | POP |  | Včetně položení podkladního roštu do štěrkového lože, nebo na rovný pevný povrch, položení palubek a upevnění nerezovými šrouby skrytým spojem.
|  | podlaha altánu : 10,98 |  | 10.98 | [23 empty] | VV | 0
53 | 611981861 | Prkno terasové dřevěné Modřín Sibiřský 28x120 mm | m2 | 13 |  | 0 | 1031 | 13403 | 0 | 0 | 21 | 0 | 0.018 | 0.23 | 0 | 0 | SPCM | RTS 22/ II | RTS 22/ II | 0 | 0 |  | Specifikace | Běžná |  |  |  | POL3_7
|  | podlaha altánu : 10,98*1,15 |  | 12.63 | [23 empty] | VV | 0
|  | dopočet na celé m2 : 1-0,627 |  | 0.37 | [23 empty] | VV | 0
54 | 611981895 | Hranol pod terasy Modřín sibiřský 45x70 mm | m | 45 |  | 0 | 124.5 | 5602.5 | 0 | 0 | 21 | 0 | 0.0021 | 0.09 | 0 | 0 | SPCM | RTS 22/ II | RTS 22/ II | 0 | 0 |  | Specifikace | Běžná |  |  |  | POL3_7
|  | podlaha altánu - rošt : 10,98*3,5*1,15 |  | 44.19 | [23 empty] | VV | 0
|  | dopočet na celé tyče (3m) : 15*3-44,1945 |  | 0.81 | [23 empty] | VV | 0
55 | 998766201R00 | Přesun hmot pro truhlářské konstr., výšky do 6 m | % | 0 |  | 0 | 0 | 0 | 1.2 | 0 | 21 | 0 | 0 | 0 | 0 | 0 |  | RTS 22/ II | RTS 22/ II | 0 | 0 |  | Práce | Běžná |  |  |  | POL1_1002
Díl: | 767 | Konstrukce zámečnické |  |  |  | 0 |  | 4973.91 |  | 1931.76 |  | 0 |  | 0.03 |  | 0 |  |  |  |  | 0 | [6 empty] | DIL
56 | 767995104R00 | Výroba a montáž kov. atypických konstr. do 50 kg | kg | 37.9 |  | 0 | 12.13 | 459.73 | 50.97 | 1931.76 | 21 | 0 | 5e-05 | 0 | 0 | 0 |  | RTS 22/ II | RTS 22/ II | 0 | 0 |  | Práce | Běžná |  |  |  | POL1_7
|  | ocel.prvky altánu : | [25 empty] | VV | 0
|  | TR 121/6,3mm : 0,9*17,8 |  | 16.02 | [23 empty] | VV | 0
|  | plech tl.4mm : 0,75*0,16*33*3 |  | 11.88 | [23 empty] | VV | 0
|  | spoj.a kotevní materiál : 10 |  | 10 | [23 empty] | VV | 0
57 | 13611214 | Plech hladký jakost S235 4x1000x2000 mm | t | 0.0143 |  | 0 | 66320 | 948.38 | 0 | 0 | 21 | 0 | 1 | 0.01 | 0 | 0 | SPCM | RTS 22/ II | RTS 22/ II | 0 | 0 |  | Specifikace | Běžná |  |  |  | POL3_7
|  | ocel.prvky altánu : | [25 empty] | VV | 0
|  | plech tl.4mm : 0,01188*1,2 |  | 0.01 | [23 empty] | VV | 0
58 | 13890201 | Přirážka za pozinkování ocelových výrobků do 50 kg | kg | 28 |  | 0 | 39.6 | 1108.8 | 0 | 0 | 21 | 0 | 0 | 0 | 0 | 0 | SPCM | RTS 22/ II | RTS 22/ II | 0 | 0 |  | Specifikace | Běžná |  |  |  | POL3_7
|  | ocel.prvky altánu : | [25 empty] | VV | 0
|  | TR 121/6,3mm : 16,02 |  | 16.02 | [23 empty] | VV | 0
|  | plech tl.4mm : 1,88 |  | 1.88 | [23 empty] | VV | 0
|  | spoj.a kotevní materiál : 10 |  | 10 | [23 empty] | VV | 0
|  | dopočet na celé kg : 0,1 |  | 0.1 | [23 empty] | VV | 0
59 | 14135355 | Trubky bezešvé hladké jakost 11353.1 D 121x6,3 mm | m | 1 |  | 0 | 1500 | 1500 | 0 | 0 | 21 | 0 | 0.0136 | 0.01 | 0 | 0 | SPCM | RTS 22/ II | RTS 22/ II | 0 | 0 |  | Specifikace | Běžná |  |  |  | POL3_7
|  | ocel.prvky altánu : | [25 empty] | VV | 0
|  | TR 121/6,3mm : 1 |  | 1 | [23 empty] | VV | 0
60 | 55399999 | Ocelové výrobky - kotvy a spojky-atypické prvky | kg | 10 |  | 0 | 95.7 | 957 | 0 | 0 | 21 | 0 | 0.001 | 0.01 | 0 | 0 | SPCM | RTS 22/ II | RTS 22/ II | 0 | 0 |  | Specifikace | Běžná |  |  |  | POL3_7
|  | ocel.prvky altánu : | [25 empty] | VV | 0
|  | spoj.a kotevní materiál : 10 |  | 10 | [23 empty] | VV | 0
61 | 998767201R00 | Přesun hmot pro zámečnické konstr., výšky do 6 m | % | 0 |  | 0 | 0 | 0 | 2.1 | 0 | 21 | 0 | 0 | 0 | 0 | 0 |  | RTS 22/ II | RTS 22/ II | 0 | 0 |  | Práce | Běžná |  |  |  | POL1_1002
Díl: | 783 | Nátěry |  |  |  | 0 |  | 21566.21 |  | 27221.66 |  | 0 |  | 0.06 |  | 0 |  |  |  |  | 0 | [6 empty] | DIL
62 | 783225600R00 | Nátěr syntetický kovových konstrukcí 2x email | m2 | 2.2752 |  | 0 | 39.65 | 90.21 | 154.35 | 351.18 | 21 | 0 | 0.00028 | 0 | 0 | 0 |  | RTS 22/ II | RTS 22/ II | 0 | 0 |  | Práce | Běžná |  |  |  | POL1_7
|  | ocel.prvky altánu : | [25 empty] | VV | 0
|  | TR 121/6,3mm : 1 |  | 1 | [23 empty] | VV | 0
|  | plech tl.4mm : 0,76*0,17*2*3 |  | 0.78 | [23 empty] | VV | 0
|  | spoj.a kotevní materiál : 0,5 |  | 0.5 | [23 empty] | VV | 0
63 | 783682111R00 | Impregnace olejová dřevěných prvků (Osmo) 1x | m2 | 86.505 |  | 0 | 140.84 | 12183.36 | 83.66 | 7237.01 | 21 | 0 | 0.0002 | 0.02 | 0 | 0 |  | RTS 22/ II | RTS 22/ II | 0 | 0 |  | Práce | Běžná |  |  |  | POL1_7
|  | prvky altánu : | [25 empty] | VV | 0
|  | vaznice 100/120 : 12,6*0,44 |  | 5.54 | [23 empty] | VV | 0
|  | vzpěry (pásky) 100/100 : 15,3*0,4 |  | 6.12 | [23 empty] | VV | 0
|  | krokve 100/120 : 15,3*0,44 |  | 6.73 | [23 empty] | VV | 0
|  | sloupky 140/140 : 16,5*0,56 |  | 9.24 | [23 empty] | VV | 0
|  | vaznice 140/160 : 12,6*0,6 |  | 7.56 | [23 empty] | VV | 0
|  | rozpěry 100/160 : 12*0,52 |  | 6.24 | [23 empty] | VV | 0
|  | zábradlí 100/100 : 11,4*0,4 |  | 4.56 | [23 empty] | VV | 0
|  | lavice 50/100 : 40,8*0,3 |  | 12.24 | [23 empty] | VV | 0
|  | lavice 50/80 : 38,4*0,26 |  | 9.98 | [23 empty] | VV | 0
|  | bednění střechy : 17,25*1,06 |  | 18.29 | [23 empty] | VV | 0
64 | 783682141R00 | Nátěr olejový speciální dřevěných prvků (Osmo) 2x | m2 | 86.505 |  | 0 | 68.37 | 5914.35 | 142.13 | 12294.96 | 21 | 0 | 8e-05 | 0.01 | 0 | 0 |  | RTS 22/ II | RTS 22/ II | 0 | 0 |  | Práce | Běžná |  |  |  | POL1_7
|  | prvky altánu : | [25 empty] | VV | 0
|  | vaznice 100/120 : 12,6*0,44 |  | 5.54 | [23 empty] | VV | 0
|  | vzpěry (pásky) 100/100 : 15,3*0,4 |  | 6.12 | [23 empty] | VV | 0
|  | krokve 100/120 : 15,3*0,44 |  | 6.73 | [23 empty] | VV | 0
|  | sloupky 140/140 : 16,5*0,56 |  | 9.24 | [23 empty] | VV | 0
|  | vaznice 140/160 : 12,6*0,6 |  | 7.56 | [23 empty] | VV | 0
|  | rozpěry 100/160 : 12*0,52 |  | 6.24 | [23 empty] | VV | 0
|  | zábradlí 100/100 : 11,4*0,4 |  | 4.56 | [23 empty] | VV | 0
|  | lavice 50/100 : 40,8*0,3 |  | 12.24 | [23 empty] | VV | 0
|  | lavice 50/80 : 38,4*0,26 |  | 9.98 | [23 empty] | VV | 0
|  | bednění střechy : 17,25*1,06 |  | 18.29 | [23 empty] | VV | 0
65 | 783782205R00 | Nátěr tesařských konstrukcí 2x | m2 | 104.79 |  | 0 | 8.44 | 884.43 | 63.46 | 6649.97 | 21 | 0 | 0.00016 | 0.02 | 0 | 0 |  | RTS 22/ II | RTS 22/ II | 0 | 0 |  | Práce | Běžná |  |  |  | POL1_7
|  | Koncentrovaný vodou ředitelný fungicidní a insekticidní přípravek na dřevo i zdivo. Přípravek poskytuje dlouhodobou ochranu proti dřevokaznému hmyzu, dřevokazným houbám a plísním. Aplikuje se natíráním. Spotřeba v exteriéru pro dvojitý nátěr 40 g/m2. | [25 empty] | POP |  | Koncentrovaný vodou ředitelný fungicidní a insekticidní přípravek na dřevo i zdivo. Přípravek poskytuje dlouhodobou ochranu proti dřevokaznému hmyzu, dřevokazným houbám a plísním. Aplikuje se natíráním. Spotřeba v exteriéru pro dvojitý nátěr 40 g/m2.
|  | prvky altánu : | [25 empty] | VV | 0
|  | vaznice 100/120 : 12,6*0,44 |  | 5.54 | [23 empty] | VV | 0
|  | vzpěry (pásky) 100/100 : 15,3*0,4 |  | 6.12 | [23 empty] | VV | 0
|  | krokve 100/120 : 15,3*0,44 |  | 6.73 | [23 empty] | VV | 0
|  | sloupky 140/140 : 16,5*0,56 |  | 9.24 | [23 empty] | VV | 0
|  | vaznice 140/160 : 12,6*0,6 |  | 7.56 | [23 empty] | VV | 0
|  | rozpěry 100/160 : 12*0,52 |  | 6.24 | [23 empty] | VV | 0
|  | zábradlí 100/100 : 11,4*0,4 |  | 4.56 | [23 empty] | VV | 0
|  | lavice 50/100 : 40,8*0,3 |  | 12.24 | [23 empty] | VV | 0
|  | lavice 50/80 : 38,4*0,26 |  | 9.98 | [23 empty] | VV | 0
|  | bednění střechy : 17,25*2*1,06 |  | 36.57 | [23 empty] | VV | 0
66 | 783897131R00 | Nátěr betonových povrchů vodoodpudivý 2x | m2 | 7.2 |  | 0 | 346.37 | 2493.86 | 95.63 | 688.54 | 21 | 0 | 0.00084 | 0.01 | 0 | 0 |  | RTS 22/ II | RTS 22/ II | 0 | 0 |  | Práce | Běžná |  |  |  | POL1_7
|  | Používá se jako ochrana povrchu (beton, cihelné zdivo, pískovec, ostatní kámen), v položce je kalkulován dvojnásobný nátěr. | [25 empty] | POP |  | Používá se jako ochrana povrchu (beton, cihelné zdivo, pískovec, ostatní kámen), v položce je kalkulován dvojnásobný nátěr.
|  | nátěr viditelné části nového základu : 2,4*6*0,3+2,4*0,2*6 |  | 7.2 | [23 empty] | VV | 0
[26 empty] | 15 | 21 | DPH
| Celkem |  |  |  |  | 0 | [19 empty] | 0 | 0 | SUM
Poznámky uchazeče k zadání
POPUZIV
END
Note on S6: Jedná se o informaci, zda se jedná o položku, která je do rozpočtu zadána z cenové soustavy RTS, nebo vlastní.
Note on T6: Jedná se o název CÚ, která je zadána u položky rozpočtu