## 3. Rozpočet - standard na výšku
ROZPOČET
Stavba: TJ Sokol
Objekt:
Objednatel:
Zhotovitel: | [5 empty] | Zpracoval:
Místo: | [5 empty] | Datum: 17. 7. 2023
Č. | Kód položky | Popis | MJ | Množství celkem | Cena jednotková | Cena celkem | Hmotnost celkem
1 | 2 | 3 | 4 | 5 | 6 | 7 | 8
| HSV | Práce a dodávky HSV |  |  |  |  | 6.2149
| 1 | Zemní práce |  |  |  |  | 4
1 | 131251100 | Hloubení nezapažených jam a zářezů strojně s urovnáním dna do předepsaného profilu a spádu v hornině třídy těžitelnosti I skupiny 3 do 20 m3 - pro vodoměrnou šachtu | m3 | 4 |  |  | 0
2 | 132212131 | Hloubení nezapažených rýh šířky do 800 mm ručně s urovnáním dna do předepsaného profilu a spádu v hornině třídy těžitelnosti I skupiny 3 soudržných - pro potrubí | m3 | 7.2 |  |  | 0
3 | 162551108 | Vodorovné přemístění výkopku nebo sypaniny po suchu na obvyklém dopravním prostředku, bez naložení výkopku, avšak se složením bez rozhrnutí z horniny třídy těžitelnosti I skupiny 1 až 3 na vzdálenost přes 2 500 do 3 000 m - vytěžený materiál pro vodoměrnou šachtu | m3 | 4 |  |  | 0
4 | 167111101 | Nakládání, skládání a překládání neulehlého výkopku nebo sypaniny ručně nakládání, z hornin třídy těžitelnosti I, skupiny 1 až 3 - vytěžený materiál pro vodoměrnou šachtu | m3 | 4 |  |  | 0
5 | 171251201 | Uložení sypaniny na skládky nebo meziskládky bez hutnění s upravením uložené sypaniny do předepsaného tvaru | m3 | 7.2 |  |  | 0
6 | 175111101 | Obsypání potrubí ručně sypaninou z vhodných hornin třídy těžitelnosti I a II, skupiny 1 až 4 nebo materiálem připraveným podél výkopu ve vzdálenosti do 3 m od jeho kraje pro jakoukoliv hloubku výkopu a míru zhutnění bez prohození sypaniny | m3 | 2 |  |  | 0
7 | 58337308 | štěrkopísek frakce 0/2 | t | 4 |  |  | 4
8 | 181311103 | Rozprostření a urovnání ornice v rovině nebo ve svahu sklonu do 1:5 ručně při souvislé ploše, tl. vrstvy do 200 mm + osetí travním semenem | m2 | 10 |  |  | 0
| 2 | Zakládání |  |  |  |  | 1.6403
9 | 212750134 | Trativody z drenážních a melioračních trubek pro budovy se zřízením štěrkového lože pod trubky a s jejich obsypem v otevřeném výkopu trubka tyčová PVC-U plocha pro vtékání vody min. 80 cm2/m SN 4 neperforovaná DN 200 | m | 4 |  |  | 1.2578
10 | 279311115 | Betonový základ pro venkovní vodovodní pítko, bez výkopu, prostým betonem tř. C 20/25 + kari síť | m3 | 0.15 |  |  | 0.38257
| 8 | Trubní vedení |  |  |  |  | 0.57455
11 | 871161141 | Montáž vodovodního potrubí z plastů v otevřeném výkopu z polyetylenu PE 100 svařovaných na tupo SDR 11/PN16 D 32 x 3,0 mm | m | 7 |  |  | 0
12 | 28613110 | trubka vodovodní PE100 RC PN 16 SDR11 32x3,0mm | m | 7.105 |  |  | 0.0019184
13 | 877211122 | Montáž tvarovek na vodovodním plastovém potrubí z polyetylenu PE 100 elektrotvarovek SDR 11/PN16 T-kusů navrtávacích s 360° otočnou odbočkou d 63/32 - nutno ověřit dimenzi stávajícího potrubí | kus | 1 |  |  | 0
14 | 28614000 | tvarovka T-kus navrtávací s odbočkou 360° D 63-32mm | kus | 1 |  |  | 0.0006
15 | 893811163 | Osazení vodoměrné šachty z polypropylenu PP samonosné pro běžné zatížení kruhové, průměru D do 1,2 m, světlé hloubky přes 1,4 m do 1,6 m | kus | 1 |  |  | 0.43786
16 | 56230595 | šachta plastová vodoměrná samonosná kruhová 1,2/1,6m | kus | 1 |  |  | 0.087
17 | 55241011 | poklop třída B125, kruhový rám, vstup 600mm bez ventilace + uzamykání | kus | 1 |  |  | 0.046
18 | 899722114 | Krytí potrubí z plastů výstražnou fólií z PVC šířky 40 cm | m | 9 |  |  | 0.00117
| PSV | Práce a dodávky PSV |  |  |  |  | 0.01876
| 722 | Zdravotechnika - vnitřní vodovod |  |  |  |  | 0.01876
19 | 722229103 | Armatury s jedním závitem montáž vodovodních armatur s jedním závitem ostatních typů G 1" | kus | 1 |  |  | 2e-05
20 | 722229103-1 | Nerezové pítko stojící - dle výběru městské části | kus | 1 |  |  | 0.0145
21 | 722230103 | Armatury se dvěma závity ventily přímé G 1" | kus | 3 |  |  | 0.00216
22 | 722231074 | Armatury se dvěma závity ventily zpětné mosazné PN 10 do 110°C G 1" | kus | 1 |  |  | 0.00052
23 | 722263209 | Vodoměry pro vodu do 100°C závitové horizontální jednovtokové suchoběžné pro dálkový odečet G 3/4"x 190 mm Qn 2,5 R100 | kus | 1 |  |  | 0.00155
24 | 21324 | modul vodoměru s dálkovou komunikací | kus | 1 |  |  | 1e-05
25 | 998722201 | Přesun hmot pro vnitřní vodovod stanovený procentní sazbou (%) z ceny vodorovná dopravní vzdálenost do 50 m v objektech výšky do 6 m | % | 438.942 |  |  | 0
| VRN | Vedlejší rozpočtové náklady |  |  |  |  | 0
| VRN1 | Průzkumné, geodetické a projektové práce |  |  |  |  | 0
26 | 012002000 | Geodetické práce - zaměření skutečného provedení | … | 1 |  |  | 0
| VRN4 | Inženýrská činnost |  |  |  |  | 0
27 | 043114000 | Zkoušky tlakové | kpl | 1 |  |  | 0
28 | 043203000 | Vyyčení stávajících sítí | kpl | 1 |  |  | 0
|  | Celkem |  |  |  |  | 6.2336