## Rekapitulace stavby
Export Komplet | [28 empty] | 2.0 | [5 empty] | False | False | {4408829f-15ac-4d1e-8c45-468ed0d99507}
[20 empty] | >> skryté sloupce << | [13 empty] | 0,01 | 21
[34 empty] | 0,01 | 12
|  | REKAPITULACE STAVBY | [18 empty] | v --- níže se nacházejí doplnkové a pomocné údaje k sestavám --- v | [11 empty] | Návod na vyplnění | 0,001
|  | Kód: |  |  |  |  | 20241231 | [25 empty] | Měnit lze pouze buňky se žlutým podbarvením! 1) na prvním listu Rekapitulace stavby vyplňte v sestavě a) Souhrnný list - údaje o Uchazeči (přenesou se do ostatních sestav i v jiných listech) b) Rekapitulace objektů - potřebné Ostatní náklady 2) na vybraných listech vyplňte v sestavě a) Krycí list - údaje o Uchazeči, pokud se liší od údajů o Uchazeči na Souhrnném listu (údaje se přenesou do ostatních sestav v daném listu) b) Rekapitulace rozpočtu - potřebné Ostatní náklady c) Celkové náklady za stavbu - ceny u položek - množství, pokud má žluté podbarvení - a v případě potřeby poznámku (ta je ve skrytém sloupci) | 0,01
|  | Stavba: |  |  |  |  | Revitalizace objektu MŠ JAHŮDKA v Praze 12 | [26 empty] | 0,01
|  | KSO: | [13 empty] | CC-CZ: | [17 empty] | 0,01
|  | Místo: |  |  |  |  | Krouzova 10, č.p. 3036, 143 00 Praha 12 | [8 empty] | Datum: |  | 31. 12. 2024 | [15 empty] | 0,01
0,01
|  | Zadavatel: | [13 empty] | IČ: |  | 002 31 151 | [15 empty] | 0,01
|  |  | MČ Praha 12, Generála Šišky 2375/6, Praha 4,Modřany | [12 empty] | DIČ: | [17 empty] | 0,01
0,01
|  | Uchazeč: | [13 empty] | IČ: |  | Vyplň údaj | [15 empty] | 0,01
|  |  | Vyplň údaj | [12 empty] | DIČ: |  | Vyplň údaj | [15 empty] | 0,01
False
|  | Projektant: | [13 empty] | IČ: |  | 663 40 110 | [15 empty] | False
|  |  | Ing.arch. Jan Mudra,Holoubkov 81,338 01 Holoubkov | [12 empty] | DIČ: | [17 empty] | True
0,01
|  | Zpracovatel: | [13 empty] | IČ: | [17 empty] | 0,01
[16 empty] | DIČ: | [17 empty] | True
Poznámka:
Nedílnou součástí jsou výkresy a technická zpráva stavby ve stupni DOKUMENTACE PRO PROVÁDĚNÍ STAVBY.Doporučené materiály jsou lepším standartem, při náhradě použít materiál stejné kvality, stejných technických parametrů. Jsou-li ve výkazu výměr uvedeny odkazy na výrobce, obchodní názvy nebo specifické označení výrobků, jsou tyto odkazy informativní a zadavatel umožnuje použití jiných, avšak kvalitativně, technicky a esteticky stejných nebo lepších řešení. Soupis prací je sestaven s využitím Cenové soustavy ÚRS. Položky, které pochází z této cenové soustavy, jsou ve sloupci 'Cenová soustava' označeny popisem 'CS ÚRS' a úrovní příslušného kalendářního pololetí. Veškeré další informace vymezující popis a podmínky použití těchto položek z Cenové soustavy, které nejsou uvedeny přímo v soupisu prací, jsou neomezeně dálkově k dispozici na www.cs-urs.cz, sekce Cenové a technické podmínky.
|  | Cena bez DPH | [13 empty] | 0
[8 empty] | Sazba daně |  |  | Základ daně |  |  |  |  | Výše daně
|  | DPH |  | základní |  |  |  | 21% |  |  | 0 |  |  |  |  | 0
|  |  |  | snížená |  |  |  | 12% |  |  | 0 |  |  |  |  | 0
|  |  |  | zákl. přenesená |  |  |  | 21% |  |  | 0 |  |  |  |  | 0
|  |  |  | sníž. přenesená |  |  |  | 12% |  |  | 0 |  |  |  |  | 0
|  |  |  | nulová |  |  |  | 0% |  |  | 0 |  |  |  |  | 0
|  | Cena s DPH | [6 empty] | v |  |  | CZK |  |  |  | 0
|  | Projektant | [11 empty] | Zpracovatel
|  | Datum a podpis: | [7 empty] | Razítko |  |  |  | Datum a podpis: |  |  | Razítko
|  | Objednavatel | [11 empty] | Uchazeč
|  | Datum a podpis: | [7 empty] | Razítko |  |  |  | Datum a podpis: |  |  | Razítko
REKAPITULACE OBJEKTŮ STAVBY A SOUPISŮ PRACÍ
| Kód: | [6 empty] | 20241231
| Stavba: | [6 empty] | Revitalizace objektu MŠ JAHŮDKA v Praze 12
| Místo: | [6 empty] | Krouzova 10, č.p. 3036, 143 00 Praha 12 | [6 empty] | Datum: |  | 31. 12. 2024
| Zadavatel: | [6 empty] | MČ Praha 12, Generála Šišky 2375/6, Praha 4,Modřany | [6 empty] | Projektant: |  | Ing.arch. Jan Mudra,Holoubkov 81,338 01 Holoubkov |  |  |  | Informatívní údaje z listů zakázek
| Uchazeč: | [13 empty] | Zpracovatel:
| Kód |  |  |  | Popis | [7 empty] | Cena bez DPH [CZK] |  |  |  |  | Cena s DPH [CZK] | Typ |  | z toho Ostat. náklady [CZK] | DPH [CZK] | Normohodiny [h] | DPH základní [CZK] | DPH snížená [CZK] | DPH základní přenesená [CZK] | DPH snížená přenesená [CZK] | Základna DPH základní | Základna DPH snížená | Základna DPH zákl. přenesená | Základna DPH sníž. přenesená | Základna DPH nulová
| Náklady z rozpočtů | [11 empty] | 0 |  |  |  |  | 0 |  |  | 0 | 0 | 0 | 0 | 0 | 0 | 0 | 0 | 0 | 0 | 0 | 0 |  | D | 0 | ###NOIMPORT### | IMPORT | {4408829f-15ac-4d1e-8c45-468ed0d99507} | {00000000-0000-0000-0000-000000000000}
/ |  | 00 |  |  |  | Vedlejší Rozpočtové Náklady ( VRN ) | [6 empty] | 0 |  |  |  |  | 0 | STA |  | 0 | 0 | 0 | 0 | 0 | 0 | 0 | 0 | 0 | 0 | 0 | 0 |  |  | 1 |  | IMPORT | {9c2b5f4f-19ad-4921-a080-d2d189e2baba} | {4408829f-15ac-4d1e-8c45-468ed0d99507} | 2
/ |  | 01 |  |  |  | Stavební část | [6 empty] | 0 |  |  |  |  | 0 | STA |  | 0 | 0 | 0 | 0 | 0 | 0 | 0 | 0 | 0 | 0 | 0 | 0 |  |  | 1 |  | IMPORT | {b8bae8d7-9549-4c3d-b894-37edc7b19c63} | {4408829f-15ac-4d1e-8c45-468ed0d99507} | 2
/ |  | 02 |  |  |  | VZT | [6 empty] | 0 |  |  |  |  | 0 | STA |  | 0 | 0 | 0 | 0 | 0 | 0 | 0 | 0 | 0 | 0 | 0 | 0 |  |  | 1 |  | IMPORT | {057b554f-869d-4f64-a43d-b0e2882631f5} | {4408829f-15ac-4d1e-8c45-468ed0d99507} | 2
/ |  | 03 |  |  |  | Dendrologické řešení | [6 empty] | 0 |  |  |  |  | 0 | STA |  | 0 | 0 | 0 | 0 | 0 | 0 | 0 | 0 | 0 | 0 | 0 | 0 |  |  | 1 |  | IMPORT | {062a3a3b-6b10-4285-9c7c-6d3939d7652e} | {4408829f-15ac-4d1e-8c45-468ed0d99507} | 2
/ |  | 04 |  |  |  | Zavlažovací systém | [6 empty] | 0 |  |  |  |  | 0 | STA |  | 0 | 0 | 0 | 0 | 0 | 0 | 0 | 0 | 0 | 0 | 0 | 0 |  |  | 1 |  | IMPORT | {7dfb020c-e305-4bce-aa6f-35ed91474219} | {4408829f-15ac-4d1e-8c45-468ed0d99507} | 2

## 00 - Vedlejší Rozpočtové ...
[9 empty] | >> skryté sloupce << | [9 empty] | {9c2b5f4f-19ad-4921-a080-d2d189e2baba}
2
| KRYCÍ LIST SOUPISU PRACÍ | [8 empty] | v --- níže se nacházejí doplnkové a pomocné údaje k sestavám --- v | [8 empty] | False
Stavba:
Revitalizace objektu MŠ JAHŮDKA v Praze 12
Objekt:
00 - Vedlejší Rozpočtové Náklady ( VRN )
| KSO: |  |  |  |  | CC-CZ:
| Místo: |  | Krouzova 10, č.p. 3036, 143 00 Praha 12 |  |  | Datum: | 31. 12. 2024
| Zadavatel: |  |  |  |  | IČ: | 002 31 151
|  | MČ Praha 12, Generála Šišky 2375/6, Praha 4,Modřany |  |  |  | DIČ:
| Uchazeč: |  |  |  |  | IČ: | Vyplň údaj
|  | Vyplň údaj |  |  |  | DIČ: | Vyplň údaj
| Projektant: |  |  |  |  | IČ: | 663 40 110
|  | Ing.arch. Jan Mudra,Holoubkov 81,338 01 Holoubkov |  |  |  | DIČ:
| Zpracovatel: |  |  |  |  | IČ:
DIČ:
Poznámka:
Nedílnou součástí jsou výkresy a technická zpráva stavby ve stupni DOKUMENTACE PRO PROVÁDĚNÍ STAVBY.Doporučené materiály jsou lepším standartem, při náhradě použít materiál stejné kvality, stejných technických parametrů. Jsou-li ve výkazu výměr uvedeny odkazy na výrobce, obchodní názvy nebo specifické označení výrobků, jsou tyto odkazy informativní a zadavatel umožnuje použití jiných, avšak kvalitativně, technicky a esteticky stejných nebo lepších řešení. Soupis prací je sestaven s využitím Cenové soustavy ÚRS. Položky, které pochází z této cenové soustavy, jsou ve sloupci 'Cenová soustava' označeny popisem 'CS ÚRS' a úrovní příslušného kalendářního pololetí. Veškeré další informace vymezující popis a podmínky použití těchto položek z Cenové soustavy, které nejsou uvedeny přímo v soupisu prací, jsou neomezeně dálkově k dispozici na www.cs-urs.cz, sekce Cenové a technické podmínky.
| Cena bez DPH | [5 empty] | 0
|  |  | Základ daně |  |  | Sazba daně | Výše daně
| DPH | základní | 0 |  |  | 21% | 0
|  | snížená | 0 |  |  | 12% | 0
|  | zákl. přenesená | 0 |  |  | 21% | 0
|  | sníž. přenesená | 0 |  |  | 12% | 0
|  | nulová | 0 |  |  | 0% | 0
| Cena s DPH |  |  | v | CZK |  | 0
| Projektant |  |  | Zpracovatel
| Datum a podpis: |  | Razítko | Datum a podpis: |  |  | Razítko
| Objednavatel |  |  | Uchazeč
| Datum a podpis: |  | Razítko | Datum a podpis: |  |  | Razítko
REKAPITULACE ČLENĚNÍ SOUPISU PRACÍ
Stavba:
Revitalizace objektu MŠ JAHŮDKA v Praze 12
Objekt:
00 - Vedlejší Rozpočtové Náklady ( VRN )
Místo: |  |  | Krouzova 10, č.p. 3036, 143 00 Praha 12 |  |  | Datum: | 31. 12. 2024
Zadavatel: |  |  | MČ Praha 12, Generála Šišky 2375/6, Praha 4,Modřany |  |  | Projektant: | Ing.arch. Jan Mudra,Holoubkov 81,338 01 Holoubkov
Uchazeč: |  |  | Vyplň údaj |  |  | Zpracovatel:
Kód dílu - Popis | [6 empty] | Cena celkem [CZK]
Náklady ze soupisu prací | [6 empty] | 0 | [12 empty] | -1
| VRN - Vedlejší rozpočtové náklady | [5 empty] | 0
| VRN1 - Průzkumné, geodetické a projektové práce | [5 empty] | 0
| VRN3 - Zařízení staveniště | [5 empty] | 0
| VRN4 - Inženýrská činnost | [5 empty] | 0
| VRN6 - Územní vlivy | [5 empty] | 0
| VRN7 - Provozní vlivy | [5 empty] | 0
| VRN9 - Ostatní náklady | [5 empty] | 0
SOUPIS PRACÍ
Stavba:
Revitalizace objektu MŠ JAHŮDKA v Praze 12
Objekt:
00 - Vedlejší Rozpočtové Náklady ( VRN )
Místo: |  |  | Krouzova 10, č.p. 3036, 143 00 Praha 12 |  |  | Datum: | 31. 12. 2024
Zadavatel: |  |  | MČ Praha 12, Generála Šišky 2375/6, Praha 4,Modřany |  |  | Projektant: | Ing.arch. Jan Mudra,Holoubkov 81,338 01 Holoubkov
Uchazeč: |  |  | Vyplň údaj |  |  | Zpracovatel:
PČ | Typ | Kód | Popis | MJ | Množství | J.cena [CZK] | Cena celkem [CZK] | Cenová soustava |  |  | DPH | J. Nh [h] | Nh celkem [h] | J. hmotnost [t] | Hmotnost celkem [t] | J. suť [t] | Suť Celkem [t]
Náklady soupisu celkem | [6 empty] | 0 | [5 empty] | 0 |  | 0 |  | 0 |  | D | -1 | [7 empty] | 0
| D | VRN | Vedlejší rozpočtové náklady |  |  |  | 0 | [5 empty] | 0 |  | 0 |  | 0 | 1 | D | 0 | ROZPOCET | [6 empty] | 0
| D | VRN1 | Průzkumné, geodetické a projektové práce |  |  |  | 0 | [5 empty] | 0 |  | 0 |  | 0 | 1 | D | 1 | ROZPOCET | [6 empty] | 0
1 | K | 01300200002 | Geodetické a vytyčovací práce | kpl | 1 |  | 0 |  |  |  | základní |  | 0 | 0 | 0 | 0 | 0 | 1024 | K | 2 | ROZPOCET | 0 | 0 | 0 | 0 | 0 | 1 | 0 | 1024 | -2051175457
| P |  | Poznámka k položce: zaměření polotu a hranic,vytyčení veškerých síťí atd | [15 empty] | P | 2
2 | K | 013254000 | Dokumentace skutečného provedení stavby | kpl | 1 |  | 0 |  |  |  | základní |  | 0 | 0 | 0 | 0 | 0 | 1024 | K | 2 | ROZPOCET | 0 | 0 | 0 | 0 | 0 | 1 | 0 | 1024 | -2017437034
3 | K | 013254001 | Dílenská dokumentace | kpl | 1 |  | 0 |  |  |  | základní |  | 0 | 0 | 0 | 0 | 0 | 1024 | K | 2 | ROZPOCET | 0 | 0 | 0 | 0 | 0 | 1 | 0 | 1024 | 548671593
| D | VRN3 | Zařízení staveniště |  |  |  | 0 | [5 empty] | 0 |  | 0 |  | 0 | 5 | D | 1 | ROZPOCET | [6 empty] | 0
4 | K | 030001000 | Zařízení staveniště | % |  |  | 0 |  |  |  | základní |  | 0 | 0 | 0 | 0 | 0 | 4 | K | 2 | ROZPOCET | 0 | 0 | 0 | 0 | 0 | 1 | 0 | 4 | 1379738152
| P |  | Poznámka k položce: Zařízení staveníště : ( náklady na zřízení, provoz a odstranění ) - odkladové a skladovací plochy pro potřebný materiál - sociál a zázemí pro dělníky ( pronájem toi toi ; buňky pro převlékání atd..) - zřízení přenosného elektroměru pro měření energii spotřebované pro stavbu - odkladové a skladovací plochy pro potřebné nářadí a nástroje potřebné pro stavbu - zabezpečení staveniště-případné oplocení a zamezení vstupu nepovolaným osobám - zaištění vody a elektřiny pro možný chod stavby ( elektrocentrály zásoby vody atd) - informační tabule ....... 1,8% ze ZRN | [15 empty] | P | 2
5 | K | 031303000 | Náklady na zábor | kpl | 1 |  | 0 |  |  |  | základní |  | 0 | 0 | 0 | 0 | 0 | 1024 | K | 2 | ROZPOCET | 0 | 0 | 0 | 0 | 0 | 1 | 0 | 1024 | -1584511754
6 | K | 034303000 | Dopravní značení na staveništi a v blízkém okolí | kpl | 1 |  | 0 |  |  |  | základní |  | 0 | 0 | 0 | 0 | 0 | 1024 | K | 2 | ROZPOCET | 0 | 0 | 0 | 0 | 0 | 1 | 0 | 1024 | 1333635915
| D | VRN4 | Inženýrská činnost |  |  |  | 0 | [5 empty] | 0 |  | 0 |  | 0 | 5 | D | 1 | ROZPOCET | [6 empty] | 0
7 | K | 043002000 | Zkoušky a ostatní měření | kpl | 1 |  | 0 |  |  |  | základní |  | 0 | 0 | 0 | 0 | 0 | 4 | K | 2 | ROZPOCET | 0 | 0 | 0 | 0 | 0 | 1 | 0 | 4 | 1439740496
| P |  | Poznámka k položce: potřebné atestace,revize a certifikace | [15 empty] | P | 2
8 | K | 045002000 | Kompletační a koordinační činnost | kpl | 1 |  | 0 |  |  |  | základní |  | 0 | 0 | 0 | 0 | 0 | 4 | K | 2 | ROZPOCET | 0 | 0 | 0 | 0 | 0 | 1 | 0 | 4 | -1773969393
| P |  | Poznámka k položce: plány BOZP dle nařízení vlády atd.... | [15 empty] | P | 2
| D | VRN6 | Územní vlivy |  |  |  | 0 | [5 empty] | 0 |  | 0 |  | 0 | 5 | D | 1 | ROZPOCET | [6 empty] | 0
9 | K | 062002000 | Ztížené dopravní podmínky | kpl | 1 |  | 0 |  |  |  | základní |  | 0 | 0 | 0 | 0 | 0 | 1024 | K | 2 | ROZPOCET | 0 | 0 | 0 | 0 | 0 | 1 | 0 | 1024 | 558704816
10 | K | 065002000 | Mimostaveništní doprava materiálů | % |  |  | 0 |  |  |  | základní |  | 0 | 0 | 0 | 0 | 0 | 1024 | K | 2 | ROZPOCET | 0 | 0 | 0 | 0 | 0 | 1 | 0 | 1024 | 1463575958
| P |  | Poznámka k položce: 2% ze ZRN | [15 empty] | P | 2
| D | VRN7 | Provozní vlivy |  |  |  | 0 | [5 empty] | 0 |  | 0 |  | 0 | 5 | D | 1 | ROZPOCET | [6 empty] | 0
11 | K | 072103011 | Zajištění a projednání DIO celkové situace pro přechody | kpl | 1 |  | 0 |  |  |  | základní |  | 0 | 0 | 0 | 0 | 0 | 1024 | K | 2 | ROZPOCET | 0 | 0 | 0 | 0 | 0 | 1 | 0 | 1024 | 373757361
| D | VRN9 | Ostatní náklady |  |  |  | 0 | [5 empty] | 0 |  | 0 |  | 0 | 5 | D | 1 | ROZPOCET | [6 empty] | 0
12 | K | 09000100014 | Ostatní náklady související s provozem | kpl | 1 |  | 0 |  |  |  | základní |  | 0 | 0 | 0 | 0 | 0 | 4 | K | 2 | ROZPOCET | 0 | 0 | 0 | 0 | 0 | 1 | 0 | 4 | -1180732306
| P |  | Poznámka k položce: Proškolení , atestace a návody užívání a bezpečnosti..... | [15 empty] | P | 2
13 | K | 09000100112 | Průběžný úklid | % |  |  | 0 |  |  |  | základní |  | 0 | 0 | 0 | 0 | 0 | 4 | K | 2 | ROZPOCET | 0 | 0 | 0 | 0 | 0 | 1 | 0 | 4 | 1314680697
| P |  | Poznámka k položce: 0,15% ze ZRN | [15 empty] | P | 2
14 | K | 0900010012 | Generální finální úklid | % |  |  | 0 |  |  |  | základní |  | 0 | 0 | 0 | 0 | 0 | 4 | K | 2 | ROZPOCET | 0 | 0 | 0 | 0 | 0 | 1 | 0 | 4 | -1823391728
| P |  | Poznámka k položce: 0,35% ze ZRN | [15 empty] | P | 2

## 01 - Stavební část
[9 empty] | >> skryté sloupce << | [9 empty] | {b8bae8d7-9549-4c3d-b894-37edc7b19c63}
2
| KRYCÍ LIST SOUPISU PRACÍ | [8 empty] | v --- níže se nacházejí doplnkové a pomocné údaje k sestavám --- v | [8 empty] | False
Stavba:
Revitalizace objektu MŠ JAHŮDKA v Praze 12
Objekt:
01 - Stavební část
| KSO: |  |  |  |  | CC-CZ:
| Místo: |  | Krouzova 10, č.p. 3036, 143 00 Praha 12 |  |  | Datum: | 31. 12. 2024
| Zadavatel: |  |  |  |  | IČ: | 002 31 151
|  | MČ Praha 12, Generála Šišky 2375/6, Praha 4,Modřany |  |  |  | DIČ:
| Uchazeč: |  |  |  |  | IČ: | Vyplň údaj
|  | Vyplň údaj |  |  |  | DIČ: | Vyplň údaj
| Projektant: |  |  |  |  | IČ: | 663 40 110
|  | Ing.arch. Jan Mudra,Holoubkov 81,338 01 Holoubkov |  |  |  | DIČ:
| Zpracovatel: |  |  |  |  | IČ:
DIČ:
Poznámka:
Nedílnou součástí jsou výkresy a technická zpráva stavby ve stupni DOKUMENTACE PRO PROVÁDĚNÍ STAVBY.Doporučené materiály jsou lepším standartem, při náhradě použít materiál stejné kvality, stejných technických parametrů. Jsou-li ve výkazu výměr uvedeny odkazy na výrobce, obchodní názvy nebo specifické označení výrobků, jsou tyto odkazy informativní a zadavatel umožnuje použití jiných, avšak kvalitativně, technicky a esteticky stejných nebo lepších řešení. Soupis prací je sestaven s využitím Cenové soustavy ÚRS. Položky, které pochází z této cenové soustavy, jsou ve sloupci 'Cenová soustava' označeny popisem 'CS ÚRS' a úrovní příslušného kalendářního pololetí. Veškeré další informace vymezující popis a podmínky použití těchto položek z Cenové soustavy, které nejsou uvedeny přímo v soupisu prací, jsou neomezeně dálkově k dispozici na www.cs-urs.cz, sekce Cenové a technické podmínky.
| Cena bez DPH | [5 empty] | 0
|  |  | Základ daně |  |  | Sazba daně | Výše daně
| DPH | základní | 0 |  |  | 21% | 0
|  | snížená | 0 |  |  | 12% | 0
|  | zákl. přenesená | 0 |  |  | 21% | 0
|  | sníž. přenesená | 0 |  |  | 12% | 0
|  | nulová | 0 |  |  | 0% | 0
| Cena s DPH |  |  | v | CZK |  | 0
| Projektant |  |  | Zpracovatel
| Datum a podpis: |  | Razítko | Datum a podpis: |  |  | Razítko
| Objednavatel |  |  | Uchazeč
| Datum a podpis: |  | Razítko | Datum a podpis: |  |  | Razítko
REKAPITULACE ČLENĚNÍ SOUPISU PRACÍ
Stavba:
Revitalizace objektu MŠ JAHŮDKA v Praze 12
Objekt:
01 - Stavební část
Místo: |  |  | Krouzova 10, č.p. 3036, 143 00 Praha 12 |  |  | Datum: | 31. 12. 2024
Zadavatel: |  |  | MČ Praha 12, Generála Šišky 2375/6, Praha 4,Modřany |  |  | Projektant: | Ing.arch. Jan Mudra,Holoubkov 81,338 01 Holoubkov
Uchazeč: |  |  | Vyplň údaj |  |  | Zpracovatel:
Kód dílu - Popis | [6 empty] | Cena celkem [CZK]
Náklady ze soupisu prací | [6 empty] | 0 | [12 empty] | -1
| HSV - Práce a dodávky HSV | [5 empty] | 0
| 1 - Zemní práce | [5 empty] | 0
| 2 - Zakládání | [5 empty] | 0
| 3 - Svislé a kompletní konstrukce | [5 empty] | 0
| 5 - Komunikace pozemní | [5 empty] | 0
| 6 - Úpravy povrchů, podlahy a osazování výplní | [5 empty] | 0
| 8 - Trubní vedení | [5 empty] | 0
| 9 - Ostatní konstrukce a práce, bourání | [5 empty] | 0
| 997 - Přesun sutě | [5 empty] | 0
| 998 - Přesun hmot | [5 empty] | 0
| PSV - Práce a dodávky PSV | [5 empty] | 0
| 711 - Izolace proti vodě, vlhkosti a plynům | [5 empty] | 0
| 713 - Izolace tepelné | [5 empty] | 0
| 741 - Elektroinstalace - silnoproud | [5 empty] | 0
| 751 - Vzduchotechnika | [5 empty] | 0
| 761 - Konstrukce prosvětlovací | [5 empty] | 0
| 764 - Konstrukce klempířské | [5 empty] | 0
| 766 - Konstrukce truhlářské | [5 empty] | 0
| 767 - Konstrukce zámečnické | [5 empty] | 0
| 771 - Podlahy z dlaždic | [5 empty] | 0
| 781 - Dokončovací práce - obklady | [5 empty] | 0
| 783 - Dokončovací práce - nátěry | [5 empty] | 0
SOUPIS PRACÍ
Stavba:
Revitalizace objektu MŠ JAHŮDKA v Praze 12
Objekt:
01 - Stavební část
Místo: |  |  | Krouzova 10, č.p. 3036, 143 00 Praha 12 |  |  | Datum: | 31. 12. 2024
Zadavatel: |  |  | MČ Praha 12, Generála Šišky 2375/6, Praha 4,Modřany |  |  | Projektant: | Ing.arch. Jan Mudra,Holoubkov 81,338 01 Holoubkov
Uchazeč: |  |  | Vyplň údaj |  |  | Zpracovatel:
PČ | Typ | Kód | Popis | MJ | Množství | J.cena [CZK] | Cena celkem [CZK] | Cenová soustava |  |  | DPH | J. Nh [h] | Nh celkem [h] | J. hmotnost [t] | Hmotnost celkem [t] | J. suť [t] | Suť Celkem [t]
Náklady soupisu celkem | [6 empty] | 0 | [5 empty] | 0 |  | 658.8872 |  | 132.3327 |  | D | -1 | [10 empty] | 0
| D | HSV | Práce a dodávky HSV |  |  |  | 0 | [5 empty] | 0 |  | 652.9069 |  | 112.1163 | 1 | D | 0 |  |  |  | ROZPOCET | [6 empty] | 0
| D | 1 | Zemní práce |  |  |  | 0 | [5 empty] | 0 |  | 0.0544 |  | 33.2621 | 1 | D | 1 |  |  |  | ROZPOCET | [6 empty] | 0
1 | K | 113106121 | Rozebrání dlažeb z betonových nebo kamenných dlaždic komunikací pro pěší ručně | m2 | 111.675 |  | 0 |  |  |  | základní |  | 0 | 0 | 0 | 0.255 | 28.4771 | 4 | K | 2 |  |  |  | ROZPOCET | 0 | 0 | 0 | 0 | 0 | 1 | 0 | 4 | 1586058028
| VV |  | "v atriích-betonové dlaždice"31,75+35,1 |  | 66.85 | [13 empty] | VV | 2 | 2 | True | 0 | ROZPOCET
| VV |  | "obvod budovy pro zateplení-betonové dlaždice"25,425 |  | 25.425 | [13 empty] | VV | 2 | 2 | True | 0 | ROZPOCET
| VV |  | "obvod budovy pro zateplení-zámková dlažba"19,4 |  | 19.4 | [13 empty] | VV | 2 | 2 | True | 0 | ROZPOCET
| VV |  | Součet |  | 111.675 | [13 empty] | VV | 2 | 4 | True | 1 | ROZPOCET
2 | K | 113107042 | Odstranění podkladu živičných tl přes 50 do 100 mm při překopech ručně | m2 | 21.75 |  | 0 |  |  |  | základní |  | 0 | 0 | 0 | 0.22 | 4.785 | 4 | K | 2 |  |  |  | ROZPOCET | 0 | 0 | 0 | 0 | 0 | 1 | 0 | 4 | -2131381758
| VV |  | 8,7*2,5 |  | 21.75 | [13 empty] | VV | 2 | 2 | True | 1 | ROZPOCET
3 | K | 129911103 | Bourání zdiva cihelného nebo smíšeného v odkopávkách nebo prokopávkách na MC ručně | m3 | 13.042 |  | 0 |  |  |  | základní |  | 0 | 0 | 0 | 0 | 0 | 4 | K | 2 |  |  |  | ROZPOCET | 0 | 0 | 0 | 0 | 0 | 1 | 0 | 4 | -1294531095
| VV |  | "staré anglické dvorky v atriích"1,77*3+0,49*3 |  | 6.78 | [13 empty] | VV | 2 | 2 | True | 0 | ROZPOCET
| VV |  | "staré anglické dvorky vně objektu"3,96*1,25 |  | 4.95 | [13 empty] | VV | 2 | 2 | True | 0 | ROZPOCET
| VV |  | " stará opěrná zídka v atriu"0,8*4,1*0,4 |  | 1.312 | [13 empty] | VV | 2 | 2 | True | 0 | ROZPOCET
| VV |  | Součet |  | 13.042 | [13 empty] | VV | 2 | 4 | True | 1 | ROZPOCET
4 | K | 131111333 | Vrtání jamek pro plotové sloupky D přes 200 do 300 mm ručně s motorovým vrtákem | m | 38.4 |  | 0 |  |  |  | základní |  | 0 | 0 | 0 | 0 | 0 | 4 | K | 2 |  |  |  | ROZPOCET | 0 | 0 | 0 | 0 | 0 | 1 | 0 | 4 | 1186767152
| VV |  | "jamky pro I profily"0,8*(24+24) |  | 38.4 | [13 empty] | VV | 2 | 2 | True | 0 | ROZPOCET
| VV |  | Součet |  | 38.4 | [13 empty] | VV | 2 | 4 | True | 1 | ROZPOCET
5 | K | 131213701 | Hloubení nezapažených jam v soudržných horninách třídy těžitelnosti I skupiny 3 ručně | m3 | 248.627 |  | 0 |  |  |  | základní |  | 0 | 0 | 0 | 0 | 0 | 4 | K | 2 |  |  |  | ROZPOCET | 0 | 0 | 0 | 0 | 0 | 1 | 0 | 4 | -1345625100
| VV |  | "potřebné odkopy v atriích"10,525*11,74*2 |  | 247.127 | [13 empty] | VV | 2 | 2 | True | 0 | ROZPOCET
| VV |  | "odkop pro schodiště vně objektu"1,2*0,5*0,5*5 |  | 1.5 | [13 empty] | VV | 2 | 2 | True | 0 | ROZPOCET
| VV |  | Součet |  | 248.627 | [13 empty] | VV | 2 | 4 | True | 1 | ROZPOCET
6 | K | 132212131 | Hloubení nezapažených rýh šířky do 800 mm v soudržných horninách třídy těžitelnosti I skupiny 3 ručně | m3 | 49.678 |  | 0 |  |  |  | základní |  | 0 | 0 | 0 | 0 | 0 | 4 | K | 2 |  |  |  | ROZPOCET | 0 | 0 | 0 | 0 | 0 | 1 | 0 | 4 | -55535289
| VV |  | "pro okapový chodník"(58+49,05+24,6+57,95+43,74+42,65)*0,45*0,4 |  | 49.678 | [13 empty] | VV | 2 | 2 | True | 0 | ROZPOCET
| VV |  | Součet |  | 49.678 | [13 empty] | VV | 2 | 4 | True | 1 | ROZPOCET
7 | K | 151101102 | Zřízení příložného pažení a rozepření stěn rýh hl přes 2 do 4 m | m2 | 64 |  | 0 |  |  |  | základní |  | 0 | 0.00085 | 0.0544 | 0 | 0 | 4 | K | 2 |  |  |  | ROZPOCET | 0 | 0 | 0 | 0 | 0 | 1 | 0 | 4 | -2006202020
| VV |  | 64 |  | 64 | [13 empty] | VV | 2 | 2 | True | 0 | ROZPOCET
| VV |  | Součet |  | 64 | [13 empty] | VV | 2 | 4 | True | 1 | ROZPOCET
8 | K | 151101112 | Odstranění příložného pažení a rozepření stěn rýh hl přes 2 do 4 m | m2 | 64 |  | 0 |  |  |  | základní |  | 0 | 0 | 0 | 0 | 0 | 4 | K | 2 |  |  |  | ROZPOCET | 0 | 0 | 0 | 0 | 0 | 1 | 0 | 4 | 2143696403
| VV |  | 64 |  | 64 | [13 empty] | VV | 2 | 2 | True | 0 | ROZPOCET
| VV |  | Součet |  | 64 | [13 empty] | VV | 2 | 4 | True | 1 | ROZPOCET
9 | K | 162211311 | Vodorovné přemístění výkopku z horniny třídy těžitelnosti I skupiny 1 až 3 stavebním kolečkem do 10 m | m3 | 195.927 |  | 0 |  |  |  | základní |  | 0 | 0 | 0 | 0 | 0 | 4 | K | 2 |  |  |  | ROZPOCET | 0 | 0 | 0 | 0 | 0 | 1 | 0 | 4 | 1241118484
10 | K | 162211319 | Příplatek k vodorovnému přemístění výkopku z horniny třídy těžitelnosti I skupiny 1 až 3 stavebním kolečkem za každých dalších 10 m | m3 | 979.635 |  | 0 |  |  |  | základní |  | 0 | 0 | 0 | 0 | 0 | 4 | K | 2 |  |  |  | ROZPOCET | 0 | 0 | 0 | 0 | 0 | 1 | 0 | 4 | 1052798600
| VV |  | 195,927 |  | 195.927 | [13 empty] | VV | 2 | 2 | True | 0 | ROZPOCET
| VV |  | Součet |  | 195.927 | [13 empty] | VV | 2 | 4 | True | 1 | ROZPOCET
| VV |  | 195,927*5 'Přepočtené koeficientem množství |  | 979.635 | [13 empty] | VV | 2 | 2 | False | 1 | ROZPOCET
11 | K | 162751117 | Vodorovné přemístění přes 9 000 do 10000 m výkopku/sypaniny z horniny třídy těžitelnosti I skupiny 1 až 3 | m3 | 195.927 |  | 0 |  |  |  | základní |  | 0 | 0 | 0 | 0 | 0 | 4 | K | 2 |  |  |  | ROZPOCET | 0 | 0 | 0 | 0 | 0 | 1 | 0 | 4 | -1360788760
| VV |  | 195,927 |  | 195.927 | [13 empty] | VV | 2 | 2 | True | 0 | ROZPOCET
| VV |  | Součet |  | 195.927 | [13 empty] | VV | 2 | 4 | True | 1 | ROZPOCET
12 | K | 162751119 | Příplatek k vodorovnému přemístění výkopku/sypaniny z horniny třídy těžitelnosti I skupiny 1 až 3 ZKD 1000 m přes 10000 m | m3 | 7837.08 |  | 0 |  |  |  | základní |  | 0 | 0 | 0 | 0 | 0 | 4 | K | 2 |  |  |  | ROZPOCET | 0 | 0 | 0 | 0 | 0 | 1 | 0 | 4 | 447072230
| VV |  | 195,927 |  | 195.927 | [13 empty] | VV | 2 | 2 | True | 0 | ROZPOCET
| VV |  | Součet |  | 195.927 | [13 empty] | VV | 2 | 4 | True | 1 | ROZPOCET
| VV |  | 195,927*40 'Přepočtené koeficientem množství |  | 7837.08 | [13 empty] | VV | 2 | 2 | False | 1 | ROZPOCET
13 | K | 171201221 | Poplatek za uložení na skládce (skládkovné) zeminy a kamení kód odpadu 17 05 04 | t | 362.465 |  | 0 |  |  |  | základní |  | 0 | 0 | 0 | 0 | 0 | 4 | K | 2 |  |  |  | ROZPOCET | 0 | 0 | 0 | 0 | 0 | 1 | 0 | 4 | -479741107
| VV |  | 195,927 |  | 195.927 | [13 empty] | VV | 2 | 2 | True | 0 | ROZPOCET
| VV |  | Součet |  | 195.927 | [13 empty] | VV | 2 | 4 | True | 1 | ROZPOCET
| VV |  | 195,927*1,85 'Přepočtené koeficientem množství |  | 362.465 | [13 empty] | VV | 2 | 2 | False | 1 | ROZPOCET
14 | K | 174111101 | Zásyp jam, šachet rýh nebo kolem objektů sypaninou se zhutněním ručně | m3 | 100.878 |  | 0 |  |  |  | základní |  | 0 | 0 | 0 | 0 | 0 | 4 | K | 2 |  |  |  | ROZPOCET | 0 | 0 | 0 | 0 | 0 | 1 | 0 | 4 | -466905314
| VV |  | zpětné zásypy | [15 empty] | VV | 2 | 1 | True | 0 | ROZPOCET
| VV |  | "pro okapový chodník"(58+49,05+24,6+57,95+43,74+42,65)*0,45*0,4 |  | 49.678 | [13 empty] | VV | 2 | 2 | True | 0 | ROZPOCET
| VV |  | "odkop v atriích pro zateplení soklu"64*0,8 |  | 51.2 | [13 empty] | VV | 2 | 2 | True | 0 | ROZPOCET
| VV |  | Součet |  | 100.878 | [13 empty] | VV | 2 | 4 | True | 1 | ROZPOCET
15 | K | 18230R | D+M vytvoření záhonu z vegatečního stubstrátu tl vrstvy 300 mm | m2 | 52.56 |  | 0 |  |  |  | základní |  | 0 | 0 | 0 | 0 | 0 | 4 | K | 2 |  |  |  | ROZPOCET | 0 | 0 | 0 | 0 | 0 | 1 | 0 | 4 | -2050057374
| VV |  | "záhony v atriích"27,13+25,43 |  | 52.56 | [13 empty] | VV | 2 | 2 | True | 0 | ROZPOCET
| VV |  | Součet |  | 52.56 | [13 empty] | VV | 2 | 4 | True | 1 | ROZPOCET
16 | K | 18230R1 | D+M výsadba rostlin | m2 | 52.56 |  | 0 |  |  |  | základní |  | 0 | 0 | 0 | 0 | 0 | 4 | K | 2 |  |  |  | ROZPOCET | 0 | 0 | 0 | 0 | 0 | 1 | 0 | 4 | 103384320
| P |  | Poznámka k položce: viz PD a TZ | [15 empty] | P | 2
| VV |  | "záhony v atriích"27,13+25,43 |  | 52.56 | [13 empty] | VV | 2 | 2 | True | 0 | ROZPOCET
| VV |  | Součet |  | 52.56 | [13 empty] | VV | 2 | 4 | True | 1 | ROZPOCET
| D | 2 | Zakládání |  |  |  | 0 | [5 empty] | 0 |  | 126.1512 |  | 0 | 1 | D | 1 |  |  |  | ROZPOCET | [6 empty] | 0
17 | K | 212750102 | Trativod z drenážních trubek PVC-U SN 4 perforace 360° včetně lože otevřený výkop DN 125 pro budovy plocha pro vtékání vody min. 80 cm2/m | m | 275.99 |  | 0 |  |  |  | základní |  | 0 | 0.23778 | 65.6249 | 0 | 0 | 4 | K | 2 |  |  |  | ROZPOCET | 0 | 0 | 0 | 0 | 0 | 1 | 0 | 4 | -1583690106
| VV |  | 58+49,05+24,6+57,95+43,74+42,65 |  | 275.99 | [13 empty] | VV | 2 | 2 | True | 0 | ROZPOCET
| VV |  | Součet |  | 275.99 | [13 empty] | VV | 2 | 4 | True | 1 | ROZPOCET
18 | K | 213141111 | Zřízení vrstvy z geotextilie v rovině nebo ve sklonu do 1:5 š do 3 m | m2 | 119.868 |  | 0 |  |  |  | základní |  | 0 | 0.0001 | 0.011987 | 0 | 0 | 4 | K | 2 |  |  |  | ROZPOCET | 0 | 0 | 0 | 0 | 0 | 1 | 0 | 4 | 1110702895
| VV |  | "atria"10,245*(2,77+2,85)+10,085*(2,11+3,85)+2,8*0,78 |  | 119.868 | [13 empty] | VV | 2 | 2 | True | 0 | ROZPOCET
| VV |  | Součet |  | 119.868 | [13 empty] | VV | 2 | 4 | True | 1 | ROZPOCET
19 | M | 69311081 | geotextilie netkaná separační, ochranná, filtrační, drenážní PES 300g/m2 | m2 | 141.984 |  | 0 |  |  |  | základní |  | 0 | 0.0003 | 0.042595 | 0 | 0 | 8 | M | 2 |  |  |  | ROZPOCET | 0 | 0 | 0 | 0 | 0 | 1 | 0 | 4 | 1907105940
| VV |  | 119,868*1,1845 'Přepočtené koeficientem množství |  | 141.984 | [13 empty] | VV | 2 | 2 | False | 1 | ROZPOCET
20 | K | 213141131 | Zřízení vrstvy z geotextilie ve sklonu přes 1:2 do 1:1 š do 3 m | m2 | 234.592 |  | 0 |  |  |  | základní |  | 0 | 0.0001 | 0.023459 | 0 | 0 | 4 | K | 2 |  |  |  | ROZPOCET | 0 | 0 | 0 | 0 | 0 | 1 | 0 | 4 | 1999073867
| VV |  | "okapový chodník"(58+49,05+24,6+57,95+43,74+42,65)*(0,2+0,45+0,2) |  | 234.592 | [13 empty] | VV | 2 | 2 | True | 0 | ROZPOCET
| VV |  | Součet |  | 234.592 | [13 empty] | VV | 2 | 4 | True | 1 | ROZPOCET
21 | M | 69311081 | geotextilie netkaná separační, ochranná, filtrační, drenážní PES 300g/m2 | m2 | 277.874 |  | 0 |  |  |  | základní |  | 0 | 0.0003 | 0.083362 | 0 | 0 | 8 | M | 2 |  |  |  | ROZPOCET | 0 | 0 | 0 | 0 | 0 | 1 | 0 | 4 | -733510816
| VV |  | 234,592*1,1845 'Přepočtené koeficientem množství |  | 277.874 | [13 empty] | VV | 2 | 2 | False | 1 | ROZPOCET
22 | K | 213311151 | Polštáře zhutněné pod základy ze štěrkodrti netříděné | m3 | 13.484 |  | 0 |  |  |  | základní |  | 0 | 2.16 | 29.1254 | 0 | 0 | 4 | K | 2 |  |  |  | ROZPOCET | 0 | 0 | 0 | 0 | 0 | 1 | 0 | 4 | -269737253
| VV |  | "vyrovnávací vrstva pod gabiony atria fr. 0/63"0,15*(43,42+46,475) |  | 13.484 | [13 empty] | VV | 2 | 2 | True | 0 | ROZPOCET
| VV |  | Součet |  | 13.484 | [13 empty] | VV | 2 | 4 | True | 1 | ROZPOCET
23 | K | 274313611 | Základové pásy z betonu tř. C 16/20 | m3 | 0.735 |  | 0 |  |  |  | základní |  | 0 | 2.301 | 1.6912 | 0 | 0 | 4 | K | 2 |  |  |  | ROZPOCET | 0 | 0 | 0 | 0 | 0 | 1 | 0 | 4 | -1859981160
| VV |  | "základy v atriích"0,5*0,15*1*6+0,5*0,15*3,8 |  | 0.735 | [13 empty] | VV | 2 | 2 | True | 0 | ROZPOCET
| VV |  | Součet |  | 0.735 | [13 empty] | VV | 2 | 4 | True | 1 | ROZPOCET
24 | K | 275313611 | Základové patky z betonu tř. C 16/20 | m3 | 1.5 |  | 0 |  |  |  | základní |  | 0 | 2.301 | 3.4515 | 0 | 0 | 4 | K | 2 |  |  |  | ROZPOCET | 0 | 0 | 0 | 0 | 0 | 1 | 0 | 4 | -330787367
| VV |  | "patky pro schodiště vně objektu"1,2*0,5*0,5*5 |  | 1.5 | [13 empty] | VV | 2 | 2 | True | 0 | ROZPOCET
| VV |  | Součet |  | 1.5 | [13 empty] | VV | 2 | 4 | True | 1 | ROZPOCET
25 | K | 275313711 | Základové patky z betonu tř. C 20/25 | m3 | 1.884 |  | 0 |  |  |  | základní |  | 0 | 2.5019 | 4.7135 | 0 | 0 | 4 | K | 2 |  |  |  | ROZPOCET | 0 | 0 | 0 | 0 | 0 | 1 | 0 | 4 | -852691195
| VV |  | zalití jamek pro osazení záporových I profilů | [15 empty] | VV | 2 | 1 | True | 0 | ROZPOCET
| VV |  | "jamky pro I profily"3,14*0,125*0,125*0,8*48 |  | 1.884 | [13 empty] | VV | 2 | 2 | True | 0 | ROZPOCET
| VV |  | Součet |  | 1.884 | [13 empty] | VV | 2 | 4 | True | 1 | ROZPOCET
26 | K | 279113144 | Základová zeď tl přes 250 do 300 mm z tvárnic ztraceného bednění včetně výplně z betonu tř. C 20/25 | m2 | 27.68 |  | 0 |  |  |  | základní |  | 0 | 0.73558 | 20.3609 | 0 | 0 | 4 | K | 2 |  |  |  | ROZPOCET | 0 | 0 | 0 | 0 | 0 | 1 | 0 | 4 | 1185478539
| VV |  | "základy v atriích"0,75*1*6+3,3*3,8 |  | 17.04 | [13 empty] | VV | 2 | 2 | True | 0 | ROZPOCET
| VV |  | "opěrná zídka v atriu"2,8*3,8 |  | 10.64 | [13 empty] | VV | 2 | 2 | True | 0 | ROZPOCET
| VV |  | Součet |  | 27.68 | [13 empty] | VV | 2 | 4 | True | 1 | ROZPOCET
27 | K | 279361821 | Výztuž základových zdí nosných betonářskou ocelí 10 505 | t | 0.965 |  | 0 |  |  |  | základní |  | 0 | 1.0594 | 1.0223 | 0 | 0 | 4 | K | 2 |  |  |  | ROZPOCET | 0 | 0 | 0 | 0 | 0 | 1 | 0 | 4 | -848648474
| VV |  | základy v atriích | [15 empty] | VV | 2 | 1 | True | 0 | ROZPOCET
| VV |  | "vodorovné R16"((0,75*1*6+3,3*3,8+10,26)*9,2*1,58)/1000 |  | 0.397 | [13 empty] | VV | 2 | 2 | True | 0 | ROZPOCET
| VV |  | "svislé R18"((0,75*1*6+3,3*3,8+10,26)*10,4*2)/1000 |  | 0.568 | [13 empty] | VV | 2 | 2 | True | 0 | ROZPOCET
| VV |  | Součet |  | 0.965 | [13 empty] | VV | 2 | 4 | True | 1 | ROZPOCET
| D | 3 | Svislé a kompletní konstrukce |  |  |  | 0 | [5 empty] | 0 |  | 237.3184 |  | 0 | 1 | D | 1 |  |  |  | ROZPOCET | [6 empty] | 0
28 | K | 327215111 | Opěrná zeď z gabionů dvouzákrutová síť s povrchovou úpravou galfan vyplněná lomovým kamenem | m3 | 32.362 |  | 0 |  |  |  | základní |  | 0 | 2.2912 | 74.1491 | 0 | 0 | 4 | K | 2 |  |  |  | ROZPOCET | 0 | 0 | 0 | 0 | 0 | 1 | 0 | 4 | -1097792200
| P |  | Poznámka k položce: výplňový kámen fr. 63/200 koš gabionu pozinkovaný, viz PD a TZ | [15 empty] | P | 2
| VV |  | (43,42+46,475)*0,3*1,2 |  | 32.362 | [13 empty] | VV | 2 | 2 | True | 0 | ROZPOCET
| VV |  | Součet |  | 32.362 | [13 empty] | VV | 2 | 4 | True | 1 | ROZPOCET
29 | K | 327265041 | Zdivo opěrné z betonových bloků ukončení opěrné zdi krycí deskou barevnou | m | 3.8 |  | 0 |  |  |  | základní |  | 0 | 0.0385 | 0.1463 | 0 | 0 | 4 | K | 2 |  |  |  | ROZPOCET | 0 | 0 | 0 | 0 | 0 | 1 | 0 | 4 | 1901436320
| P |  | Poznámka k položce: lepeno mrazuvzdorným lepidlem spádováno do záhonů | [15 empty] | P | 2
| VV |  | "opěrná zídka v atriu"3,8 |  | 3.8 | [13 empty] | VV | 2 | 2 | True | 0 | ROZPOCET
| VV |  | Součet |  | 3.8 | [13 empty] | VV | 2 | 4 | True | 1 | ROZPOCET
30 | K | 338171R | Osazování sloupků a vzpěr z ocelových vélcovaných nosníků do č 120, v do 2 m pro zabetonování | kus | 48 |  | 0 |  |  |  | základní |  | 0 | 0.17489 | 8.3947 | 0 | 0 | 4 | K | 2 |  |  |  | ROZPOCET | 0 | 0 | 0 | 0 | 0 | 1 | 0 | 4 | 320689301
| VV |  | "profily - zápory gabionů"24+24 |  | 48 | [13 empty] | VV | 2 | 2 | True | 0 | ROZPOCET
| VV |  | Součet |  | 48 | [13 empty] | VV | 2 | 4 | True | 1 | ROZPOCET
31 | M | 13010714 | ocel profilová jakost S235JR (11 375) průřez I (IPN) 120 | t | 0.879 |  | 0 |  |  |  | základní |  | 0 | 1 | 0.879 | 0 | 0 | 8 | M | 2 |  |  |  | ROZPOCET | 0 | 0 | 0 | 0 | 0 | 1 | 0 | 4 | -1994183593
| VV |  | (48*1,5*11,1)/1000 |  | 0.799 | [13 empty] | VV | 2 | 2 | True | 0 | ROZPOCET
| VV |  | Součet |  | 0.799 | [13 empty] | VV | 2 | 4 | True | 1 | ROZPOCET
| VV |  | 0,799*1,1 'Přepočtené koeficientem množství |  | 0.879 | [13 empty] | VV | 2 | 2 | False | 1 | ROZPOCET
32 | K | 338R | D+M žárové zinkování ocelových profilů | kg | 879.12 |  | 0 |  |  |  | základní |  | 0 | 0.17489 | 153.7493 | 0 | 0 | 4 | K | 2 |  |  |  | ROZPOCET | 0 | 0 | 0 | 0 | 0 | 1 | 0 | 4 | -1508285375
| VV |  | (48*1,5*11,1) |  | 799.2 | [13 empty] | VV | 2 | 2 | True | 0 | ROZPOCET
| VV |  | Součet |  | 799.2 | [13 empty] | VV | 2 | 4 | True | 1 | ROZPOCET
| VV |  | 799,2*1,1 'Přepočtené koeficientem množství |  | 879.12 | [13 empty] | VV | 2 | 2 | False | 1 | ROZPOCET
| D | 5 | Komunikace pozemní |  |  |  | 0 | [5 empty] | 0 |  | 10.6443 |  | 0 | 1 | D | 1 |  |  |  | ROZPOCET | [6 empty] | 0
33 | K | 564750001 | Podklad z kameniva hrubého drceného vel. 8-16 mm plochy do 100 m2 tl 150 mm | m2 | 119.868 |  | 0 |  |  |  | základní |  | 0 | 0 | 0 | 0 | 0 | 4 | K | 2 |  |  |  | ROZPOCET | 0 | 0 | 0 | 0 | 0 | 1 | 0 | 4 | 1308765319
| VV |  | "S1 atria"10,245*(2,77+2,85)+10,085*(2,11+3,85)+2,8*0,78 |  | 119.868 | [13 empty] | VV | 2 | 2 | True | 0 | ROZPOCET
| VV |  | Součet |  | 119.868 | [13 empty] | VV | 2 | 4 | True | 1 | ROZPOCET
34 | K | 564770001 | Podklad z kameniva hrubého drceného vel. 8-16 mm plochy do 100 m2 tl 250 mm | m2 | 42.16 |  | 0 |  |  |  | základní |  | 0 | 0 | 0 | 0 | 0 | 4 | K | 2 |  |  |  | ROZPOCET | 0 | 0 | 0 | 0 | 0 | 1 | 0 | 4 | -592009322
| VV |  | "obvody v atriích"105,4*0,4 |  | 42.16 | [13 empty] | VV | 2 | 2 | True | 0 | ROZPOCET
| VV |  | Součet |  | 42.16 | [13 empty] | VV | 2 | 4 | True | 1 | ROZPOCET
35 | K | 564770011 | Podklad z kameniva hrubého drceného vel. 8-16 mm plochy přes 100 m2 tl 250 mm | m2 | 159.62 |  | 0 |  |  |  | základní |  | 0 | 0 | 0 | 0 | 0 | 4 | K | 2 |  |  |  | ROZPOCET | 0 | 0 | 0 | 0 | 0 | 1 | 0 | 4 | 277578360
| VV |  | "podklady por okapové chodníky"23,8+23,7+35,4+76,72 |  | 159.62 | [13 empty] | VV | 2 | 2 | True | 0 | ROZPOCET
| VV |  | Součet |  | 159.62 | [13 empty] | VV | 2 | 4 | True | 1 | ROZPOCET
36 | K | 596811311 | Kladení velkoformátové dlažby pozemních komunikací a komunikací pro pěší s ložem z kameniva tl. 40 mm, s vyplněním spár, s hutněním, vibrováním a se smetením přebytečného materiálu tl. do 100 mm, velikosti dlaždic do 0,5 m2, pro plochy do 300 m2 | m2 | 119.868 |  | 0 |  |  |  | základní |  | 0 | 0.0888 | 10.6443 | 0 | 0 | 4 | K | 2 |  |  |  | ROZPOCET | 0 | 0 | 0 | 0 | 0 | 1 | 0 | 4 | -1924189101
| P |  | Poznámka k položce: LOŽE Z FRAKCE 4/8 | [15 empty] | P | 2
| VV |  | "S1 atria"10,245*(2,77+2,85)+10,085*(2,11+3,85)+2,8*0,78 |  | 119.868 | [13 empty] | VV | 2 | 2 | True | 0 | ROZPOCET
| VV |  | Součet |  | 119.868 | [13 empty] | VV | 2 | 4 | True | 1 | ROZPOCET
37 | M | RMAT0004 | dlažba velkoformátová 800x400 mm tl 60 mm | m2 | 137.848 |  | 0 |  |  |  | základní |  | 0 | 0 | 0 | 0 | 0 | 8 | M | 2 |  |  |  | ROZPOCET | 0 | 0 | 0 | 0 | 0 | 1 | 0 | 4 | 1557132585
| VV |  | 119,868*1,15 'Přepočtené koeficientem množství |  | 137.848 | [13 empty] | VV | 2 | 2 | False | 1 | ROZPOCET
| D | 6 | Úpravy povrchů, podlahy a osazování výplní |  |  |  | 0 | [5 empty] | 0 |  | 229.8321 |  | 0.0046872 | 1 | D | 1 |  |  |  | ROZPOCET | [6 empty] | 0
38 | K | 619995001 | Začištění omítek kolem oken, dveří, podlah nebo obkladů | m | 309 |  | 0 |  |  |  | základní |  | 0 | 0.0015 | 0.4635 | 0 | 0 | 4 | K | 2 |  |  |  | ROZPOCET | 0 | 0 | 0 | 0 | 0 | 1 | 0 | 4 | 1499177102
| VV |  | "kompletní vnitřní začištění po výměně oken a dveří"15*10+9*2+10*5,1+7,2*3+4,2*2+35+25 |  | 309 | [13 empty] | VV | 2 | 2 | True | 0 | ROZPOCET
| VV |  | Součet |  | 309 | [13 empty] | VV | 2 | 4 | True | 1 | ROZPOCET
39 | K | 621142001 | Sklovláknité pletivo vnějších podhledů vtlačené do tmelu | m2 | 82.92 |  | 0 |  |  |  | základní |  | 0 | 0.00438 | 0.36319 | 0 | 0 | 4 | K | 2 |  |  |  | ROZPOCET | 0 | 0 | 0 | 0 | 0 | 1 | 0 | 4 | -1955816354
| VV |  | "podhledy v lodžiích"82,92 |  | 82.92 | [13 empty] | VV | 2 | 2 | True | 0 | ROZPOCET
| VV |  | Součet |  | 82.92 | [13 empty] | VV | 2 | 4 | True | 1 | ROZPOCET
40 | K | 621151031 | Penetrační silikonový nátěr vnějších pastovitých tenkovrstvých omítek podhledů | m2 | 82.92 |  | 0 |  |  |  | základní |  | 0 | 0.00014 | 0.011609 | 0 | 0 | 4 | K | 2 |  |  |  | ROZPOCET | 0 | 0 | 0 | 0 | 0 | 1 | 0 | 4 | -1043550321
| VV |  | "podhledy v lodžiích"82,92 |  | 82.92 | [13 empty] | VV | 2 | 2 | True | 0 | ROZPOCET
| VV |  | Součet |  | 82.92 | [13 empty] | VV | 2 | 4 | True | 1 | ROZPOCET
41 | K | 621221011 | Montáž kontaktního zateplení vnějších podhledů lepením a mechanickým kotvením desek z minerální vlny s podélnou orientací do betonu a zdiva tl přes 40 do 80 mm | m2 | 82.92 |  | 0 |  |  |  | základní |  | 0 | 0.01139 | 0.94446 | 0 | 0 | 4 | K | 2 |  |  |  | ROZPOCET | 0 | 0 | 0 | 0 | 0 | 1 | 0 | 4 | -446722811
| VV |  | "podhledy v lodžiích"82,92 |  | 82.92 | [13 empty] | VV | 2 | 2 | True | 0 | ROZPOCET
| VV |  | Součet |  | 82.92 | [13 empty] | VV | 2 | 4 | True | 1 | ROZPOCET
42 | M | 63142021 | deska tepelně izolační minerální kontaktních fasád podélné vlákno λ=0,035-0,036 tl 50mm | m2 | 87.066 |  | 0 |  |  |  | základní |  | 0 | 0.006 | 0.5224 | 0 | 0 | 8 | M | 2 |  |  |  | ROZPOCET | 0 | 0 | 0 | 0 | 0 | 1 | 0 | 4 | 1627906709
| VV |  | 82,92*1,05 'Přepočtené koeficientem množství |  | 87.066 | [13 empty] | VV | 2 | 2 | False | 1 | ROZPOCET
43 | K | 621531022 | Tenkovrstvá silikonová zatíraná omítka zrnitost 2,0 mm vnějších podhledů | m2 | 82.92 |  | 0 |  |  |  | základní |  | 0 | 0.00336 | 0.27861 | 0 | 0 | 4 | K | 2 |  |  |  | ROZPOCET | 0 | 0 | 0 | 0 | 0 | 1 | 0 | 4 | 1552663169
| VV |  | "podhledy v lodžiích"82,92 |  | 82.92 | [13 empty] | VV | 2 | 2 | True | 0 | ROZPOCET
| VV |  | Součet |  | 82.92 | [13 empty] | VV | 2 | 4 | True | 1 | ROZPOCET
44 | K | 622135001 | Vyrovnání podkladu vnějších stěn maltou vápenocementovou tl do 10 mm | m2 | 2410.442 |  | 0 |  |  |  | základní |  | 0 | 0.02048 | 49.3659 | 0 | 0 | 4 | K | 2 |  |  |  | ROZPOCET | 0 | 0 | 0 | 0 | 0 | 1 | 0 | 4 | 623102514
| VV |  | vyrovnání původních podkladů | [15 empty] | VV | 2 | 1 | True | 0 | ROZPOCET
| VV |  | "fasáda F1"1362,79 |  | 1362.79 | [13 empty] | VV | 2 | 2 | True | 0 | ROZPOCET
| VV |  | "fasáda F2 vrstení izolace na izolaci"97,37 |  | 97.37 | [13 empty] | VV | 2 | 2 | True | 0 | ROZPOCET
| VV |  | "fasáda F3"94,95 |  | 94.95 | [13 empty] | VV | 2 | 2 | True | 0 | ROZPOCET
| VV |  | "sokl"220,792+64 |  | 284.792 | [13 empty] | VV | 2 | 2 | True | 0 | ROZPOCET
| VV |  | "parapety"214,2*0,4 |  | 85.68 | [13 empty] | VV | 2 | 2 | True | 0 | ROZPOCET
| VV |  | "ostění+nadpraží"625,1*0,4 |  | 250.04 | [13 empty] | VV | 2 | 2 | True | 0 | ROZPOCET
| VV |  | "podhledy v lodžiích"82,92 |  | 82.92 | [13 empty] | VV | 2 | 2 | True | 0 | ROZPOCET
| VV |  | "stěny v lodžiích"3,5*1,4*31 |  | 151.9 | [13 empty] | VV | 2 | 2 | True | 0 | ROZPOCET
| VV |  | Součet |  | 2410.442 | [13 empty] | VV | 2 | 4 | True | 1 | ROZPOCET
45 | K | 622135091 | Příplatek k vyrovnání vnějších stěn maltou vápenocementovou za každých dalších 5 mm tloušťky | m2 | 4820.884 |  | 0 |  |  |  | základní |  | 0 | 0.0079 | 38.085 | 0 | 0 | 4 | K | 2 |  |  |  | ROZPOCET | 0 | 0 | 0 | 0 | 0 | 1 | 0 | 4 | -535903055
| P |  | Poznámka k položce: celková tl. vyrovnánací vrstvy počítána 20 mm | [15 empty] | P | 2
| VV |  | vyrovnání původních podkladů | [15 empty] | VV | 2 | 1 | True | 0 | ROZPOCET
| VV |  | "fasáda F1"1362,79 |  | 1362.79 | [13 empty] | VV | 2 | 2 | True | 0 | ROZPOCET
| VV |  | "fasáda F2 vrstení izolace na izolaci"97,37 |  | 97.37 | [13 empty] | VV | 2 | 2 | True | 0 | ROZPOCET
| VV |  | "fasáda F3"94,95 |  | 94.95 | [13 empty] | VV | 2 | 2 | True | 0 | ROZPOCET
| VV |  | "sokl"220,792+64 |  | 284.792 | [13 empty] | VV | 2 | 2 | True | 0 | ROZPOCET
| VV |  | "parapety"214,2*0,4 |  | 85.68 | [13 empty] | VV | 2 | 2 | True | 0 | ROZPOCET
| VV |  | "ostění+nadpraží"625,1*0,4 |  | 250.04 | [13 empty] | VV | 2 | 2 | True | 0 | ROZPOCET
| VV |  | "podhledy v lodžiích"82,92 |  | 82.92 | [13 empty] | VV | 2 | 2 | True | 0 | ROZPOCET
| VV |  | "stěny v lodžiích"3,5*1,4*31 |  | 151.9 | [13 empty] | VV | 2 | 2 | True | 0 | ROZPOCET
| VV |  | Součet |  | 2410.442 | [13 empty] | VV | 2 | 4 | True | 1 | ROZPOCET
| VV |  | 2410,442*2 'Přepočtené koeficientem množství |  | 4820.884 | [13 empty] | VV | 2 | 2 | False | 1 | ROZPOCET
46 | K | 622142001 | Sklovláknité pletivo vnějších stěn vtlačené do tmelu | m2 | 2266.722 |  | 0 |  |  |  | základní |  | 0 | 0.00438 | 9.9282 | 0 | 0 | 4 | K | 2 |  |  |  | ROZPOCET | 0 | 0 | 0 | 0 | 0 | 1 | 0 | 4 | 1965114681
| VV |  | "sokl"220,792+64 |  | 284.792 | [13 empty] | VV | 2 | 2 | True | 0 | ROZPOCET
| VV |  | "fasáda F1"1362,79 |  | 1362.79 | [13 empty] | VV | 2 | 2 | True | 0 | ROZPOCET
| VV |  | "fasáda F2"97,37 |  | 97.37 | [13 empty] | VV | 2 | 2 | True | 0 | ROZPOCET
| VV |  | "fasáda F3"109,19 |  | 109.19 | [13 empty] | VV | 2 | 2 | True | 0 | ROZPOCET
| VV |  | "stěny v lodžiích"3,5*1,4*31 |  | 151.9 | [13 empty] | VV | 2 | 2 | True | 0 | ROZPOCET
| VV |  | "ostění+nadpraží"625,1*0,4 |  | 250.04 | [13 empty] | VV | 2 | 2 | True | 0 | ROZPOCET
| VV |  | "opěrná zídka v atriu"2,8*3,8 |  | 10.64 | [13 empty] | VV | 2 | 2 | True | 0 | ROZPOCET
| VV |  | Součet |  | 2266.722 | [13 empty] | VV | 2 | 4 | True | 1 | ROZPOCET
47 | K | 622143003 | Montáž omítkových plastových nebo pozinkovaných rohových profilů | m | 1153.4 |  | 0 |  |  |  | základní |  | 0 | 0 | 0 | 0 | 0 | 4 | K | 2 |  |  |  | ROZPOCET | 0 | 0 | 0 | 0 | 0 | 1 | 0 | 4 | 1501890867
| VV |  | "rohy"625,1+145,2+127 |  | 897.3 | [13 empty] | VV | 2 | 2 | True | 0 | ROZPOCET
| VV |  | "rohy s okapnicí"41,9+214,2 |  | 256.1 | [13 empty] | VV | 2 | 2 | True | 0 | ROZPOCET
| VV |  | Součet |  | 1153.4 | [13 empty] | VV | 2 | 4 | True | 1 | ROZPOCET
48 | M | 63127416 | profil rohový PVC s výztužnou tkaninou š 100/100mm | m | 987.03 |  | 0 |  |  |  | základní |  | 0 | 0.00012 | 0.11844 | 0 | 0 | 8 | M | 2 |  |  |  | ROZPOCET | 0 | 0 | 0 | 0 | 0 | 1 | 0 | 4 | -1344293458
| VV |  | "rohy"625,1+145,2+127 |  | 897.3 | [13 empty] | VV | 2 | 2 | True | 0 | ROZPOCET
| VV |  | Součet |  | 897.3 | [13 empty] | VV | 2 | 4 | True | 1 | ROZPOCET
| VV |  | 897,3*1,1 'Přepočtené koeficientem množství |  | 987.03 | [13 empty] | VV | 2 | 2 | False | 1 | ROZPOCET
49 | M | 59051510 | profil napojovací nadokenní PVC s okapnicí s výztužnou tkaninou | m | 281.71 |  | 0 |  |  |  | základní |  | 0 | 0.0003 | 0.084513 | 0 | 0 | 8 | M | 2 |  |  |  | ROZPOCET | 0 | 0 | 0 | 0 | 0 | 1 | 0 | 4 | 554252363
| VV |  | "rohy s okapnicí"41,9+214,2 |  | 256.1 | [13 empty] | VV | 2 | 2 | True | 0 | ROZPOCET
| VV |  | Součet |  | 256.1 | [13 empty] | VV | 2 | 4 | True | 1 | ROZPOCET
| VV |  | 256,1*1,1 'Přepočtené koeficientem množství |  | 281.71 | [13 empty] | VV | 2 | 2 | False | 1 | ROZPOCET
50 | K | 622143004 | Montáž omítkových samolepících začišťovacích profilů pro spojení s okenním rámem | m | 625.1 |  | 0 |  |  |  | základní |  | 0 | 0 | 0 | 0 | 0 | 4 | K | 2 |  |  |  | ROZPOCET | 0 | 0 | 0 | 0 | 0 | 1 | 0 | 4 | 1922258278
| VV |  | začišťovací profily | [15 empty] | VV | 2 | 1 | True | 0 | ROZPOCET
| VV |  | 625,1 |  | 625.1 | [13 empty] | VV | 2 | 2 | True | 0 | ROZPOCET
| VV |  | Součet |  | 625.1 | [13 empty] | VV | 2 | 4 | True | 1 | ROZPOCET
51 | M | 28342205 | profil napojovací okenní PVC s výztužnou tkaninou 6mm | m | 687.61 |  | 0 |  |  |  | základní |  | 0 | 4e-05 | 0.027504 | 0 | 0 | 8 | M | 2 |  |  |  | ROZPOCET | 0 | 0 | 0 | 0 | 0 | 1 | 0 | 4 | -112904503
| VV |  | 625,1*1,1 'Přepočtené koeficientem množství |  | 687.61 | [13 empty] | VV | 2 | 2 | False | 1 | ROZPOCET
52 | K | 622211021 | Montáž kontaktního zateplení vnějších stěn lepením a mechanickým kotvením polystyrénových desek do betonu a zdiva tl přes 80 do 120 mm | m2 | 284.792 |  | 0 |  |  |  | základní |  | 0 | 0.00852 | 2.4264 | 0 | 0 | 4 | K | 2 |  |  |  | ROZPOCET | 0 | 0 | 0 | 0 | 0 | 1 | 0 | 4 | 853174797
| VV |  | "sokl"220,792+64 |  | 284.792 | [13 empty] | VV | 2 | 2 | True | 0 | ROZPOCET
| VV |  | Součet |  | 284.792 | [13 empty] | VV | 2 | 4 | True | 1 | ROZPOCET
53 | M | 28376443 | deska XPS hrana rovná a strukturovaný povrch 300kPA λ=0,035 tl 100mm | m2 | 313.271 |  | 0 |  |  |  | základní |  | 0 | 0.003 | 0.93981 | 0 | 0 | 8 | M | 2 |  |  |  | ROZPOCET | 0 | 0 | 0 | 0 | 0 | 1 | 0 | 4 | -337372446
| VV |  | "sokl"220,792+64 |  | 284.792 | [13 empty] | VV | 2 | 2 | True | 0 | ROZPOCET
| VV |  | Součet |  | 284.792 | [13 empty] | VV | 2 | 4 | True | 1 | ROZPOCET
| VV |  | 284,792*1,1 'Přepočtené koeficientem množství |  | 313.271 | [13 empty] | VV | 2 | 2 | False | 1 | ROZPOCET
54 | K | 622212051 | Montáž kontaktního zateplení vnějšího ostění, nadpraží nebo parapetu hl. špalety do 400 mm lepením desek z polystyrenu tl do 40 mm | m | 847.1 |  | 0 |  |  |  | základní |  | 0 | 0.00339 | 2.8717 | 0 | 0 | 4 | K | 2 |  |  |  | ROZPOCET | 0 | 0 | 0 | 0 | 0 | 1 | 0 | 4 | -1982111178
| VV |  | "parapety"222 |  | 222 | [13 empty] | VV | 2 | 2 | True | 0 | ROZPOCET
| VV |  | "ostění+nadpraží"625,1 |  | 625.1 | [13 empty] | VV | 2 | 2 | True | 0 | ROZPOCET
| VV |  | Součet |  | 847.1 | [13 empty] | VV | 2 | 4 | True | 1 | ROZPOCET
55 | M | 28376439 | deska XPS hrana rovná a strukturovaný povrch 250kPa λ=0,032 tl 40mm | m2 | 275.044 |  | 0 |  |  |  | základní |  | 0 | 0.0012 | 0.33005 | 0 | 0 | 8 | M | 2 |  |  |  | ROZPOCET | 0 | 0 | 0 | 0 | 0 | 1 | 0 | 4 | 817432541
| VV |  | "ostění+nadpraží"625,1*0,4 |  | 250.04 | [13 empty] | VV | 2 | 2 | True | 0 | ROZPOCET
| VV |  | Součet |  | 250.04 | [13 empty] | VV | 2 | 4 | True | 1 | ROZPOCET
| VV |  | 250,04*1,1 'Přepočtené koeficientem množství |  | 275.044 | [13 empty] | VV | 2 | 2 | False | 1 | ROZPOCET
56 | M | 28376105 | klín izolační z XPS spádový | m3 | 1.905 |  | 0 |  |  |  | základní |  | 0 | 0.03 | 0.05715 | 0 | 0 | 8 | M | 2 |  |  |  | ROZPOCET | 0 | 0 | 0 | 0 | 0 | 1 | 0 | 4 | -717321656
| VV |  | spádovaný xps | [15 empty] | VV | 2 | 1 | True | 0 | ROZPOCET
| VV |  | "parapety"222*0,02*0,39 |  | 1.732 | [13 empty] | VV | 2 | 2 | True | 0 | ROZPOCET
| VV |  | Součet |  | 1.732 | [13 empty] | VV | 2 | 4 | True | 1 | ROZPOCET
| VV |  | 1,732*1,1 'Přepočtené koeficientem množství |  | 1.905 | [13 empty] | VV | 2 | 2 | False | 1 | ROZPOCET
57 | K | 622221011 | Montáž kontaktního zateplení vnějších stěn lepením a mechanickým kotvením TI z minerální vlny s podélnou orientací do zdiva a betonu tl přes 40 do 80 mm | m2 | 73.5 |  | 0 |  |  |  | základní |  | 0 | 0.01135 | 0.83423 | 0 | 0 | 4 | K | 2 |  |  |  | ROZPOCET | 0 | 0 | 0 | 0 | 0 | 1 | 0 | 4 | -484051427
| VV |  | "stěny v lodžiích"3,5*1,4*15 |  | 73.5 | [13 empty] | VV | 2 | 2 | True | 0 | ROZPOCET
| VV |  | Součet |  | 73.5 | [13 empty] | VV | 2 | 4 | True | 1 | ROZPOCET
58 | M | 63152262 | deska tepelně izolační minerální kontaktních fasád podélné vlákno λ=0,034 tl 80mm | m2 | 80.85 |  | 0 |  |  |  | základní |  | 0 | 0.013 | 1.051 | 0 | 0 | 8 | M | 2 |  |  |  | ROZPOCET | 0 | 0 | 0 | 0 | 0 | 1 | 0 | 4 | -147039297
| VV |  | 73,5*1,1 'Přepočtené koeficientem množství |  | 80.85 | [13 empty] | VV | 2 | 2 | False | 1 | ROZPOCET
59 | K | 622221031 | Montáž kontaktního zateplení vnějších stěn lepením a mechanickým kotvením TI z minerální vlny s podélnou orientací do zdiva a betonu tl přes 120 do 160 mm | m2 | 1633.51 |  | 0 |  |  |  | základní |  | 0 | 0.0116 | 18.9487 | 0 | 0 | 4 | K | 2 |  |  |  | ROZPOCET | 0 | 0 | 0 | 0 | 0 | 1 | 0 | 4 | -1656441220
| VV |  | "fasáda F1"1362,79 |  | 1362.79 | [13 empty] | VV | 2 | 2 | True | 0 | ROZPOCET
| VV |  | "fasáda F2 vrstení izolace na izolaci"97,37 |  | 97.37 | [13 empty] | VV | 2 | 2 | True | 0 | ROZPOCET
| VV |  | "fasáda F3"94,95 |  | 94.95 | [13 empty] | VV | 2 | 2 | True | 0 | ROZPOCET
| VV |  | "stěny v lodžiích"3,5*1,4*16 |  | 78.4 | [13 empty] | VV | 2 | 2 | True | 0 | ROZPOCET
| VV |  | Součet |  | 1633.51 | [13 empty] | VV | 2 | 4 | True | 1 | ROZPOCET
60 | M | 63152265 | deska tepelně izolační minerální kontaktních fasád podélné vlákno λ=0,034 tl 140mm | m2 | 1796.861 |  | 0 |  |  |  | základní |  | 0 | 0.022 | 39.5309 | 0 | 0 | 8 | M | 2 |  |  |  | ROZPOCET | 0 | 0 | 0 | 0 | 0 | 1 | 0 | 4 | 1289423653
| VV |  | 1633,51*1,1 'Přepočtené koeficientem množství |  | 1796.861 | [13 empty] | VV | 2 | 2 | False | 1 | ROZPOCET
61 | K | 622251105 | Příplatek k cenám kontaktního zateplení vnějších stěn za zápustnou montáž a použití tepelněizolačních zátek z minerální vlny | m2 | 1457.74 |  | 0 |  |  |  | základní |  | 0 | 8e-05 | 0.11662 | 0 | 0 | 4 | K | 2 |  |  |  | ROZPOCET | 0 | 0 | 0 | 0 | 0 | 1 | 0 | 4 | 1041177994
| VV |  | "fasáda F1"1265,42 |  | 1265.42 | [13 empty] | VV | 2 | 2 | True | 0 | ROZPOCET
| VV |  | "fasáda F2"97,37 |  | 97.37 | [13 empty] | VV | 2 | 2 | True | 0 | ROZPOCET
| VV |  | "fasáda F3"94,95 |  | 94.95 | [13 empty] | VV | 2 | 2 | True | 0 | ROZPOCET
| VV |  | Součet |  | 1457.74 | [13 empty] | VV | 2 | 4 | True | 1 | ROZPOCET
62 | K | 622252001 | Montáž profilů kontaktního zateplení připevněných mechanicky | m | 275.99 |  | 0 |  |  |  | základní |  | 0 | 0.0001 | 0.027599 | 0 | 0 | 4 | K | 2 |  |  |  | ROZPOCET | 0 | 0 | 0 | 0 | 0 | 1 | 0 | 4 | 357484516
| VV |  | "zakládací lišta"(58+49,05+24,6+57,95+43,74+42,65) |  | 275.99 | [13 empty] | VV | 2 | 2 | True | 0 | ROZPOCET
| VV |  | Součet |  | 275.99 | [13 empty] | VV | 2 | 4 | True | 1 | ROZPOCET
63 | M | 59051651 | profil zakládací Al tl 0,7mm pro ETICS pro izolant tl 140mm | m | 303.589 |  | 0 |  |  |  | základní |  | 0 | 0.0005 | 0.15179 | 0 | 0 | 8 | M | 2 |  |  |  | ROZPOCET | 0 | 0 | 0 | 0 | 0 | 1 | 0 | 4 | -1064418802
| VV |  | 275,99*1,1 'Přepočtené koeficientem množství |  | 303.589 | [13 empty] | VV | 2 | 2 | False | 1 | ROZPOCET
64 | K | 622151021 | Penetrační akrylátový nátěr vnějších mozaikových tenkovrstvých omítek stěn | m2 | 63.41 |  | 0 |  |  |  | základní |  | 0 | 0.00018 | 0.011414 | 0 | 0 | 4 | K | 2 |  |  |  | ROZPOCET | 0 | 0 | 0 | 0 | 0 | 1 | 0 | 4 | 486368126
| P |  | Poznámka k položce: barevnost a odstíny viz PD a TZ | [15 empty] | P | 2
| VV |  | "sokl"52,77 |  | 52.77 | [13 empty] | VV | 2 | 2 | True | 0 | ROZPOCET
| VV |  | "opěrná zídka v atriu"2,8*3,8 |  | 10.64 | [13 empty] | VV | 2 | 2 | True | 0 | ROZPOCET
| VV |  | Součet |  | 63.41 | [13 empty] | VV | 2 | 4 | True | 1 | ROZPOCET
65 | K | 62225R | D+M univerzální montážní desky tl .140 mm pro fasádní prvky | kpl | 186 |  | 0 |  |  |  | základní |  | 0 | 0.00018 | 0.03348 | 0 | 0 | 4 | K | 2 |  |  |  | ROZPOCET | 0 | 0 | 0 | 0 | 0 | 1 | 0 | 4 | 1312863603
| P |  | Poznámka k položce: Tato montážní deska se skládá z pevného polyuretanového (PU) jádra se zapěněnou ocelovou deskou pro připevnění k podkladu a hliníkovou deskou sloužící jako podklad pro kotvený prvek. Montážní deska je pro větší nosnost podélně vyztužená deskami z fenolové pryskyřice a skelných vláken a ukotvíte ji pomocí chemické malty Bude užito pro kotvení kompletně veškerých prvků na fasádě viz PD a TZ | [15 empty] | P | 2
| VV |  | 186 |  | 186 | [13 empty] | VV | 2 | 2 | True | 0 | ROZPOCET
| VV |  | Součet |  | 186 | [13 empty] | VV | 2 | 4 | True | 1 | ROZPOCET
66 | K | 622511112 | Tenkovrstvá akrylátová mozaiková střednězrnná omítka vnějších stěn | m2 | 63.41 |  | 0 |  |  |  | základní |  | 0 | 0.0057 | 0.36144 | 0 | 0 | 4 | K | 2 |  |  |  | ROZPOCET | 0 | 0 | 0 | 0 | 0 | 1 | 0 | 4 | -101820980
| P |  | Poznámka k položce: barevnost a odstíny viz PD a TZ | [15 empty] | P | 2
| VV |  | "sokl"52,77 |  | 52.77 | [13 empty] | VV | 2 | 2 | True | 0 | ROZPOCET
| VV |  | "opěrná zídka v atriu"2,8*3,8 |  | 10.64 | [13 empty] | VV | 2 | 2 | True | 0 | ROZPOCET
| VV |  | Součet |  | 63.41 | [13 empty] | VV | 2 | 4 | True | 1 | ROZPOCET
67 | K | 622151031 | Penetrační silikonový nátěr vnějších pastovitých tenkovrstvých omítek stěn | m2 | 1862.1 |  | 0 |  |  |  | základní |  | 0 | 0.00014 | 0.26069 | 0 | 0 | 4 | K | 2 |  |  |  | ROZPOCET | 0 | 0 | 0 | 0 | 0 | 1 | 0 | 4 | 1087737714
| P |  | Poznámka k položce: barevnost a odstíny viz PD a TZ | [15 empty] | P | 2
| VV |  | "fasáda F1"1362,79 |  | 1362.79 | [13 empty] | VV | 2 | 2 | True | 0 | ROZPOCET
| VV |  | "fasáda F2"97,37 |  | 97.37 | [13 empty] | VV | 2 | 2 | True | 0 | ROZPOCET
| VV |  | "stěny v lodžiích"3,5*1,4*31 |  | 151.9 | [13 empty] | VV | 2 | 2 | True | 0 | ROZPOCET
| VV |  | "ostění+nadpraží"625,1*0,4 |  | 250.04 | [13 empty] | VV | 2 | 2 | True | 0 | ROZPOCET
| VV |  | Součet |  | 1862.1 | [13 empty] | VV | 2 | 4 | True | 1 | ROZPOCET
68 | K | 622531002 | Tenkovrstvá silikonová zatíraná omítka zrnitost 1,0 mm vnějších stěn | m2 | 97.37 |  | 0 |  |  |  | základní |  | 0 | 0.0018 | 0.17527 | 0 | 0 | 4 | K | 2 |  |  |  | ROZPOCET | 0 | 0 | 0 | 0 | 0 | 1 | 0 | 4 | 2059447416
| VV |  | "fasáda F2"97,37 |  | 97.37 | [13 empty] | VV | 2 | 2 | True | 0 | ROZPOCET
| VV |  | Součet |  | 97.37 | [13 empty] | VV | 2 | 4 | True | 1 | ROZPOCET
69 | K | 622531022 | Tenkovrstvá silikonová zatíraná omítka zrnitost 2,0 mm vnějších stěn | m2 | 1764.73 |  | 0 |  |  |  | základní |  | 0 | 0.0033 | 5.8236 | 0 | 0 | 4 | K | 2 |  |  |  | ROZPOCET | 0 | 0 | 0 | 0 | 0 | 1 | 0 | 4 | -387493411
| VV |  | "fasáda F1"1362,79 |  | 1362.79 | [13 empty] | VV | 2 | 2 | True | 0 | ROZPOCET
| VV |  | "stěny v lodžiích"3,5*1,4*31 |  | 151.9 | [13 empty] | VV | 2 | 2 | True | 0 | ROZPOCET
| VV |  | "ostění+nadpraží"625,1*0,4 |  | 250.04 | [13 empty] | VV | 2 | 2 | True | 0 | ROZPOCET
| VV |  | Součet |  | 1764.73 | [13 empty] | VV | 2 | 4 | True | 1 | ROZPOCET
70 | K | 624631214 | Tmelení akrylátovým tmelem spár prefabrikovaných dílců š přes 25 do 30 mm včetně penetrace | m | 314.085 |  | 0 |  |  |  | základní |  | 0 | 0.00057 | 0.17903 | 0 | 0 | 4 | K | 2 |  |  |  | ROZPOCET | 0 | 0 | 0 | 0 | 0 | 1 | 0 | 4 | -186272907
| P |  | Poznámka k položce: exterierový UV stabilní akrylový tel viz PD a TZ | [15 empty] | P | 2
| VV |  | "přetmelení a dotěsnění oplechování u fasády "41,9 |  | 41.9 | [13 empty] | VV | 2 | 2 | True | 0 | ROZPOCET
| VV |  | "přetmělení styku nové fasády se stávajicí atikou"272,185 |  | 272.185 | [13 empty] | VV | 2 | 2 | True | 0 | ROZPOCET
| VV |  | Součet |  | 314.085 | [13 empty] | VV | 2 | 4 | True | 1 | ROZPOCET
71 | K | 629991011 | Zakrytí výplní otvorů a svislých ploch fólií přilepenou lepící páskou | m2 | 94.95 |  | 0 |  |  |  | základní |  | 0 | 2e-05 | 0.001899 | 1e-05 | 0.0009495 | 4 | K | 2 |  |  |  | ROZPOCET | 0 | 0 | 0 | 0 | 0 | 1 | 0 | 4 | 1604276642
| VV |  | "zakrytí dřevěbých fasádních prvků"94,95 |  | 94.95 | [13 empty] | VV | 2 | 2 | True | 0 | ROZPOCET
| VV |  | Součet |  | 94.95 | [13 empty] | VV | 2 | 4 | True | 1 | ROZPOCET
72 | K | 629991012 | Zakrytí výplní otvorů fólií přilepenou na začišťovací lišty | m2 | 373.77 |  | 0 |  |  |  | základní |  | 0 | 2e-05 | 0.0074754 | 1e-05 | 0.0037377 | 4 | K | 2 |  |  |  | ROZPOCET | 0 | 0 | 0 | 0 | 0 | 1 | 0 | 4 | 1298672101
| VV |  | "zakytí výplní otvorů"373,77 |  | 373.77 | [13 empty] | VV | 2 | 2 | True | 0 | ROZPOCET
| VV |  | Součet |  | 373.77 | [13 empty] | VV | 2 | 4 | True | 1 | ROZPOCET
73 | K | 629995101 | Očištění vnějších ploch tlakovou vodou | m2 | 2175.622 |  | 0 |  |  |  | základní |  | 0 | 0 | 0 | 0 | 0 | 4 | K | 2 |  |  |  | ROZPOCET | 0 | 0 | 0 | 0 | 0 | 1 | 0 | 4 | 1808967738
| VV |  | "fasáda F1"1362,79 |  | 1362.79 | [13 empty] | VV | 2 | 2 | True | 0 | ROZPOCET
| VV |  | "fasáda F2 vrstení izolace na izolaci"97,37 |  | 97.37 | [13 empty] | VV | 2 | 2 | True | 0 | ROZPOCET
| VV |  | "fasáda F3"94,95 |  | 94.95 | [13 empty] | VV | 2 | 2 | True | 0 | ROZPOCET
| VV |  | "sokl"220,792+64 |  | 284.792 | [13 empty] | VV | 2 | 2 | True | 0 | ROZPOCET
| VV |  | "parapety"214,2*0,4 |  | 85.68 | [13 empty] | VV | 2 | 2 | True | 0 | ROZPOCET
| VV |  | "ostění+nadpraží"625,1*0,4 |  | 250.04 | [13 empty] | VV | 2 | 2 | True | 0 | ROZPOCET
| VV |  | Součet |  | 2175.622 | [13 empty] | VV | 2 | 4 | True | 1 | ROZPOCET
74 | K | 629995103 | Očištění vnějších ploch tlakovou vodou s přídavkem čističe | m2 | 2175.622 |  | 0 |  |  |  | základní |  | 0 | 0.00021 | 0.45688 | 0 | 0 | 4 | K | 2 |  |  |  | ROZPOCET | 0 | 0 | 0 | 0 | 0 | 1 | 0 | 4 | -2118841250
| VV |  | "fasáda F1"1362,79 |  | 1362.79 | [13 empty] | VV | 2 | 2 | True | 0 | ROZPOCET
| VV |  | "fasáda F2 vrstení izolace na izolaci"97,37 |  | 97.37 | [13 empty] | VV | 2 | 2 | True | 0 | ROZPOCET
| VV |  | "fasáda F3"94,95 |  | 94.95 | [13 empty] | VV | 2 | 2 | True | 0 | ROZPOCET
| VV |  | "sokl"220,792+64 |  | 284.792 | [13 empty] | VV | 2 | 2 | True | 0 | ROZPOCET
| VV |  | "parapety"214,2*0,4 |  | 85.68 | [13 empty] | VV | 2 | 2 | True | 0 | ROZPOCET
| VV |  | "ostění+nadpraží"625,1*0,4 |  | 250.04 | [13 empty] | VV | 2 | 2 | True | 0 | ROZPOCET
| VV |  | Součet |  | 2175.622 | [13 empty] | VV | 2 | 4 | True | 1 | ROZPOCET
75 | K | 631311214 | Mazanina tl přes 50 do 80 mm z betonu prostého se zvýšenými nároky na prostředí tř. C 25/30 | m3 | 2.488 |  | 0 |  |  |  | základní |  | 0 | 2.5019 | 6.2247 | 0 | 0 | 4 | K | 2 |  |  |  | ROZPOCET | 0 | 0 | 0 | 0 | 0 | 1 | 0 | 4 | -1530075303
| VV |  | "lodžie"82,92*0,03 |  | 2.488 | [13 empty] | VV | 2 | 2 | True | 0 | ROZPOCET
| VV |  | Součet |  | 2.488 | [13 empty] | VV | 2 | 4 | True | 1 | ROZPOCET
76 | K | 631319011 | Příplatek k mazanině tl přes 50 do 80 mm za přehlazení povrchu | m3 | 2.488 |  | 0 |  |  |  | základní |  | 0 | 0 | 0 | 0 | 0 | 4 | K | 2 |  |  |  | ROZPOCET | 0 | 0 | 0 | 0 | 0 | 1 | 0 | 4 | -573509254
| VV |  | "lodžie"82,92*0,03 |  | 2.488 | [13 empty] | VV | 2 | 2 | True | 0 | ROZPOCET
| VV |  | Součet |  | 2.488 | [13 empty] | VV | 2 | 4 | True | 1 | ROZPOCET
77 | K | 631362021 | Výztuž mazanin svařovanými sítěmi Kari | t | 0.884 |  | 0 |  |  |  | základní |  | 0 | 1.0628 | 0.93949 | 0 | 0 | 4 | K | 2 |  |  |  | ROZPOCET | 0 | 0 | 0 | 0 | 0 | 1 | 0 | 4 | 1664485626
| VV |  | "lodžie"(82,92*7,9*1,35)/1000 |  | 0.884 | [13 empty] | VV | 2 | 2 | True | 0 | ROZPOCET
| VV |  | Součet |  | 0.884 | [13 empty] | VV | 2 | 4 | True | 1 | ROZPOCET
78 | K | 632450134 | Vyrovnávací cementový potěr tl přes 40 do 50 mm ze suchých směsí provedený v ploše | m2 | 82.92 |  | 0 |  |  |  | základní |  | 0 | 0.105 | 8.7066 | 0 | 0 | 4 | K | 2 |  |  |  | ROZPOCET | 0 | 0 | 0 | 0 | 0 | 1 | 0 | 4 | 2072972916
| VV |  | "lodžie"82,92 |  | 82.92 | [13 empty] | VV | 2 | 2 | True | 0 | ROZPOCET
| VV |  | Součet |  | 82.92 | [13 empty] | VV | 2 | 4 | True | 1 | ROZPOCET
79 | K | 637121113 | Okapový chodník z kačírku tl 200 mm s udusáním | m2 | 47.6 |  | 0 |  |  |  | základní |  | 0 | 0.3674 | 17.4882 | 0 | 0 | 4 | K | 2 |  |  |  | ROZPOCET | 0 | 0 | 0 | 0 | 0 | 1 | 0 | 4 | 1753948850
| VV |  | kačírek praný fr. 16/32 | [15 empty] | VV | 2 | 1 | True | 0 | ROZPOCET
| VV |  | "okapový chodník"23,8+23,8 |  | 47.6 | [13 empty] | VV | 2 | 2 | True | 0 | ROZPOCET
| VV |  | Součet |  | 47.6 | [13 empty] | VV | 2 | 4 | True | 1 | ROZPOCET
80 | K | 637211134 | Okapový chodník z betonových dlaždic tl 50 mm do kameniva | m2 | 35.4 |  | 0 |  |  |  | základní |  | 0 | 0.22136 | 7.8361 | 0 | 0 | 4 | K | 2 |  |  |  | ROZPOCET | 0 | 0 | 0 | 0 | 0 | 1 | 0 | 4 | -274316261
| VV |  | s maximálním možným využitím původních prvků | [15 empty] | VV | 2 | 1 | True | 0 | ROZPOCET
| VV |  | 35,4 |  | 35.4 | [13 empty] | VV | 2 | 2 | True | 0 | ROZPOCET
| VV |  | Součet |  | 35.4 | [13 empty] | VV | 2 | 4 | True | 1 | ROZPOCET
81 | K | 637211411 | Okapový chodník z betonových zámkových dlaždic tl 60 mm do kameniva | m2 | 76.72 |  | 0 |  |  |  | základní |  | 0 | 0.18048 | 13.8464 | 0 | 0 | 4 | K | 2 |  |  |  | ROZPOCET | 0 | 0 | 0 | 0 | 0 | 1 | 0 | 4 | -1571293502
| VV |  | s maximálním možným využitím původních prvků | [15 empty] | VV | 2 | 1 | True | 0 | ROZPOCET
| VV |  | 76,72 |  | 76.72 | [13 empty] | VV | 2 | 2 | True | 0 | ROZPOCET
| VV |  | Součet |  | 76.72 | [13 empty] | VV | 2 | 4 | True | 1 | ROZPOCET
| D | 8 | Trubní vedení |  |  |  | 0 | [5 empty] | 0 |  | 3.1959 |  | 0 | 1 | D | 1 |  |  |  | ROZPOCET | [6 empty] | 0
82 | K | 89717R1 | D+M propojení odtokových žlabů a anglických dvorků s vsakovacím objektem- hladké potrubí KG 110 včetně potřebných redukcí a tvarovek | m | 58.8 |  | 0 |  |  |  | základní |  | 0 | 0.05089 | 2.9923 | 0 | 0 | 4 | K | 2 |  |  |  | ROZPOCET | 0 | 0 | 0 | 0 | 0 | 1 | 0 | 4 | -1012423884
| P |  | Poznámka k položce: viz PD a TZ | [15 empty] | P | 2
| VV |  | 2*17,5+12+11,8 |  | 58.8 | [13 empty] | VV | 2 | 2 | True | 0 | ROZPOCET
| VV |  | Součet |  | 58.8 | [13 empty] | VV | 2 | 4 | True | 1 | ROZPOCET
83 | K | 89717RRV1 | D+M objekt pro vsakování dešťových vod včetně štěrku a geotextilie ( 3m3 ) | kpl | 1 |  | 0 |  |  |  | základní |  | 0 | 0.05089 | 0.05089 | 0 | 0 | 4 | K | 2 |  |  |  | ROZPOCET | 0 | 0 | 0 | 0 | 0 | 1 | 0 | 4 | -1291793231
| P |  | Poznámka k položce: viz PD a TZ | [15 empty] | P | 2
| VV |  | "V1"1 |  | 1 | [13 empty] | VV | 2 | 2 | True | 0 | ROZPOCET
| VV |  | Součet |  | 1 | [13 empty] | VV | 2 | 4 | True | 1 | ROZPOCET
84 | K | 89717RRV2 | D+M objekt pro vsakování dešťových vod včetně štěrku a geotextilie ( 4,5m3 ) | kpl | 1 |  | 0 |  |  |  | základní |  | 0 | 0.05089 | 0.05089 | 0 | 0 | 4 | K | 2 |  |  |  | ROZPOCET | 0 | 0 | 0 | 0 | 0 | 1 | 0 | 4 | 651385954
| P |  | Poznámka k položce: viz PD a TZ | [15 empty] | P | 2
| VV |  | "V2"1 |  | 1 | [13 empty] | VV | 2 | 2 | True | 0 | ROZPOCET
| VV |  | Součet |  | 1 | [13 empty] | VV | 2 | 4 | True | 1 | ROZPOCET
85 | K | 89717RRV3 | D+M objekt pro vsakování dešťových vod včetně štěrku a geotextilie ( 3m3 ) | kpl | 1 |  | 0 |  |  |  | základní |  | 0 | 0.05089 | 0.05089 | 0 | 0 | 4 | K | 2 |  |  |  | ROZPOCET | 0 | 0 | 0 | 0 | 0 | 1 | 0 | 4 | -179016858
| P |  | Poznámka k položce: viz PD a TZ | [15 empty] | P | 2
| VV |  | "V3"1 |  | 1 | [13 empty] | VV | 2 | 2 | True | 0 | ROZPOCET
| VV |  | Součet |  | 1 | [13 empty] | VV | 2 | 4 | True | 1 | ROZPOCET
86 | K | 89717RRV4 | D+M objekt pro vsakování dešťových vod včetně štěrku a geotextilie ( 4,5m3 ) | kpl | 1 |  | 0 |  |  |  | základní |  | 0 | 0.05089 | 0.05089 | 0 | 0 | 4 | K | 2 |  |  |  | ROZPOCET | 0 | 0 | 0 | 0 | 0 | 1 | 0 | 4 | 348399873
| P |  | Poznámka k položce: viz PD a TZ | [15 empty] | P | 2
| VV |  | "V4"1 |  | 1 | [13 empty] | VV | 2 | 2 | True | 0 | ROZPOCET
| VV |  | Součet |  | 1 | [13 empty] | VV | 2 | 4 | True | 1 | ROZPOCET
| D | 9 | Ostatní konstrukce a práce, bourání |  |  |  | 0 | [5 empty] | 0 |  | 45.7106 |  | 78.8495 | 1 | D | 1 |  |  |  | ROZPOCET | [6 empty] | 0
87 | K | 916331112 | Osazení zahradního obrubníku betonového do lože z betonu s boční opěrou | m | 198.1 |  | 0 |  |  |  | základní |  | 0 | 0.10095 | 19.9982 | 0 | 0 | 4 | K | 2 |  |  |  | ROZPOCET | 0 | 0 | 0 | 0 | 0 | 1 | 0 | 4 | 1745346508
| VV |  | "okapový chodník"36,5+36,5+51,5+73,6 |  | 198.1 | [13 empty] | VV | 2 | 2 | True | 0 | ROZPOCET
| VV |  | Součet |  | 198.1 | [13 empty] | VV | 2 | 4 | True | 1 | ROZPOCET
88 | M | 59217011 | obrubník zahradní betonový 500x50x200mm | m | 227.815 |  | 0 |  |  |  | základní |  | 0 | 0.022 | 5.0119 | 0 | 0 | 8 | M | 2 |  |  |  | ROZPOCET | 0 | 0 | 0 | 0 | 0 | 1 | 0 | 4 | -1861684791
| VV |  | 198,1*1,15 'Přepočtené koeficientem množství |  | 227.815 | [13 empty] | VV | 2 | 2 | False | 1 | ROZPOCET
89 | K | 935113111 | Osazení odvodňovacího polymerbetonového žlabu s krycím roštem šířky do 200 mm | m | 39.95 |  | 0 |  |  |  | základní |  | 0 | 0.29221 | 11.6738 | 0 | 0 | 4 | K | 2 |  |  |  | ROZPOCET | 0 | 0 | 0 | 0 | 0 | 1 | 0 | 4 | 1106263152
| P |  | Poznámka k položce: ODVODŇOVACÍ ŽLABY ATRIUM SET TŘÍ ODTOKOVÝCH ŽLABŮ VČETNĚ 2 KS KONCOVEK, ADAPTÉRU PRO VERTIKÁLNÍ ODTOK A 4 KS NEREZOVÝCH VRUTŮ. JEDNÁ SE O UNIVERZÁLNÍ ŽLABY Z KVALITNÍHO POLYPROPYLENU S POZINKOVANOU MŘÍŽÍ. ROZMĚR JEDNOHO ŽLABU 1000 X 120 X 92 MM. ŽLABY JSOU VHODNÉ K ODVODNĚNÍ ZPEVNĚNÝCH PLOCH U RODINNÝCH DOMŮ, GARÁŽÍ, PARKOVACÍCH STÁNÍ I JINÝM POCHOZÍCH A POJEZDOVÝCH PLOCH. ODOLNOST CHEMIKÁLIÍM I MECHANICKÝM ODĚRKÁM. DÍKY CHYTŘE UMÍSTĚNÝM VÝLITKŮM NA KONCI KAŽDÉHO ŽLABU S NÍM LZE JEDNODUŠE VYTVOŘIT PRAVOÚHLÉ ROHY. STAČÍ VYŘÍZNOUT OTVOR A VSADIT DALŠÍ ŽLAB. ŽLAB PATŘÍ DO TŘÍDY ZATÍŽENÍ A15, ODOLÁ TAK VÁZE AŽ 1,5 TUNY. viz PD a TZ | [15 empty] | P | 2
| VV |  | prvek Zn07 | [15 empty] | VV | 2 | 1 | True | 0 | ROZPOCET
| VV |  | "pro atria"10,085+10,085+9,89+9,89 |  | 39.95 | [13 empty] | VV | 2 | 2 | True | 0 | ROZPOCET
| VV |  | Součet |  | 39.95 | [13 empty] | VV | 2 | 4 | True | 1 | ROZPOCET
90 | M | 59227006 | žlab odvodňovací z polymerbetonu se spádem dna 0,5% 130x155/160mm | m | 41.948 |  | 0 |  |  |  | základní |  | 0 | 0.0156 | 0.65439 | 0 | 0 | 8 | M | 2 |  |  |  | ROZPOCET | 0 | 0 | 0 | 0 | 0 | 1 | 0 | 4 | 164398605
| VV |  | 39,95*1,05 'Přepočtené koeficientem množství |  | 41.948 | [13 empty] | VV | 2 | 2 | False | 1 | ROZPOCET
91 | M | 59227012 | rošt můstkový A15 Pz pro žlab š 130mm | m | 41.948 |  | 0 |  |  |  | základní |  | 0 | 0.00215 | 0.090188 | 0 | 0 | 8 | M | 2 |  |  |  | ROZPOCET | 0 | 0 | 0 | 0 | 0 | 1 | 0 | 4 | -1150602038
| VV |  | 39,95*1,05 'Přepočtené koeficientem množství |  | 41.948 | [13 empty] | VV | 2 | 2 | False | 1 | ROZPOCET
92 | M | 59227027 | čelo plné na začátek a konec odvodňovacího žlabu polymerbeton š 100mm | kus | 8 |  | 0 |  |  |  | základní |  | 0 | 0.00135 | 0.0108 | 0 | 0 | 8 | M | 2 |  |  |  | ROZPOCET | 0 | 0 | 0 | 0 | 0 | 1 | 0 | 4 | -1765042083
93 | K | 941211111 | Montáž lešení řadového rámového lehkého zatížení do 200 kg/m2 š od 0,6 do 0,9 m v do 10 m | m2 | 1528.51 |  | 0 |  |  |  | základní |  | 0 | 0 | 0 | 0 | 0 | 4 | K | 2 |  |  |  | ROZPOCET | 0 | 0 | 0 | 0 | 0 | 1 | 0 | 4 | 1444107096
| VV |  | 302,34+362,97+95,34+302,4+223+242,46 |  | 1528.51 | [13 empty] | VV | 2 | 2 | True | 0 | ROZPOCET
| VV |  | Součet |  | 1528.51 | [13 empty] | VV | 2 | 4 | True | 1 | ROZPOCET
94 | K | 941211211 | Příplatek k lešení řadovému rámovému lehkému do 200 kg/m2 š od 0,6 do 0,9 m v do 10 m za každý den použití | m2 | 275131.8 |  | 0 |  |  |  | základní |  | 0 | 0 | 0 | 0 | 0 | 4 | K | 2 |  |  |  | ROZPOCET | 0 | 0 | 0 | 0 | 0 | 1 | 0 | 4 | -124132310
| P |  | Poznámka k položce: předpokládaná doba zapůjčení uvažována 180 dní účtovat dle skutečnosti a dle domluvy s investorem | [15 empty] | P | 2
| VV |  | 302,34+362,97+95,34+302,4+223+242,46 |  | 1528.51 | [13 empty] | VV | 2 | 2 | True | 0 | ROZPOCET
| VV |  | Součet |  | 1528.51 | [13 empty] | VV | 2 | 4 | True | 1 | ROZPOCET
| VV |  | 1528,51*180 'Přepočtené koeficientem množství |  | 275131.8 | [13 empty] | VV | 2 | 2 | False | 1 | ROZPOCET
95 | K | 941211811 | Demontáž lešení řadového rámového lehkého zatížení do 200 kg/m2 š od 0,6 do 0,9 m v do 10 m | m2 | 1528.51 |  | 0 |  |  |  | základní |  | 0 | 0 | 0 | 0 | 0 | 4 | K | 2 |  |  |  | ROZPOCET | 0 | 0 | 0 | 0 | 0 | 1 | 0 | 4 | -172789767
| VV |  | 302,34+362,97+95,34+302,4+223+242,46 |  | 1528.51 | [13 empty] | VV | 2 | 2 | True | 0 | ROZPOCET
| VV |  | Součet |  | 1528.51 | [13 empty] | VV | 2 | 4 | True | 1 | ROZPOCET
96 | K | 944511111 | Montáž ochranné sítě z textilie z umělých vláken | m2 | 1528.51 |  | 0 |  |  |  | základní |  | 0 | 0 | 0 | 0 | 0 | 4 | K | 2 |  |  |  | ROZPOCET | 0 | 0 | 0 | 0 | 0 | 1 | 0 | 4 | 198980749
| VV |  | 302,34+362,97+95,34+302,4+223+242,46 |  | 1528.51 | [13 empty] | VV | 2 | 2 | True | 0 | ROZPOCET
| VV |  | Součet |  | 1528.51 | [13 empty] | VV | 2 | 4 | True | 1 | ROZPOCET
97 | K | 944511211 | Příplatek k ochranné síti za každý den použití | m2 | 275131.8 |  | 0 |  |  |  | základní |  | 0 | 0 | 0 | 0 | 0 | 4 | K | 2 |  |  |  | ROZPOCET | 0 | 0 | 0 | 0 | 0 | 1 | 0 | 4 | 1991240366
| P |  | Poznámka k položce: předpokládaná doba zapůjčení uvažována 180 dní účtovat dle skutečnosti a dle domluvy s investorem | [15 empty] | P | 2
| VV |  | 302,34+362,97+95,34+302,4+223+242,46 |  | 1528.51 | [13 empty] | VV | 2 | 2 | True | 0 | ROZPOCET
| VV |  | Součet |  | 1528.51 | [13 empty] | VV | 2 | 4 | True | 1 | ROZPOCET
| VV |  | 1528,51*180 'Přepočtené koeficientem množství |  | 275131.8 | [13 empty] | VV | 2 | 2 | False | 1 | ROZPOCET
98 | K | 944511811 | Demontáž ochranné sítě z textilie z umělých vláken | m2 | 1528.51 |  | 0 |  |  |  | základní |  | 0 | 0 | 0 | 0 | 0 | 4 | K | 2 |  |  |  | ROZPOCET | 0 | 0 | 0 | 0 | 0 | 1 | 0 | 4 | -913091493
| VV |  | 302,34+362,97+95,34+302,4+223+242,46 |  | 1528.51 | [13 empty] | VV | 2 | 2 | True | 0 | ROZPOCET
| VV |  | Součet |  | 1528.51 | [13 empty] | VV | 2 | 4 | True | 1 | ROZPOCET
99 | K | 962052210 | Bourání zdiva nadzákladového ze ŽB do 1 m3 | m3 | 0.148 |  | 0 |  |  |  | základní |  | 0 | 0 | 0 | 2.4 | 0.3552 | 4 | K | 2 |  |  |  | ROZPOCET | 0 | 0 | 0 | 0 | 0 | 1 | 0 | 4 | -1473335635
| VV |  | 2,6*0,19*0,3 |  | 0.148 | [13 empty] | VV | 2 | 2 | True | 0 | ROZPOCET
| VV |  | Součet |  | 0.148 | [13 empty] | VV | 2 | 4 | True | 1 | ROZPOCET
100 | K | 963053936 | Bourání ŽB schodišťových ramen monolitických samonosných | m2 | 16.77 |  | 0 |  |  |  | základní |  | 0 | 0 | 0 | 0.432 | 7.2446 | 4 | K | 2 |  |  |  | ROZPOCET | 0 | 0 | 0 | 0 | 0 | 1 | 0 | 4 | 1788426938
| VV |  | "odbourání ŽB schodiště v atriích"3,99+3,06 |  | 7.05 | [13 empty] | VV | 2 | 2 | True | 0 | ROZPOCET
| VV |  | "odbourání ŽB schodiště na lodžie"2,14+1,68+2,06+1,7+2,14 |  | 9.72 | [13 empty] | VV | 2 | 2 | True | 0 | ROZPOCET
| VV |  | Součet |  | 16.77 | [13 empty] | VV | 2 | 4 | True | 1 | ROZPOCET
101 | K | 965042141 | Bourání podkladů pod dlažby nebo mazanin betonových nebo z litého asfaltu tl do 100 mm pl přes 4 m2 | m3 | 4.975 |  | 0 |  |  |  | základní |  | 0 | 0 | 0 | 2.2 | 10.945 | 4 | K | 2 |  |  |  | ROZPOCET | 0 | 0 | 0 | 0 | 0 | 1 | 0 | 4 | -175052847
| VV |  | "lodžie"82,92*0,06 |  | 4.975 | [13 empty] | VV | 2 | 2 | True | 0 | ROZPOCET
| VV |  | Součet |  | 4.975 | [13 empty] | VV | 2 | 4 | True | 1 | ROZPOCET
102 | K | 966008212 | Bourání odvodňovacího žlabu z betonových příkopových tvárnic š přes 500 do 800 mm | m | 92.04 |  | 0 |  |  |  | základní |  | 0 | 0 | 0 | 0.35 | 32.214 | 4 | K | 2 |  |  |  | ROZPOCET | 0 | 0 | 0 | 0 | 0 | 1 | 0 | 4 | 896713958
| VV |  | 92,04 |  | 92.04 | [13 empty] | VV | 2 | 2 | True | 0 | ROZPOCET
| VV |  | Součet |  | 92.04 | [13 empty] | VV | 2 | 4 | True | 1 | ROZPOCET
103 | K | 968062355 | Vybourání dřevěných rámů oken dvojitých včetně křídel pl do 2 m2 | m2 | 14.36 |  | 0 |  |  |  | základní |  | 0 | 0 | 0 | 0.062 | 0.89032 | 4 | K | 2 |  |  |  | ROZPOCET | 0 | 0 | 0 | 0 | 0 | 1 | 0 | 4 | 1723258581
| VV |  | "původní okna"1,1*1,45*8+0,5*1,6*2 |  | 14.36 | [13 empty] | VV | 2 | 2 | True | 0 | ROZPOCET
| VV |  | Součet |  | 14.36 | [13 empty] | VV | 2 | 4 | True | 1 | ROZPOCET
104 | K | 968062356 | Vybourání dřevěných rámů oken dvojitých včetně křídel pl do 4 m2 | m2 | 9.6 |  | 0 |  |  |  | základní |  | 0 | 0 | 0 | 0.054 | 0.5184 | 4 | K | 2 |  |  |  | ROZPOCET | 0 | 0 | 0 | 0 | 0 | 1 | 0 | 4 | 168887862
| VV |  | "původní okna"1,6*2*3 |  | 9.6 | [13 empty] | VV | 2 | 2 | True | 0 | ROZPOCET
| VV |  | Součet |  | 9.6 | [13 empty] | VV | 2 | 4 | True | 1 | ROZPOCET
105 | K | 968062456 | Vybourání dřevěných dveřních zárubní pl přes 2 m2 | m2 | 38.47 |  | 0 |  |  |  | základní |  | 0 | 0 | 0 | 0.067 | 2.5775 | 4 | K | 2 |  |  |  | ROZPOCET | 0 | 0 | 0 | 0 | 0 | 1 | 0 | 4 | 616577211
| VV |  | "původní dveře"2,17*13+5,13*2 |  | 38.47 | [13 empty] | VV | 2 | 2 | True | 0 | ROZPOCET
| VV |  | Součet |  | 38.47 | [13 empty] | VV | 2 | 4 | True | 1 | ROZPOCET
106 | K | 978015331 | Otlučení (osekání) vnější vápenné nebo vápenocementové omítky stupně členitosti 1 a 2 v rozsahu přes 10 do 20 % | m2 | 2410.442 |  | 0 |  |  |  | základní |  | 0 | 0 | 0 | 0.01 | 24.1044 | 4 | K | 2 |  |  |  | ROZPOCET | 0 | 0 | 0 | 0 | 0 | 1 | 0 | 4 | -729538994
| VV |  | penetrace původních očištěních podkladů | [15 empty] | VV | 2 | 1 | True | 0 | ROZPOCET
| VV |  | "fasáda F1"1362,79 |  | 1362.79 | [13 empty] | VV | 2 | 2 | True | 0 | ROZPOCET
| VV |  | "fasáda F2 vrstení izolace na izolaci"97,37 |  | 97.37 | [13 empty] | VV | 2 | 2 | True | 0 | ROZPOCET
| VV |  | "fasáda F3"94,95 |  | 94.95 | [13 empty] | VV | 2 | 2 | True | 0 | ROZPOCET
| VV |  | "sokl"220,792+64 |  | 284.792 | [13 empty] | VV | 2 | 2 | True | 0 | ROZPOCET
| VV |  | "parapety"214,2*0,4 |  | 85.68 | [13 empty] | VV | 2 | 2 | True | 0 | ROZPOCET
| VV |  | "ostění+nadpraží"625,1*0,4 |  | 250.04 | [13 empty] | VV | 2 | 2 | True | 0 | ROZPOCET
| VV |  | "podhledy v lodžiích"82,92 |  | 82.92 | [13 empty] | VV | 2 | 2 | True | 0 | ROZPOCET
| VV |  | "stěny v lodžiích"3,5*1,4*31 |  | 151.9 | [13 empty] | VV | 2 | 2 | True | 0 | ROZPOCET
| VV |  | Součet |  | 2410.442 | [13 empty] | VV | 2 | 4 | True | 1 | ROZPOCET
107 | K | 979071R | Očištění betonových dlažeb a dlažeb zámkových s původním spárováním kamenivem těženým | m2 | 111.675 |  | 0 |  |  |  | základní |  | 0 | 0 | 0 | 0 | 0 | 4 | K | 2 |  |  |  | ROZPOCET | 0 | 0 | 0 | 0 | 0 | 1 | 0 | 4 | -1620035613
| VV |  | pro možné zpětné využití | [15 empty] | VV | 2 | 1 | True | 0 | ROZPOCET
| VV |  | 25,425+19,4+66,85 |  | 111.675 | [13 empty] | VV | 2 | 2 | True | 0 | ROZPOCET
| VV |  | Součet |  | 111.675 | [13 empty] | VV | 2 | 4 | True | 1 | ROZPOCET
108 | K | 985131311 | Ruční dočištění ploch stěn, rubu kleneb a podlah ocelových kartáči | m2 | 2493.362 |  | 0 |  |  |  | základní |  | 0 | 0 | 0 | 0 | 0 | 4 | K | 2 |  |  |  | ROZPOCET | 0 | 0 | 0 | 0 | 0 | 1 | 0 | 4 | 281189786
| VV |  | "fasáda F1"1362,79 |  | 1362.79 | [13 empty] | VV | 2 | 2 | True | 0 | ROZPOCET
| VV |  | "fasáda F2 vrstení izolace na izolaci"97,37 |  | 97.37 | [13 empty] | VV | 2 | 2 | True | 0 | ROZPOCET
| VV |  | "fasáda F3"94,95 |  | 94.95 | [13 empty] | VV | 2 | 2 | True | 0 | ROZPOCET
| VV |  | "sokl"220,792+64 |  | 284.792 | [13 empty] | VV | 2 | 2 | True | 0 | ROZPOCET
| VV |  | "parapety"214,2*0,4 |  | 85.68 | [13 empty] | VV | 2 | 2 | True | 0 | ROZPOCET
| VV |  | "ostění+nadpraží"625,1*0,4 |  | 250.04 | [13 empty] | VV | 2 | 2 | True | 0 | ROZPOCET
| VV |  | "podhledy v lodžiích"82,92 |  | 82.92 | [13 empty] | VV | 2 | 2 | True | 0 | ROZPOCET
| VV |  | "stěny v lodžiích"3,5*1,4*31 |  | 151.9 | [13 empty] | VV | 2 | 2 | True | 0 | ROZPOCET
| VV |  | "lodžie podlahy"82,92 |  | 82.92 | [13 empty] | VV | 2 | 2 | True | 0 | ROZPOCET
| VV |  | Součet |  | 2493.362 | [13 empty] | VV | 2 | 4 | True | 1 | ROZPOCET
109 | K | 985139111 | Příplatek k očištění ploch za práci ve stísněném prostoru | m2 | 220.792 |  | 0 |  |  |  | základní |  | 0 | 0 | 0 | 0 | 0 | 4 | K | 2 |  |  |  | ROZPOCET | 0 | 0 | 0 | 0 | 0 | 1 | 0 | 4 | 676410690
| VV |  | "sokl"220,792 |  | 220.792 | [13 empty] | VV | 2 | 2 | True | 0 | ROZPOCET
| VV |  | Součet |  | 220.792 | [13 empty] | VV | 2 | 4 | True | 1 | ROZPOCET
110 | K | 985311315 | Reprofilace rubu kleneb a podlah cementovou sanační maltou tl přes 40 do 50 mm | m2 | 82.92 |  | 0 |  |  |  | základní |  | 0 | 0.09975 | 8.2713 | 0 | 0 | 4 | K | 2 |  |  |  | ROZPOCET | 0 | 0 | 0 | 0 | 0 | 1 | 0 | 4 | -1692463498
| VV |  | "lodžie"82,92 |  | 82.92 | [13 empty] | VV | 2 | 2 | True | 0 | ROZPOCET
| VV |  | Součet |  | 82.92 | [13 empty] | VV | 2 | 4 | True | 1 | ROZPOCET
111 | K | 985R3 | D+M schodiště železobetonové monolitické přímé bez mezipodesty | m2 | 4.76 |  | 0 |  |  |  | základní |  | 0 | 0 | 0 | 0 | 0 | 4 | K | 2 |  |  |  | ROZPOCET | 0 | 0 | 0 | 0 | 0 | 1 | 0 | 4 | 1186805994
| P |  | Poznámka k položce: včetně výztuží,bednění atd včetně veškerých potřebných sounáležitostí a prvků viz PD a TZ | [15 empty] | P | 2
| VV |  | "atrium A2"1*4,76 |  | 4.76 | [13 empty] | VV | 2 | 2 | True | 0 | ROZPOCET
| VV |  | Součet |  | 4.76 | [13 empty] | VV | 2 | 4 | True | 1 | ROZPOCET
112 | K | 985RR3 | D+M schodiště železobetonové monolitické přímé s mezipodestou | m2 | 5.64 |  | 0 |  |  |  | základní |  | 0 | 0 | 0 | 0 | 0 | 4 | K | 2 |  |  |  | ROZPOCET | 0 | 0 | 0 | 0 | 0 | 1 | 0 | 4 | 1567061365
| P |  | Poznámka k položce: včetně výztuží,bednění atd včetně veškerých potřebných sounáležitostí a prvků viz PD a TZ | [15 empty] | P | 2
| VV |  | "atrium A1-schody"1*0,84+1*3,08 |  | 3.92 | [13 empty] | VV | 2 | 2 | True | 0 | ROZPOCET
| VV |  | "atrium A1-podesta"1*1,72 |  | 1.72 | [13 empty] | VV | 2 | 2 | True | 0 | ROZPOCET
| VV |  | Součet |  | 5.64 | [13 empty] | VV | 2 | 4 | True | 1 | ROZPOCET
113 | K | 633831111 | Zdrsnění povrchu betonových podlah kartáčováním ručně | m2 | 10.4 |  | 0 |  |  |  | základní |  | 0 | 0 | 0 | 0 | 0 | 4 | K | 2 |  |  |  | ROZPOCET | 0 | 0 | 0 | 0 | 0 | 1 | 0 | 4 | -1984532978
| VV |  | zdrsnění povrchu pro schodiště a mezipodestu | [15 empty] | VV | 2 | 1 | True | 0 | ROZPOCET
| VV |  | "atrium A1-schody"1*0,84+1*3,08 |  | 3.92 | [13 empty] | VV | 2 | 2 | True | 0 | ROZPOCET
| VV |  | "atrium A1-podesta"1*1,72 |  | 1.72 | [13 empty] | VV | 2 | 2 | True | 0 | ROZPOCET
| VV |  | "atrium A2"1*4,76 |  | 4.76 | [13 empty] | VV | 2 | 2 | True | 0 | ROZPOCET
| VV |  | Součet |  | 10.4 | [13 empty] | VV | 2 | 4 | True | 1 | ROZPOCET
114 | K | 985R4 | Demontáž prvků z fasády pro zpětnou montáž ( nápis,znak a plastika ) | ks | 4 |  | 0 |  |  |  | základní |  | 0 | 0 | 0 | 0 | 0 | 4 | K | 2 |  |  |  | ROZPOCET | 0 | 0 | 0 | 0 | 0 | 1 | 0 | 4 | -463072450
| P |  | Poznámka k položce: včetně veškerých potřebných sounáležitostí a prvků viz PD a TZ | [15 empty] | P | 2
| VV |  | 4 |  | 4 | [13 empty] | VV | 2 | 2 | True | 0 | ROZPOCET
| VV |  | Součet |  | 4 | [13 empty] | VV | 2 | 4 | True | 1 | ROZPOCET
115 | K | 985R5 | D+M repasování prvků z fasády pro zpětnou montáž ( nápis,znak a plastika ) | ks | 4 |  | 0 |  |  |  | základní |  | 0 | 0 | 0 | 0 | 0 | 4 | K | 2 |  |  |  | ROZPOCET | 0 | 0 | 0 | 0 | 0 | 1 | 0 | 4 | 291629745
| P |  | Poznámka k položce: včetně veškerých potřebných sounáležitostí a prvků viz PD a TZ | [15 empty] | P | 2
| VV |  | 4 |  | 4 | [13 empty] | VV | 2 | 2 | True | 0 | ROZPOCET
| VV |  | Součet |  | 4 | [13 empty] | VV | 2 | 4 | True | 1 | ROZPOCET
116 | K | 985R6 | Zpětná montáž prvků na fasádu ( nápis,znak a plastika ) | ks | 4 |  | 0 |  |  |  | základní |  | 0 | 0 | 0 | 0 | 0 | 4 | K | 2 |  |  |  | ROZPOCET | 0 | 0 | 0 | 0 | 0 | 1 | 0 | 4 | 1832917361
| P |  | Poznámka k položce: včetně veškerých potřebných sounáležitostí a prvků viz PD a TZ | [15 empty] | P | 2
| VV |  | 4 |  | 4 | [13 empty] | VV | 2 | 2 | True | 0 | ROZPOCET
| VV |  | Součet |  | 4 | [13 empty] | VV | 2 | 4 | True | 1 | ROZPOCET
117 | K | 985R8 | Pronájem mobilní jeřábové techniky | kpl | 1 |  | 0 |  |  |  | základní |  | 0 | 0 | 0 | 0 | 0 | 4 | K | 2 |  |  |  | ROZPOCET | 0 | 0 | 0 | 0 | 0 | 1 | 0 | 4 | -109381107
| P |  | Poznámka k položce: pro ůčely manipulace při bouracích pracích a přesunu materiálů nový v prostoru atria A1 a A2 v položce jsou zahrnuty náklady na vlastní pronájem, dopravu na místo stavby, práci obsluhy, pohoné hmoty a dopravu ze stavby viz PD a TZ | [15 empty] | P | 2
| VV |  | 1 |  | 1 | [13 empty] | VV | 2 | 2 | True | 0 | ROZPOCET
| VV |  | Součet |  | 1 | [13 empty] | VV | 2 | 4 | True | 1 | ROZPOCET
118 | K | 985R9 | Plocha pro mobilní jeřábovou techniku | kpl | 1 |  | 0 |  |  |  | základní |  | 0 | 0 | 0 | 0 | 0 | 4 | K | 2 |  |  |  | ROZPOCET | 0 | 0 | 0 | 0 | 0 | 1 | 0 | 4 | -672233900
| P |  | Poznámka k položce: pro ůčely vytvoření plochpro jeřábovou techniku- zřízení, provoz a odstranění této plochy s potřebným uvedením do původního stavu viz PD a TZ | [15 empty] | P | 2
| VV |  | 1 |  | 1 | [13 empty] | VV | 2 | 2 | True | 0 | ROZPOCET
| VV |  | Součet |  | 1 | [13 empty] | VV | 2 | 4 | True | 1 | ROZPOCET
| D | 997 | Přesun sutě |  |  |  | 0 | [5 empty] | 0 |  | 0 |  | 0 | 1 | D | 1 |  |  |  | ROZPOCET | [6 empty] | 0
119 | K | 997013212 | Vnitrostaveništní doprava suti a vybouraných hmot pro budovy v přes 6 do 9 m ručně | t | 132.333 |  | 0 |  |  |  | základní |  | 0 | 0 | 0 | 0 | 0 | 4 | K | 2 |  |  |  | ROZPOCET | 0 | 0 | 0 | 0 | 0 | 1 | 0 | 4 | -1323969133
120 | K | 997013219 | Příplatek k vnitrostaveništní dopravě suti a vybouraných hmot za zvětšenou dopravu suti ZKD 10 m | t | 661.665 |  | 0 |  |  |  | základní |  | 0 | 0 | 0 | 0 | 0 | 4 | K | 2 |  |  |  | ROZPOCET | 0 | 0 | 0 | 0 | 0 | 1 | 0 | 4 | -1096575100
| VV |  | 132,333*5 'Přepočtené koeficientem množství |  | 661.665 | [13 empty] | VV | 2 | 2 | False | 1 | ROZPOCET
121 | K | 997013501 | Odvoz suti a vybouraných hmot na skládku nebo meziskládku do 1 km se složením | t | 132.333 |  | 0 |  |  |  | základní |  | 0 | 0 | 0 | 0 | 0 | 4 | K | 2 |  |  |  | ROZPOCET | 0 | 0 | 0 | 0 | 0 | 1 | 0 | 4 | 453461874
122 | K | 997013509 | Příplatek k odvozu suti a vybouraných hmot na skládku ZKD 1 km přes 1 km | t | 6484.317 |  | 0 |  |  |  | základní |  | 0 | 0 | 0 | 0 | 0 | 4 | K | 2 |  |  |  | ROZPOCET | 0 | 0 | 0 | 0 | 0 | 1 | 0 | 4 | -1781150728
| P |  | Poznámka k položce: celková vzdálenost stavba-skládka-stavba = 50 km | [15 empty] | P | 2
| VV |  | 132,333*49 'Přepočtené koeficientem množství |  | 6484.317 | [13 empty] | VV | 2 | 2 | False | 1 | ROZPOCET
123 | K | 997013601 | Poplatek za uložení na skládce (skládkovné) stavebního odpadu betonového kód odpadu 17 01 01 | t | 70.449 |  | 0 |  |  |  | základní |  | 0 | 0 | 0 | 0 | 0 | 4 | K | 2 |  |  |  | ROZPOCET | 0 | 0 | 0 | 0 | 0 | 1 | 0 | 4 | 1491485184
124 | K | 997013602 | Poplatek za uložení na skládce (skládkovné) stavebního odpadu železobetonového kód odpadu 17 01 01 | t | 8.257 |  | 0 |  |  |  | základní |  | 0 | 0 | 0 | 0 | 0 | 4 | K | 2 |  |  |  | ROZPOCET | 0 | 0 | 0 | 0 | 0 | 1 | 0 | 4 | 1109971796
125 | K | 997013631 | Poplatek za uložení na skládce (skládkovné) stavebního odpadu směsného kód odpadu 17 09 04 | t | 40.377 |  | 0 |  |  |  | základní |  | 0 | 0 | 0 | 0 | 0 | 4 | K | 2 |  |  |  | ROZPOCET | 0 | 0 | 0 | 0 | 0 | 1 | 0 | 4 | 1481774584
126 | K | 997013635 | Poplatek za uložení na skládce (skládkovné) komunálního odpadu kód odpadu 20 03 01 | t | 3.715 |  | 0 |  |  |  | základní |  | 0 | 0 | 0 | 0 | 0 | 4 | K | 2 |  |  |  | ROZPOCET | 0 | 0 | 0 | 0 | 0 | 1 | 0 | 4 | -1693803000
127 | K | 997013645 | Poplatek za uložení na skládce (skládkovné) odpadu asfaltového bez dehtu kód odpadu 17 03 02 | t | 4.785 |  | 0 |  |  |  | základní |  | 0 | 0 | 0 | 0 | 0 | 4 | K | 2 |  |  |  | ROZPOCET | 0 | 0 | 0 | 0 | 0 | 1 | 0 | 4 | 857035036
128 | K | 997013811 | Poplatek za uložení na skládce (skládkovné) stavebního odpadu dřevěného kód odpadu 17 02 01 | t | 4.75 |  | 0 |  |  |  | základní |  | 0 | 0 | 0 | 0 | 0 | 4 | K | 2 |  |  |  | ROZPOCET | 0 | 0 | 0 | 0 | 0 | 1 | 0 | 4 | -497004045
| D | 998 | Přesun hmot |  |  |  | 0 | [5 empty] | 0 |  | 0 |  | 0 | 1 | D | 1 |  |  |  | ROZPOCET | [6 empty] | 0
129 | K | 998011009 | Přesun hmot pro budovy zděné s omezením mechanizace pro budovy v přes 6 do 12 m | t | 652.907 |  | 0 |  |  |  | základní |  | 0 | 0 | 0 | 0 | 0 | 4 | K | 2 |  |  |  | ROZPOCET | 0 | 0 | 0 | 0 | 0 | 1 | 0 | 4 | -55528294
| D | PSV | Práce a dodávky PSV |  |  |  | 0 | [5 empty] | 0 |  | 5.9803 |  | 20.2164 | 2 | D | 0 |  |  |  | ROZPOCET | [6 empty] | 0
| D | 711 | Izolace proti vodě, vlhkosti a plynům |  |  |  | 0 | [5 empty] | 0 |  | 1.7129 |  | 0 | 2 | D | 1 |  |  |  | ROZPOCET | [6 empty] | 0
130 | K | 711113117 | Izolace proti vlhkosti vodorovná za studena těsnicí stěrkou jednosložkovou na bázi cementu | m2 | 165.84 |  | 0 |  |  |  | základní |  | 0 | 0.0035 | 0.58044 | 0 | 0 | 16 | K | 2 |  |  |  | ROZPOCET | 0 | 0 | 0 | 0 | 0 | 1 | 0 | 16 | -1067296895
| VV |  | 2x vrstva izolace | [15 empty] | VV | 2 | 1 | True | 0 | ROZPOCET
| VV |  | "lodžie"82,92 |  | 82.92 | [13 empty] | VV | 2 | 2 | True | 0 | ROZPOCET
| VV |  | Součet |  | 82.92 | [13 empty] | VV | 2 | 4 | True | 1 | ROZPOCET
| VV |  | 82,92*2 'Přepočtené koeficientem množství |  | 165.84 | [13 empty] | VV | 2 | 2 | False | 1 | ROZPOCET
131 | K | 711131111 | Provedení izolace proti zemní vlhkosti pásy na sucho samolepící vodorovné | m2 | 165.84 |  | 0 |  |  |  | základní |  | 0 | 0 | 0 | 0 | 0 | 16 | K | 2 |  |  |  | ROZPOCET | 0 | 0 | 0 | 0 | 0 | 1 | 0 | 16 | -1561799209
| VV |  | 2x vrstva izolace | [15 empty] | VV | 2 | 1 | True | 0 | ROZPOCET
| VV |  | "lodžie"82,92*2 |  | 165.84 | [13 empty] | VV | 2 | 2 | True | 0 | ROZPOCET
| VV |  | Součet |  | 165.84 | [13 empty] | VV | 2 | 4 | True | 1 | ROZPOCET
132 | M | 62853001 | pás asfaltový samolepicí modifikovaný SBS s vložkou ze skleněné tkaniny se spalitelnou fólií nebo jemnozrnným minerálním posypem nebo textilií na horním povrchu tl 4,0mm | m2 | 193.287 |  | 0 |  |  |  | základní |  | 0 | 0.0048 | 0.92778 | 0 | 0 | 32 | M | 2 |  |  |  | ROZPOCET | 0 | 0 | 0 | 0 | 0 | 1 | 0 | 16 | 295460455
| VV |  | "lodžie"82,92*2 |  | 165.84 | [13 empty] | VV | 2 | 2 | True | 0 | ROZPOCET
| VV |  | Součet |  | 165.84 | [13 empty] | VV | 2 | 4 | True | 1 | ROZPOCET
| VV |  | 165,84*1,1655 'Přepočtené koeficientem množství |  | 193.287 | [13 empty] | VV | 2 | 2 | False | 1 | ROZPOCET
133 | K | 711161122 | Izolace proti zemní vlhkosti nopovou fólií s textilií vodorovná, nopek v 8,0 mm, tl do 0,6 mm | m2 | 270.993 |  | 0 |  |  |  | základní |  | 0 | 0.00058 | 0.15718 | 0 | 0 | 16 | K | 2 |  |  |  | ROZPOCET | 0 | 0 | 0 | 0 | 0 | 1 | 0 | 16 | 640049938
| VV |  | "sokl"(58+49,05+24,6+57,95+43,74+42,65)*0,75+64 |  | 270.993 | [13 empty] | VV | 2 | 2 | True | 0 | ROZPOCET
| VV |  | Součet |  | 270.993 | [13 empty] | VV | 2 | 4 | True | 1 | ROZPOCET
134 | K | 711491176 | Připevnění doplňků izolace proti vodě ukončovací lištou | m | 275.99 |  | 0 |  |  |  | základní |  | 0 | 4e-05 | 0.01104 | 0 | 0 | 16 | K | 2 |  |  |  | ROZPOCET | 0 | 0 | 0 | 0 | 0 | 1 | 0 | 16 | 252444206
| VV |  | "sokl"(58+49,05+24,6+57,95+43,74+42,65) |  | 275.99 | [13 empty] | VV | 2 | 2 | True | 0 | ROZPOCET
| VV |  | Součet |  | 275.99 | [13 empty] | VV | 2 | 4 | True | 1 | ROZPOCET
135 | M | 28323009 | lišta ukončovací pro drenážní fólie profilované tl 8mm | m | 303.589 |  | 0 |  |  |  | základní |  | 0 | 0.00012 | 0.036431 | 0 | 0 | 32 | M | 2 |  |  |  | ROZPOCET | 0 | 0 | 0 | 0 | 0 | 1 | 0 | 16 | 1381207836
| VV |  | 275,99*1,1 'Přepočtené koeficientem množství |  | 303.589 | [13 empty] | VV | 2 | 2 | False | 1 | ROZPOCET
136 | K | 998711112 | Přesun hmot tonážní pro izolace proti vodě, vlhkosti a plynům s omezením mechanizace v objektech v přes 6 do 12 m | t | 1.713 |  | 0 |  |  |  | základní |  | 0 | 0 | 0 | 0 | 0 | 16 | K | 2 |  |  |  | ROZPOCET | 0 | 0 | 0 | 0 | 0 | 1 | 0 | 16 | 682075446
| D | 713 | Izolace tepelné |  |  |  | 0 | [5 empty] | 0 |  | 0.082091 |  | 0 | 2 | D | 1 |  |  |  | ROZPOCET | [6 empty] | 0
137 | K | 713121111 | Montáž izolace tepelné podlah volně kladenými rohožemi, pásy, dílci, deskami 1 vrstva | m2 | 82.92 |  | 0 |  |  |  | základní |  | 0 | 0 | 0 | 0 | 0 | 16 | K | 2 |  |  |  | ROZPOCET | 0 | 0 | 0 | 0 | 0 | 1 | 0 | 16 | -316057495
| VV |  | "lodžie"82,92 |  | 82.92 | [13 empty] | VV | 2 | 2 | True | 0 | ROZPOCET
| VV |  | Součet |  | 82.92 | [13 empty] | VV | 2 | 4 | True | 1 | ROZPOCET
138 | M | 28376438 | deska XPS hrana rovná a strukturovaný povrch 250kPa λ=0,032 tl 30mm | m2 | 91.212 |  | 0 |  |  |  | základní |  | 0 | 0.0009 | 0.082091 | 0 | 0 | 32 | M | 2 |  |  |  | ROZPOCET | 0 | 0 | 0 | 0 | 0 | 1 | 0 | 16 | 1087604652
| VV |  | 82,92*1,1 'Přepočtené koeficientem množství |  | 91.212 | [13 empty] | VV | 2 | 2 | False | 1 | ROZPOCET
139 | K | 998713112 | Přesun hmot tonážní pro izolace tepelné s omezením mechanizace v objektech v přes 6 do 12 m | t | 0.082 |  | 0 |  |  |  | základní |  | 0 | 0 | 0 | 0 | 0 | 16 | K | 2 |  |  |  | ROZPOCET | 0 | 0 | 0 | 0 | 0 | 1 | 0 | 16 | -371623777
| D | 741 | Elektroinstalace - silnoproud |  |  |  | 0 | [5 empty] | 0 |  | 0 |  | 0.0492 | 2 | D | 1 |  |  |  | ROZPOCET | [6 empty] | 0
140 | K | 7414R | Demontáž hromosvodového vedení vez zachování funkčnosti včetně kotev | m | 60 |  | 0 |  |  |  | základní |  | 0 | 0 | 0 | 0.0004 | 0.024 | 16 | K | 2 |  |  |  | ROZPOCET | 0 | 0 | 0 | 0 | 0 | 1 | 0 | 16 | -1079562163
| VV |  | "demontáž svislého vedení"8*7,5 |  | 60 | [13 empty] | VV | 2 | 2 | True | 0 | ROZPOCET
| VV |  | Součet |  | 60 | [13 empty] | VV | 2 | 4 | True | 1 | ROZPOCET
141 | K | 7414R1 | D+M hromosvodové vedení včetně kotvení skrz zateplovací system | m | 60 |  | 0 |  |  |  | základní |  | 0 | 0 | 0 | 0.0004 | 0.024 | 16 | K | 2 |  |  |  | ROZPOCET | 0 | 0 | 0 | 0 | 0 | 1 | 0 | 16 | -1282814224
| P |  | Poznámka k položce: viz PD a TZ | [15 empty] | P | 2
| VV |  | "nové svislé vedení"8*7,5 |  | 60 | [13 empty] | VV | 2 | 2 | True | 0 | ROZPOCET
| VV |  | Součet |  | 60 | [13 empty] | VV | 2 | 4 | True | 1 | ROZPOCET
142 | K | 7414R2 | Demontáž veškerých EI prvků na fasádě včetně bezpečného zaizolování | kpl | 1 |  | 0 |  |  |  | základní |  | 0 | 0 | 0 | 0.0004 | 0.0004 | 16 | K | 2 |  |  |  | ROZPOCET | 0 | 0 | 0 | 0 | 0 | 1 | 0 | 16 | 1067998428
| P |  | Poznámka k položce: veškeré ei prvky na fasádě ( zvonková tabbla, osvětlení atd...) viz PD a TZ | [15 empty] | P | 2
| VV |  | 1 |  | 1 | [13 empty] | VV | 2 | 2 | True | 0 | ROZPOCET
| VV |  | Součet |  | 1 | [13 empty] | VV | 2 | 4 | True | 1 | ROZPOCET
143 | K | 7414R3 | D+M prodloužení vešekrých rozvodů na fasádě pro možnost zateplení | kpl | 1 |  | 0 |  |  |  | základní |  | 0 | 0 | 0 | 0.0004 | 0.0004 | 16 | K | 2 |  |  |  | ROZPOCET | 0 | 0 | 0 | 0 | 0 | 1 | 0 | 16 | 2038274524
| P |  | Poznámka k položce: veškeré ei prvky na fasádě ( zvonková tabbla, osvětlení atd...) viz PD a TZ | [15 empty] | P | 2
| VV |  | 1 |  | 1 | [13 empty] | VV | 2 | 2 | True | 0 | ROZPOCET
| VV |  | Součet |  | 1 | [13 empty] | VV | 2 | 4 | True | 1 | ROZPOCET
144 | K | 7414R4 | D+M zpětná montáž veškerých EI prvků na fasádu | kpl | 1 |  | 0 |  |  |  | základní |  | 0 | 0 | 0 | 0.0004 | 0.0004 | 16 | K | 2 |  |  |  | ROZPOCET | 0 | 0 | 0 | 0 | 0 | 1 | 0 | 16 | -141666503
| P |  | Poznámka k položce: nutno kotvit do pevného podkladu skrz izolant veškeré ei prvky na fasádě ( zvonková tabbla, osvětlení atd...) viz PD a TZ | [15 empty] | P | 2
| VV |  | 1 |  | 1 | [13 empty] | VV | 2 | 2 | True | 0 | ROZPOCET
| VV |  | Součet |  | 1 | [13 empty] | VV | 2 | 4 | True | 1 | ROZPOCET
145 | K | 998741112 | Přesun hmot tonážní pro silnoproud s omezením mechanizace v objektech v přes 6 do 12 m | t | 0.875 |  | 0 |  |  |  | základní |  | 0 | 0 | 0 | 0 | 0 | 16 | K | 2 |  |  |  | ROZPOCET | 0 | 0 | 0 | 0 | 0 | 1 | 0 | 16 | 232894539
| D | 751 | Vzduchotechnika |  |  |  | 0 | [5 empty] | 0 |  | 0 |  | 0 | 2 | D | 1 |  |  |  | ROZPOCET | [6 empty] | 0
146 | K | 751398015 | Montáž větrací mřížky na kruhové potrubí D přes 400 do 500 mm | kus | 1 |  | 0 |  |  |  | základní |  | 0 | 0 | 0 | 0 | 0 | 16 | K | 2 |  |  |  | ROZPOCET | 0 | 0 | 0 | 0 | 0 | 1 | 0 | 16 | 1056338610
147 | M | RMAT0006 | mřížka větrací DN 500 | ks | 1 |  | 0 |  |  |  | základní |  | 0 | 0 | 0 | 0 | 0 | 32 | M | 2 |  |  |  | ROZPOCET | 0 | 0 | 0 | 0 | 0 | 1 | 0 | 16 | -839743064
| D | 761 | Konstrukce prosvětlovací |  |  |  | 0 | [5 empty] | 0 |  | 0.55746 |  | 0 | 2 | D | 1 |  |  |  | ROZPOCET | [6 empty] | 0
148 | K | 761661071 | Osazení sklepních světlíků (anglických dvorků) hl přes 1,0 m š přes 1,25 do 1,5 m | kus | 9 |  | 0 |  |  |  | základní |  | 0 | 8e-05 | 0.00072 | 0 | 0 | 16 | K | 2 |  |  |  | ROZPOCET | 0 | 0 | 0 | 0 | 0 | 1 | 0 | 16 | 1628619851
| VV |  | " atrium A1"3 |  | 3 | [13 empty] | VV | 2 | 2 | True | 0 | ROZPOCET
| VV |  | " atrium A2"1 |  | 1 | [13 empty] | VV | 2 | 2 | True | 0 | ROZPOCET
| VV |  | "anglické dvorky vně objektu"5 |  | 5 | [13 empty] | VV | 2 | 2 | True | 0 | ROZPOCET
| VV |  | Součet |  | 9 | [13 empty] | VV | 2 | 4 | True | 1 | ROZPOCET
149 | M | 56245266 | světlík sklepní (anglický dvorek) včetně odvodňovacího prvku plast vyztužený uhlíkovými vlákny rošt mřížkový 1500x1500x700mm | kus | 9 |  | 0 |  |  |  | základní |  | 0 | 0.0613 | 0.5517 | 0 | 0 | 32 | M | 2 |  |  |  | ROZPOCET | 0 | 0 | 0 | 0 | 0 | 1 | 0 | 16 | 915755140
150 | M | 56245312 | vpusť odtoková sklepního světlíku (anglického dvorku) DN 110 s lapačem nečistot, pachovým uzávěrem a zpětnou klapkou | kus | 9 |  | 0 |  |  |  | základní |  | 0 | 0.00056 | 0.00504 | 0 | 0 | 32 | M | 2 |  |  |  | ROZPOCET | 0 | 0 | 0 | 0 | 0 | 1 | 0 | 16 | -1295683480
151 | K | 761-Dn/05 | D+M dveře vstupní hliníkové dvoukřídlé prosklené s izolačním trojsklem s horním a bočním světlíkem zasklení connex ( celkový rozměr 2050x2450 mm ) | ks | 2 |  | 0 |  |  |  | základní |  | 0 | 0 | 0 | 0 | 0 | 4 | K | 2 |  |  |  | ROZPOCET | 0 | 0 | 0 | 0 | 0 | 1 | 0 | 4 | 619902539
| P |  | Poznámka k položce: specifikace viz TZ a PD označení Dn/05 -vícekomorový hliníkový rám dveří a křídla s přerušeným tepelným mostem -úprava přírodní hliník -zasklení izolační trojsklo, bezpečnostní sklo CONNEX z vnitřní i vnější strany -provedení dvoukřídlé s fixním božním světlíkem a nadsvětlíkem -provedení falcové -kování klika/koule z exterieru -zámek cylindrický konkrétní materiály a barevné odstíny budou odvzorkovány a odsouhlaseny architektem a investorem | [15 empty] | P | 2
| VV |  | 2 |  | 2 | [13 empty] | VV | 2 | 2 | True | 0 | ROZPOCET
| VV |  | Součet |  | 2 | [13 empty] | VV | 2 | 4 | True | 1 | ROZPOCET
152 | K | 761-Dn/07 | D+M dveře vstupní plastové jednokřídlé prosklené dveře s izolačním trojsklem connex ( celkový rozměr 900x2400 mm ) | ks | 2 |  | 0 |  |  |  | základní |  | 0 | 0 | 0 | 0 | 0 | 4 | K | 2 |  |  |  | ROZPOCET | 0 | 0 | 0 | 0 | 0 | 1 | 0 | 4 | 290999341
| P |  | Poznámka k položce: specifikace viz TZ a PD označení Dn/07 -vícekomorový hliníkový rám dveří a křídla s přerušeným tepelným mostem -úprava přírodní hliník -zasklení izolační trojsklo, bezpečnostní sklo CONNEX z vnitřní i vnější strany -provedení jednokřídlé -provedení falcové -kování klika/klika -zámek cylindrický konkrétní materiály a barevné odstíny budou odvzorkovány a odsouhlaseny architektem a investorem | [15 empty] | P | 2
| VV |  | 2 |  | 2 | [13 empty] | VV | 2 | 2 | True | 0 | ROZPOCET
| VV |  | Součet |  | 2 | [13 empty] | VV | 2 | 4 | True | 1 | ROZPOCET
153 | K | 761-On/01 | D+M okenní sestava plastová velká s dveřmi a izolačním trojsklem ( okno rozměr 4150x1600mm; dveře rozměr 900x2400mm ) | ks | 5 |  | 0 |  |  |  | základní |  | 0 | 0 | 0 | 0 | 0 | 4 | K | 2 |  |  |  | ROZPOCET | 0 | 0 | 0 | 0 | 0 | 1 | 0 | 4 | 1612897987
| P |  | Poznámka k položce: specifikace viz TZ a PD označení On/01 Okno: - plastové okno s dvojitým a izolačním trojsklem - členění několikadílné s rozšiřujícími prvky - otevíravé, sklopné, mikroventilace - vícekomorový plastový rám okna a křídla s přerušeným tepelným mostem - povrch int.= plast bílá barva - povrch ext.= plast bílá barva - zasklení izolační trojsklo - větrání bude zajištěno otevíráním křídel popř. mikroventilací - kování- celoobvodové kování pro otevíravě-sklopná křídla - klika plastová okenní - polohy zavřeno, otevřeno, ventilace, mikroventilace -3 stupňové zatěsnění připojovací spáry Dveře: -vícekomorový plastový rám dveří a křídla s přerušeným tepelným mostem - povrch úprava přírodní hliník - prosklení trojsklo, bezpečnostní sklo CONNEX z vnitřní i vnější strany - členění jednokřídlé - falcové provedení - kování klika/klika - cylindrický zámek konkrétní materiály a barevné odstíny budou odvzorkovány a odsouhlaseny architektem a investorem | [15 empty] | P | 2
154 | K | 761-On/02 | D+M okenní sestava plastová velká s dveřmi a izolačním trojsklem ( okno rozměr 4150x1600mm; dveře rozměr 900x2400mm ) | ks | 5 |  | 0 |  |  |  | základní |  | 0 | 0 | 0 | 0 | 0 | 4 | K | 2 |  |  |  | ROZPOCET | 0 | 0 | 0 | 0 | 0 | 1 | 0 | 4 | -1979339209
| P |  | Poznámka k položce: specifikace viz TZ a PD označení On/02 Okno: - plastové okno s dvojitým a izolačním trojsklem - členění několikadílné s rozšiřujícími prvky - otevíravé, sklopné, mikroventilace - vícekomorový plastový rám okna a křídla s přerušeným tepelným mostem - povrch int.= plast bílá barva - povrch ext.= plast bílá barva - zasklení izolační trojsklo - větrání bude zajištěno otevíráním křídel popř. mikroventilací - kování- celoobvodové kování pro otevíravě-sklopná křídla - klika plastová okenní - polohy zavřeno, otevřeno, ventilace, mikroventilace -3 stupňové zatěsnění připojovací spáry Dveře: -vícekomorový plastový rám dveří a křídla s přerušeným tepelným mostem - povrch úprava přírodní hliník - prosklení trojsklo, bezpečnostní sklo CONNEX z vnitřní i vnější strany - členění jednokřídlé - falcové provedení - kování klika/klika - cylindrický zámek konkrétní materiály a barevné odstíny budou odvzorkovány a odsouhlaseny architektem a investorem | [15 empty] | P | 2
155 | K | 761-On/03 | D+M okenní sestava plastová malá s dveřmi a izolačním trojsklem ( okno rozměr 1200x1600mm; dveře rozměr 900x2400mm ) | ks | 1 |  | 0 |  |  |  | základní |  | 0 | 0 | 0 | 0 | 0 | 4 | K | 2 |  |  |  | ROZPOCET | 0 | 0 | 0 | 0 | 0 | 1 | 0 | 4 | -1273276479
| P |  | Poznámka k položce: specifikace viz TZ a PD označení On/03 Okno: - plastové okno s dvojitým a izolačním trojsklem - členění jednokřídlé - otevíravé, sklopné, mikroventilace - vícekomorový plastový rám okna a křídla s přerušeným tepelným mostem - povrch int.= přírodní hliník - povrch ext.= přírodní hliník - zasklení izolační trojsklo - větrání bude zajištěno otevíráním křídel popř. mikroventilací - kování- celoobvodové kování pro otevíravě-sklopná křídla - klika plastová okenní - polohy zavřeno, otevřeno, ventilace, mikroventilace -3 stupňové zatěsnění připojovací spáry Dveře: -vícekomorový plastový rám dveří a křídla s přerušeným tepelným mostem - povrch úprava přírodní hliník - prosklení trojsklo, bezpečnostní sklo CONNEX z vnitřní i vnější strany - členění jednokřídlé - bezfalcové provedení - kování klika/klika - cylindrický zámek konkrétní materiály a barevné odstíny budou odvzorkovány a odsouhlaseny architektem a investorem | [15 empty] | P | 2
156 | K | 761-On/04 | D+M okenní sestava plastová malá s dveřmi a izolačním trojsklem ( okno rozměr 1200x1600mm; dveře rozměr 900x2400mm ) | ks | 1 |  | 0 |  |  |  | základní |  | 0 | 0 | 0 | 0 | 0 | 4 | K | 2 |  |  |  | ROZPOCET | 0 | 0 | 0 | 0 | 0 | 1 | 0 | 4 | -585947191
| P |  | Poznámka k položce: specifikace viz TZ a PD označení On/04 Okno: - plastové okno s dvojitým a izolačním trojsklem - členění jednokřídlé - otevíravé, sklopné, mikroventilace - vícekomorový plastový rám okna a křídla s přerušeným tepelným mostem - povrch int.= přírodní hliník - povrch ext.= přírodní hliník - zasklení izolační trojsklo - větrání bude zajištěno otevíráním křídel popř. mikroventilací - kování- celoobvodové kování pro otevíravě-sklopná křídla - klika plastová okenní - polohy zavřeno, otevřeno, ventilace, mikroventilace -3 stupňové zatěsnění připojovací spáry Dveře: -vícekomorový plastový rám dveří a křídla s přerušeným tepelným mostem - povrch úprava přírodní hliník - prosklení trojsklo, bezpečnostní sklo CONNEX z vnitřní i vnější strany - členění jednokřídlé - bezfalcové provedení - kování klika/klika - cylindrický zámek konkrétní materiály a barevné odstíny budou odvzorkovány a odsouhlaseny architektem a investorem | [15 empty] | P | 2
157 | K | 761-On/05 | D+M okno plastové otevíravé a sklopné s izolačním trojskelm 450x1600 mm | ks | 2 |  | 0 |  |  |  | základní |  | 0 | 0 | 0 | 0 | 0 | 4 | K | 2 |  |  |  | ROZPOCET | 0 | 0 | 0 | 0 | 0 | 1 | 0 | 4 | 206507935
| P |  | Poznámka k položce: specifikace viz TZ a PD označení On/05 - plastové okno s dvojitým a izolačním trojsklem - členění jednokřídlé - otevíravé, sklopné, mikroventilace - vícekomorový plastový rám okna a křídla s přerušeným tepelným mostem - povrch int.= plast bílá barva - povrch ext.= plast bílá barva - zasklení izolační trojsklo - větrání bude zajištěno otevíráním křídel popř. mikroventilací - kování- celoobvodové kování pro otevíravě-sklopná křídla - klika plastová okenní - polohy zavřeno, otevřeno, ventilace, mikroventilace -3 stupňové zatěsnění připojovací spáry konkrétní materiály a barevné odstíny budou odvzorkovány a odsouhlaseny architektem a investorem | [15 empty] | P | 2
158 | K | 761-On/06 | D+M okno plastové otevíravé a sklopné s izolačním trojskelm 1100x1450 mm | ks | 10 |  | 0 |  |  |  | základní |  | 0 | 0 | 0 | 0 | 0 | 4 | K | 2 |  |  |  | ROZPOCET | 0 | 0 | 0 | 0 | 0 | 1 | 0 | 4 | 1997251882
| P |  | Poznámka k položce: specifikace viz TZ a PD označení On/06 - plastové okno s dvojitým a izolačním trojsklem - členění jednokřídlé - otevíravé, sklopné, mikroventilace - vícekomorový plastový rám okna a křídla s přerušeným tepelným mostem - povrch int.= plast bílá barva - povrch ext.= plast bílá barva - zasklení izolační trojsklo - větrání bude zajištěno otevíráním křídel popř. mikroventilací - kování- celoobvodové kování pro otevíravě-sklopná křídla - klika plastová okenní - polohy zavřeno, otevřeno, ventilace, mikroventilace -3 stupňové zatěsnění připojovací spáry konkrétní materiály a barevné odstíny budou odvzorkovány a odsouhlaseny architektem a investorem | [15 empty] | P | 2
159 | K | 761-On/08 | D+M okno plastové dvoukřídlé otevíravé a sklopné s izolačním trojskelm 1600x2000 mm | ks | 5 |  | 0 |  |  |  | základní |  | 0 | 0 | 0 | 0 | 0 | 4 | K | 2 |  |  |  | ROZPOCET | 0 | 0 | 0 | 0 | 0 | 1 | 0 | 4 | 1407453135
| P |  | Poznámka k položce: specifikace viz TZ a PD označení On/08 - plastové okno s dvojitým a izolačním trojsklem - členění dvoukřídlé - otevíravé, sklopné, mikroventilace - vícekomorový plastový rám okna a křídla s přerušeným tepelným mostem - povrch int.= plast bílá barva - povrch ext.= plast bílá barva - zasklení izolační trojsklo - větrání bude zajištěno otevíráním křídel popř. mikroventilací - kování- celoobvodové kování pro otevíravě-sklopná křídla - klika plastová okenní - polohy zavřeno, otevřeno, ventilace, mikroventilace -3 stupňové zatěsnění připojovací spáry konkrétní materiály a barevné odstíny budou odvzorkovány a odsouhlaseny architektem a investorem | [15 empty] | P | 2
160 | K | 998761112 | Přesun hmot tonážní pro konstrukce prosvětlovací s omezením mechanizace v objektech v přes 6 do 12 m | t | 4.15 |  | 0 |  |  |  | základní |  | 0 | 0 | 0 | 0 | 0 | 16 | K | 2 |  |  |  | ROZPOCET | 0 | 0 | 0 | 0 | 0 | 1 | 0 | 16 | -900668416
| D | 764 | Konstrukce klempířské |  |  |  | 0 | [5 empty] | 0 |  | 0.75071 |  | 0.36832 | 2 | D | 1 |  |  |  | ROZPOCET | [6 empty] | 0
161 | K | 764002851 | Demontáž oplechování parapetů do suti | m | 220.55 |  | 0 |  |  |  | základní |  | 0 | 0 | 0 | 0.00167 | 0.36832 | 16 | K | 2 |  |  |  | ROZPOCET | 0 | 0 | 0 | 0 | 0 | 1 | 0 | 16 | -442414561
| VV |  | "původní parapety"220,55 |  | 220.55 | [13 empty] | VV | 2 | 2 | True | 0 | ROZPOCET
| VV |  | Součet |  | 220.55 | [13 empty] | VV | 2 | 4 | True | 1 | ROZPOCET
162 | K | 764226446R | Oplechování parapetů rovných celoplošně lepené z Al plechu rš do 500 mm | m | 220.55 |  | 0 |  |  |  | základní |  | 0 | 0.00217 | 0.47859 | 0 | 0 | 16 | K | 2 |  |  |  | ROZPOCET | 0 | 0 | 0 | 0 | 0 | 1 | 0 | 16 | 1145148486
| P |  | Poznámka k položce: lakovaný extrudovaný hliníkový plech tl 1,5 mm viz PD a TZ | [15 empty] | P | 2
| VV |  | parapety prvky Kn/01-Kn/11 | [15 empty] | VV | 2 | 1 | True | 0 | ROZPOCET
| VV |  | "rš 360 mm"19*4,15+1,2*7+1,5+27*1,1+12*2+5,05+2*0,45 |  | 148.4 | [13 empty] | VV | 2 | 2 | True | 0 | ROZPOCET
| VV |  | "rš 460mm"12*1,1+2*2+2*4,15 |  | 25.5 | [13 empty] | VV | 2 | 2 | True | 0 | ROZPOCET
| VV |  | "rš 360mm"1*5,25 |  | 5.25 | [13 empty] | VV | 2 | 2 | True | 0 | ROZPOCET
| VV |  | oplechování tepelné izolace prvky Kn/12-Kn/13 | [15 empty] | VV | 2 | 1 | True | 0 | ROZPOCET
| VV |  | "rš 460"4,1*6+5,6*3 |  | 41.4 | [13 empty] | VV | 2 | 2 | True | 0 | ROZPOCET
| VV |  | Součet |  | 220.55 | [13 empty] | VV | 2 | 4 | True | 1 | ROZPOCET
163 | K | 7642264R | Oplechování balkovu - okapnice rovné celoplošně lepené z Al plechu rš 330 mm tl 1,5 mm | m | 57 |  | 0 |  |  |  | základní |  | 0 | 0.0015 | 0.0855 | 0 | 0 | 16 | K | 2 |  |  |  | ROZPOCET | 0 | 0 | 0 | 0 | 0 | 1 | 0 | 16 | -167395777
| VV |  | "Kn/23"57 |  | 57 | [13 empty] | VV | 2 | 2 | True | 0 | ROZPOCET
| VV |  | Součet |  | 57 | [13 empty] | VV | 2 | 4 | True | 1 | ROZPOCET
164 | K | 76422R | D+M parapetní hliníkové koncovky podomítkové | pár | 86 |  | 0 |  |  |  | základní |  | 0 | 0.00217 | 0.18662 | 0 | 0 | 16 | K | 2 |  |  |  | ROZPOCET | 0 | 0 | 0 | 0 | 0 | 1 | 0 | 16 | 982209514
| P |  | Poznámka k položce: lakované viz PD a TZ | [15 empty] | P | 2
165 | K | 998764112 | Přesun hmot tonážní pro konstrukce klempířské s omezením mechanizace v objektech v přes 6 do 12 m | t | 0.751 |  | 0 |  |  |  | základní |  | 0 | 0 | 0 | 0 | 0 | 16 | K | 2 |  |  |  | ROZPOCET | 0 | 0 | 0 | 0 | 0 | 1 | 0 | 16 | -1706899175
| D | 766 | Konstrukce truhlářské |  |  |  | 0 | [5 empty] | 0 |  | 0.20822 |  | 0.235 | 2 | D | 1 |  |  |  | ROZPOCET | [6 empty] | 0
166 | K | 766411214 | Montáž obložení stěn pl do 5 m2 palubkami z měkkého dřeva š přes 100 mm | m2 | 109.19 |  | 0 |  |  |  | základní |  | 0 | 0 | 0 | 0 | 0 | 16 | K | 2 |  |  |  | ROZPOCET | 0 | 0 | 0 | 0 | 0 | 1 | 0 | 16 | -456549159
| VV |  | "fasáda F3"109,19 |  | 109.19 | [13 empty] | VV | 2 | 2 | True | 0 | ROZPOCET
| VV |  | Součet |  | 109.19 | [13 empty] | VV | 2 | 4 | True | 1 | ROZPOCET
167 | M | RMAT0002 | palubky obkladové - západní červený cerd 18x176/185mm | m2 | 125.569 |  | 0 |  |  |  | základní |  | 0 | 0 | 0 | 0 | 0 | 32 | M | 2 |  |  |  | ROZPOCET | 0 | 0 | 0 | 0 | 0 | 1 | 0 | 16 | -400690254
| VV |  | 109,19*1,15 'Přepočtené koeficientem množství |  | 125.569 | [13 empty] | VV | 2 | 2 | False | 1 | ROZPOCET
168 | K | 766417211 | Montáž podkladového roštu pro obložení stěn | m | 218.38 |  | 0 |  |  |  | základní |  | 0 | 0 | 0 | 0 | 0 | 16 | K | 2 |  |  |  | ROZPOCET | 0 | 0 | 0 | 0 | 0 | 1 | 0 | 16 | 1731837760
| P |  | Poznámka k položce: kotveno až do nosné stěny viz PD a TZ | [15 empty] | P | 2
| VV |  | "fasáda F3"2*109,19 |  | 218.38 | [13 empty] | VV | 2 | 2 | True | 0 | ROZPOCET
| VV |  | Součet |  | 218.38 | [13 empty] | VV | 2 | 4 | True | 1 | ROZPOCET
169 | M | RMAT0001 | latě 22x60 mm žlutý cedr | m3 | 0.346 |  | 0 |  |  |  | základní |  | 0 | 0 | 0 | 0 | 0 | 32 | M | 2 |  |  |  | ROZPOCET | 0 | 0 | 0 | 0 | 0 | 1 | 0 | 16 | 1460640719
| VV |  | 0,022*0,06*218,38 |  | 0.288 | [13 empty] | VV | 2 | 2 | True | 0 | ROZPOCET
| VV |  | Součet |  | 0.288 | [13 empty] | VV | 2 | 4 | True | 1 | ROZPOCET
| VV |  | 0,288*1,2 'Přepočtené koeficientem množství |  | 0.346 | [13 empty] | VV | 2 | 2 | False | 1 | ROZPOCET
170 | K | 766691811 | Demontáž parapetních desek dřevěných nebo plastových šířky do 300 mm | m | 69.5 |  | 0 |  |  |  | základní |  | 0 | 0 | 0 | 0.002 | 0.139 | 16 | K | 2 |  |  |  | ROZPOCET | 0 | 0 | 0 | 0 | 0 | 1 | 0 | 16 | 1250576760
| VV |  | "původní parapety"8*1,1+2*2+4,97*10+2*3+0,5*2 |  | 69.5 | [13 empty] | VV | 2 | 2 | True | 0 | ROZPOCET
| VV |  | Součet |  | 69.5 | [13 empty] | VV | 2 | 4 | True | 1 | ROZPOCET
171 | K | 766691914 | Vyvěšení nebo zavěšení dřevěných křídel dveří pl do 2 m2 | kus | 4 |  | 0 |  |  |  | základní |  | 0 | 0 | 0 | 0.024 | 0.096 | 16 | K | 2 |  |  |  | ROZPOCET | 0 | 0 | 0 | 0 | 0 | 1 | 0 | 16 | -1813470333
172 | K | 766694116 | Montáž parapetních desek dřevěných nebo plastových š do 30 cm | m | 76.6 |  | 0 |  |  |  | základní |  | 0 | 0 | 0 | 0 | 0 | 16 | K | 2 |  |  |  | ROZPOCET | 0 | 0 | 0 | 0 | 0 | 1 | 0 | 16 | 1071552592
| VV |  | "nové parapety"10*5,05+2,1*2+0,45*2+1,1*10+5*2 |  | 76.6 | [13 empty] | VV | 2 | 2 | True | 0 | ROZPOCET
| VV |  | Součet |  | 76.6 | [13 empty] | VV | 2 | 4 | True | 1 | ROZPOCET
173 | M | 61144404 | parapet plastový vnitřní š 400mm | m | 84.26 |  | 0 |  |  |  | základní |  | 0 | 0.0024 | 0.20222 | 0 | 0 | 32 | M | 2 |  |  |  | ROZPOCET | 0 | 0 | 0 | 0 | 0 | 1 | 0 | 16 | -141878170
| VV |  | "nové parapety"10*5,05+2,1*2+0,45*2+1,1*10+5*2 |  | 76.6 | [13 empty] | VV | 2 | 2 | True | 0 | ROZPOCET
| VV |  | Součet |  | 76.6 | [13 empty] | VV | 2 | 4 | True | 1 | ROZPOCET
| VV |  | 76,6*1,1 'Přepočtené koeficientem množství |  | 84.26 | [13 empty] | VV | 2 | 2 | False | 1 | ROZPOCET
174 | M | 61144019 | koncovka k parapetu plastovému vnitřnímu 1 pár | sada | 30 |  | 0 |  |  |  | základní |  | 0 | 0.0002 | 0.006 | 0 | 0 | 32 | M | 2 |  |  |  | ROZPOCET | 0 | 0 | 0 | 0 | 0 | 1 | 0 | 16 | 1725170500
175 | K | 76669R | D+M doplnění venkovních voděodolných difuzních pásek | m | 839.3 |  | 0 |  |  |  | základní |  | 0 | 0 | 0 | 0 | 0 | 16 | K | 2 |  |  |  | ROZPOCET | 0 | 0 | 0 | 0 | 0 | 1 | 0 | 16 | -774645743
| P |  | Poznámka k položce: viz PD a TZ | [15 empty] | P | 2
| VV |  | " doplnění u oken která budou ponechána"839,3 |  | 839.3 | [13 empty] | VV | 2 | 2 | True | 0 | ROZPOCET
| VV |  | Součet |  | 839.3 | [13 empty] | VV | 2 | 4 | True | 1 | ROZPOCET
176 | K | 998766112 | Přesun hmot tonážní pro kce truhlářské s omezením mechanizace v objektech v přes 6 do 12 m | t | 0.208 |  | 0 |  |  |  | základní |  | 0 | 0 | 0 | 0 | 0 | 16 | K | 2 |  |  |  | ROZPOCET | 0 | 0 | 0 | 0 | 0 | 1 | 0 | 16 | -1855036880
| D | 767 | Konstrukce zámečnické |  |  |  | 0 | [5 empty] | 0 |  | 0.0087547 |  | 0.986 | 2 | D | 1 |  |  |  | ROZPOCET | [6 empty] | 0
177 | K | 767161813 | Demontáž zábradlí rovného nerozebíratelného hmotnosti 1 m zábradlí do 20 kg do suti | m | 57 |  | 0 |  |  |  | základní |  | 0 | 0 | 0 | 0.016 | 0.912 | 16 | K | 2 |  |  |  | ROZPOCET | 0 | 0 | 0 | 0 | 0 | 1 | 0 | 16 | -1094640049
| VV |  | "původní zábradlí"10*5,7 |  | 57 | [13 empty] | VV | 2 | 2 | True | 0 | ROZPOCET
| VV |  | Součet |  | 57 | [13 empty] | VV | 2 | 4 | True | 1 | ROZPOCET
178 | K | 767661811 | Demontáž mříží pevných nebo otevíravých | m2 | 3.7 |  | 0 |  |  |  | základní |  | 0 | 0 | 0 | 0.02 | 0.074 | 16 | K | 2 |  |  |  | ROZPOCET | 0 | 0 | 0 | 0 | 0 | 1 | 0 | 16 | 340296868
179 | K | 767995114 | Montáž atypických zámečnických konstrukcí hmotnosti přes 20 do 50 kg | kg | 122.483 |  | 0 |  |  |  | základní |  | 0 | 5e-05 | 0.0061242 | 0 | 0 | 16 | K | 2 |  |  |  | ROZPOCET | 0 | 0 | 0 | 0 | 0 | 1 | 0 | 16 | -607823213
| VV |  | "krycí L profil 20/60 mm hliníkový"0,45*272,185 |  | 122.483 | [13 empty] | VV | 2 | 2 | True | 0 | ROZPOCET
| VV |  | Součet |  | 122.483 | [13 empty] | VV | 2 | 4 | True | 1 | ROZPOCET
180 | M | RMAT0003 | hliníkový L profil 20x60x2 | kg | 134.731 |  | 0 |  |  |  | základní |  | 0 | 0 | 0 | 0 | 0 | 32 | M | 2 |  |  |  | ROZPOCET | 0 | 0 | 0 | 0 | 0 | 1 | 0 | 16 | 1760705593
| VV |  | 122,483*1,1 'Přepočtené koeficientem množství |  | 134.731 | [13 empty] | VV | 2 | 2 | False | 1 | ROZPOCET
181 | K | 767-R2 | D+M nápis nerez kotvený do fasády ( 20 písmen ) | kpl | 2 |  | 0 |  |  |  | základní |  | 0 | 6e-05 | 0.00012 | 0 | 0 | 16 | K | 2 |  |  |  | ROZPOCET | 0 | 0 | 0 | 0 | 0 | 1 | 0 | 16 | -1314900416
| P |  | Poznámka k položce: viz PD a TZ | [15 empty] | P | 2
| VV |  | 2 |  | 2 | [13 empty] | VV | 2 | 2 | True | 0 | ROZPOCET
| VV |  | Součet |  | 2 | [13 empty] | VV | 2 | 4 | True | 1 | ROZPOCET
182 | K | 767-Zn01 | D+M Zábradlí lodžie délka 5440 mm | m2 | 47.872 |  | 0 |  |  |  | základní |  | 0 | 0 | 0 | 0 | 0 | 16 | K | 2 |  |  |  | ROZPOCET | 0 | 0 | 0 | 0 | 0 | 1 | 0 | 16 | 72507025
| P |  | Poznámka k položce: OCELOVÁ KONSTRUKCE ZÁBRADLÍ TVOŘENA Z OCELOVÝCH JACKLŮ. VÝPLŇ ZÁBRADLÍ SKLO CONNEX VSG/ESG 66.2 (12,8mm) POLEP BAREVNOU FOLIÍ VEŠKERÉ ROZMĚRY NUTNO ZAMĚŘIT Zn / 01 - DÉLKA 5440 mm - 8 ks | [15 empty] | P | 2
| VV |  | 5,44*1,1*8 |  | 47.872 | [13 empty] | VV | 2 | 2 | True | 0 | ROZPOCET
| VV |  | Součet |  | 47.872 | [13 empty] | VV | 2 | 4 | True | 1 | ROZPOCET
183 | K | 767-Zn02 | D+M Zábradlí lodžie délka 4265 mm | m2 | 9.383 |  | 0 |  |  |  | základní |  | 0 | 0 | 0 | 0 | 0 | 16 | K | 2 |  |  |  | ROZPOCET | 0 | 0 | 0 | 0 | 0 | 1 | 0 | 16 | 1221052035
| P |  | Poznámka k položce: OCELOVÁ KONSTRUKCE ZÁBRADLÍ TVOŘENA Z OCELOVÝCH JACKLŮ. VÝPLŇ ZÁBRADLÍ SKLO CONNEX VSG/ESG 66.2 (12,8mm) POLEP BAREVNOU FOLIÍ VEŠKERÉ ROZMĚRY NUTNO ZAMĚŘIT Zn / 02 - DÉLKA 4265 mm - 2 ks viz PD a TZ | [15 empty] | P | 2
| VV |  | 4,265*1,1*2 |  | 9.383 | [13 empty] | VV | 2 | 2 | True | 0 | ROZPOCET
| VV |  | Součet |  | 9.383 | [13 empty] | VV | 2 | 4 | True | 1 | ROZPOCET
184 | K | 767-Zn03 | D+M Zábradlí lodžie délka 2600 mm | m2 | 5.72 |  | 0 |  |  |  | základní |  | 0 | 0 | 0 | 0 | 0 | 16 | K | 2 |  |  |  | ROZPOCET | 0 | 0 | 0 | 0 | 0 | 1 | 0 | 16 | -1059014556
| P |  | Poznámka k položce: OCELOVÁ KONSTRUKCE ZÁBRADLÍ TVOŘENA Z OCELOVÝCH JACKLŮ. VÝPLŇ ZÁBRADLÍ SKLO CONNEX VSG/ESG 66.2 (12,8mm) POLEP BAREVNOU FOLIÍ VEŠKERÉ ROZMĚRY NUTNO ZAMĚŘIT Zn / 03 - DÉLKA 2600 mm - 2 ks viz PD a TZ | [15 empty] | P | 2
| VV |  | 2,6*1,1*2 |  | 5.72 | [13 empty] | VV | 2 | 2 | True | 0 | ROZPOCET
| VV |  | Součet |  | 5.72 | [13 empty] | VV | 2 | 4 | True | 1 | ROZPOCET
185 | K | 767-Zn04 | D+M ZÁBRADLÍ - FRANCOUZSKÉ OKNO | m2 | 11.04 |  | 0 |  |  |  | základní |  | 0 | 0 | 0 | 0 | 0 | 16 | K | 2 |  |  |  | ROZPOCET | 0 | 0 | 0 | 0 | 0 | 1 | 0 | 16 | -1867215069
| P |  | Poznámka k položce: SKLO CONNEX VSG/ESG 66.2 (12,8mm) KOTVENO NA NEREZ TYČE POLEP BAREVNOU FOLIÍ VEŠKERÉ ROZMĚRY NUTNO ZAMĚŘIT DOSTEBA UMP ALU TQ tl. 140mm, 4ks NA KAŽDÝ PRVEK, TJ. CELKEM 32KS Zn /04 - 1200 X 1150 mm - 8 ks viz PD a TZ | [15 empty] | P | 2
| VV |  | 1,2*1,15*8 |  | 11.04 | [13 empty] | VV | 2 | 2 | True | 0 | ROZPOCET
| VV |  | Součet |  | 11.04 | [13 empty] | VV | 2 | 4 | True | 1 | ROZPOCET
186 | K | 767-Zn05 | D+M Ocelové schodiště včetně zábradlí | m2 | 4.56 |  | 0 |  |  |  | základní |  | 0 | 0 | 0 | 0 | 0 | 16 | K | 2 |  |  |  | ROZPOCET | 0 | 0 | 0 | 0 | 0 | 1 | 0 | 16 | 521628255
| P |  | Poznámka k položce: POPIS PRVKU č.Zn/05-CELKEM 2 KUSY VENKOVNÍ SCHODIŠTĚ SE ZÁBRADLÍM OCEL. KCE, ŽÁROVĚ ZINKOVÁNO VÝPLŇ ZÁBRADLÍ - NEREZ SÍŤ OCELOVÉ SCHODIŠTĚ JE TVOŘENO PLECHEM 220/10, JEKLY 50/50/3 A SCHODIŠŤOVÝMI STUPNI Z POROROŠTU 1200X300X30 MM ZÁBRADLÍ JE TVOŘENO OCEL. KULATINOU PRŮMĚRU 10 MM A NEREZOVOU SÍTÍ VEŠKERÉ OCELOVÉ KONSTUKCE JSOU ŽÁROVĚ ZINKOVÁNY viz PD a TZ | [15 empty] | P | 2
| VV |  | schodiště se zábradlím na lodžie | [15 empty] | VV | 2 | 1 | True | 0 | ROZPOCET
| VV |  | 2,28*2 |  | 4.56 | [13 empty] | VV | 2 | 2 | True | 0 | ROZPOCET
| VV |  | Součet |  | 4.56 | [13 empty] | VV | 2 | 4 | True | 1 | ROZPOCET
187 | K | 767-Zn06 | D+M Ocelové schodiště včetně zábradlí | m2 | 7.44 |  | 0 |  |  |  | základní |  | 0 | 0 | 0 | 0 | 0 | 16 | K | 2 |  |  |  | ROZPOCET | 0 | 0 | 0 | 0 | 0 | 1 | 0 | 16 | 1080374910
| P |  | Poznámka k položce: POPIS PRVKU č.Zn/06-CELKEM 3 KUSY VENKOVNÍ SCHODIŠTĚ SE ZÁBRADLÍM OCEL. KCE, ŽÁROVĚ ZINKOVÁNO VÝPLŇ ZÁBRADLÍ - NEREZ SÍŤ OCELOVÉ SCHODIŠTĚ JE TVOŘENO PLECHEM 220/10, JEKLY 50/50/3 A SCHODIŠŤOVÝMI STUPNI Z POROROŠTU 1200X300X30 MM ZÁBRADLÍ JE TVOŘENO OCEL. KULATINOU PRŮMĚRU 10 MM A NEREZOVOU SÍTÍ VEŠKERÉ OCELOVÉ KONSTUKCE JSOU ŽÁROVĚ ZINKOVÁNY viz PD a TZ | [15 empty] | P | 2
| VV |  | schodiště se zábradlím na lodžie | [15 empty] | VV | 2 | 1 | True | 0 | ROZPOCET
| VV |  | 2,48*3 |  | 7.44 | [13 empty] | VV | 2 | 2 | True | 0 | ROZPOCET
| VV |  | Součet |  | 7.44 | [13 empty] | VV | 2 | 4 | True | 1 | ROZPOCET
188 | K | 767-Zn08 | D+M VZT NASÁVACÍ MŘÍŽ NA FASÁDĚ DN 650 | kpl | 1 |  | 0 |  |  |  | základní |  | 0 | 0 | 0 | 0 | 0 | 4 | K | 2 |  |  |  | ROZPOCET | 0 | 0 | 0 | 0 | 0 | 1 | 0 | 4 | -846712138
| P |  | Poznámka k položce: viz PD a TZ | [15 empty] | P | 2
| VV |  | 1 |  | 1 | [13 empty] | VV | 2 | 2 | True | 0 | ROZPOCET
| VV |  | Součet |  | 1 | [13 empty] | VV | 2 | 4 | True | 1 | ROZPOCET
189 | K | 767-Zn11 | D+M DILATAČNÍ LIŠTA, DILATAČNÍ SVISLÁ SPÁRA, ETICS | m | 30 |  | 0 |  |  |  | základní |  | 0 | 0 | 0 | 0 | 0 | 4 | K | 2 |  |  |  | ROZPOCET | 0 | 0 | 0 | 0 | 0 | 1 | 0 | 4 | -1257352671
| P |  | Poznámka k položce: DILATAČNÍ LIŠTA, DILATAČNÍ SVISLÁ SPÁRA, ETICS DILEX-KSBT30 Objekt. dilatace, Ušlech. ocel V2A, H=14mm, guma=30mm - Šedá viz PD a TZ | [15 empty] | P | 2
| VV |  | 30 |  | 30 | [13 empty] | VV | 2 | 2 | True | 0 | ROZPOCET
| VV |  | Součet |  | 30 | [13 empty] | VV | 2 | 4 | True | 1 | ROZPOCET
190 | K | 767-Zn12 | D+M SKLENĚNÁ STŘÍŠKA NAD VSTUPY 1400/1000 mm | kpl | 2 |  | 0 |  |  |  | základní |  | 0 | 0 | 0 | 0 | 0 | 4 | K | 2 |  |  |  | ROZPOCET | 0 | 0 | 0 | 0 | 0 | 1 | 0 | 4 | -1269441448
| P |  | Poznámka k položce: POPIS PRVKU č.Zn12 SYSTÉMOVÁ SKLENĚNÁ MARKÝZA - PAVILON 5 SE ZAVĚŠENÍM A MINERÁLNÍM SKLEM TL. 10mm ESG bezpečnostní SKLO 1400/1000mm NEREZ NOSNÍKY A KOTVENÍ DO FASÁDY SKRZ ZATEPLENÍ POMOCÍ MONTÁŽNÍCH DESEK DOSTEBA UMP ALU TQ tl. 140mm, 4ks TJ. CELKEM 8ks včetně veškerých potřebných sounáležitostí a prvků, kotvení a kotevní prvky nerez viz PD a TZ | [15 empty] | P | 2
| VV |  | 2 |  | 2 | [13 empty] | VV | 2 | 2 | True | 0 | ROZPOCET
| VV |  | Součet |  | 2 | [13 empty] | VV | 2 | 4 | True | 1 | ROZPOCET
191 | K | 767-R Mn01 | Montáž a dodávka markýz celkového rozměru 9340x2240mm vč. kotvení | m2 | 41.843 |  | 0 |  |  |  | základní |  | 0 | 6e-05 | 0.0025106 | 0 | 0 | 16 | K | 2 |  |  |  | ROZPOCET | 0 | 0 | 0 | 0 | 0 | 1 | 0 | 16 | 86119325
| P |  | Poznámka k položce: MARKÝZA NAD VCHODEM - PAVILON A1, A2 OCELOVÁ KONSTRUKCE MARKÝZY TVOŘENA Z OCELOVÝCH PLOCHÝCH NOSNÍKŮ A NEREZOVÝCH OCELOVÝCH TÁHEL S REKTIFIKACÍ. KOTVENO POMOCÍ MONTÁŽNÍCH DESEK DOSTEBA UMP ALU TQ tl. 140 mm 11ks, tj. CELKEM 22ks KOTVENO POMOCÍ MONTÁŽNÍCH DESEK DOSTEBA UMP ALU TR tl. 140 mm 11ks, tj. CELKEM 22ks VÝPLŇ - LAMINÁTOVÉ DESKY např. FUNDERMAX VEŠKERÉ ROZMĚRY NUTNO ZAMĚŘIT viz PD a TZ | [15 empty] | P | 2
| VV |  | 2 kusy | [15 empty] | VV | 2 | 1 | True | 0 | ROZPOCET
| VV |  | 9,34*2,24*2 |  | 41.843 | [13 empty] | VV | 2 | 2 | True | 0 | ROZPOCET
| VV |  | Součet |  | 41.843 | [13 empty] | VV | 2 | 4 | True | 1 | ROZPOCET
192 | K | 767-Zn13 | D+M nerezové zábradlí 3630 mm | ks | 2 |  | 0 |  |  |  | základní |  | 0 | 0 | 0 | 0 | 0 | 4 | K | 2 |  |  |  | ROZPOCET | 0 | 0 | 0 | 0 | 0 | 1 | 0 | 4 | 1570989467
| P |  | Poznámka k položce: POPIS PRVKU č.Zn/13 - ATRIUM 1 VENKOVNÍ ZÁBRADLÍ NEREZOVÁ OCEL KCE, ∅ 42,4mm KOTVENO POMOCÍ MONTÁŽNÍCH DESEK DOSTEBA UMP ALU TQ tl. 140mm, cca po 1 metru 2x4ks viz PD a TZ | [15 empty] | P | 2
193 | K | 767-Zn14 | D+M nerezové zábradlí 900 mm | ks | 2 |  | 0 |  |  |  | základní |  | 0 | 0 | 0 | 0 | 0 | 4 | K | 2 |  |  |  | ROZPOCET | 0 | 0 | 0 | 0 | 0 | 1 | 0 | 4 | -1956575096
| P |  | Poznámka k položce: POPIS PRVKU č.Zn/14 - ATRIUM 1 VENKOVNÍ ZÁBRADLÍ NEREZOVÁ OCEL KCE, ∅ 42,4mm KOTVENO POMOCÍ MONTÁŽNÍCH DESEK DOSTEBA UMP ALU TQ tl. 140mm, cca po 1 metru 2x2ks viz PD a TZ | [15 empty] | P | 2
194 | K | 767-Zn15 | D+M nerezové zábradlí 4900 mm | ks | 2 |  | 0 |  |  |  | základní |  | 0 | 0 | 0 | 0 | 0 | 4 | K | 2 |  |  |  | ROZPOCET | 0 | 0 | 0 | 0 | 0 | 1 | 0 | 4 | -930218140
| P |  | Poznámka k položce: POPIS PRVKU č.Zn/15 - ATRIUM 2 VENKOVNÍ ZÁBRADLÍ NEREZOVÁ OCEL KCE, ∅ 42,4mm KOTVENO POMOCÍ MONTÁŽNÍCH DESEK DOSTEBA UMP ALU TQ tl. 140mm, cca po 1 metru 2x5ks viz PD a TZ | [15 empty] | P | 2
195 | K | 998767112 | Přesun hmot tonážní pro zámečnické konstrukce s omezením mechanizace v objektech v přes 6 do 12 m | t | 1.958 |  | 0 |  |  |  | základní |  | 0 | 0 | 0 | 0 | 0 | 16 | K | 2 |  |  |  | ROZPOCET | 0 | 0 | 0 | 0 | 0 | 1 | 0 | 16 | 1911712753
| D | 771 | Podlahy z dlaždic |  |  |  | 0 | [5 empty] | 0 |  | 1.6711 |  | 6.8965 | 2 | D | 1 |  |  |  | ROZPOCET | [6 empty] | 0
196 | K | 771111011 | Vysátí podkladu před pokládkou dlažby | m2 | 82.92 |  | 0 |  |  |  | základní |  | 0 | 0 | 0 | 0 | 0 | 16 | K | 2 |  |  |  | ROZPOCET | 0 | 0 | 0 | 0 | 0 | 1 | 0 | 16 | 1514407220
197 | K | 771121011 | Nátěr penetrační na podlahu | m2 | 198.39 |  | 0 |  |  |  | základní |  | 0 | 0.0003 | 0.059517 | 0 | 0 | 16 | K | 2 |  |  |  | ROZPOCET | 0 | 0 | 0 | 0 | 0 | 1 | 0 | 16 | 1729299813
| VV |  | nátěr 2x | [15 empty] | VV | 2 | 1 | True | 0 | ROZPOCET
| VV |  | "lodžie"82,92 |  | 82.92 | [13 empty] | VV | 2 | 2 | True | 0 | ROZPOCET
| VV |  | "schody atrium"7,28+8,995 |  | 16.275 | [13 empty] | VV | 2 | 2 | True | 0 | ROZPOCET
| VV |  | Součet |  | 99.195 | [13 empty] | VV | 2 | 4 | True | 1 | ROZPOCET
| VV |  | 99,195*2 'Přepočtené koeficientem množství |  | 198.39 | [13 empty] | VV | 2 | 2 | False | 1 | ROZPOCET
198 | K | 771474113 | Montáž soklů z dlaždic keramických rovných lepených cementovým flexibilním lepidlem v přes 90 do 120 mm | m | 112 |  | 0 |  |  |  | základní |  | 0 | 0.00058 | 0.06496 | 0 | 0 | 16 | K | 2 |  |  |  | ROZPOCET | 0 | 0 | 0 | 0 | 0 | 1 | 0 | 16 | -1020694366
| VV |  | 14*8 |  | 112 | [13 empty] | VV | 2 | 2 | True | 0 | ROZPOCET
| VV |  | Součet |  | 112 | [13 empty] | VV | 2 | 4 | True | 1 | ROZPOCET
199 | M | 59761175 | sokl keramický mrazuvzdorný povrch hladký/matný tl do 10mm výšky přes 90 do 120mm | m | 123.2 |  | 0 |  |  |  | základní |  | 0 | 0.00264 | 0.32525 | 0 | 0 | 32 | M | 2 |  |  |  | ROZPOCET | 0 | 0 | 0 | 0 | 0 | 1 | 0 | 16 | -1173272851
| VV |  | 112*1,1 'Přepočtené koeficientem množství |  | 123.2 | [13 empty] | VV | 2 | 2 | False | 1 | ROZPOCET
200 | K | 771571810 | Demontáž podlah z dlaždic keramických kladených do malty | m2 | 82.92 |  | 0 |  |  |  | základní |  | 0 | 0 | 0 | 0.08317 | 6.8965 | 16 | K | 2 |  |  |  | ROZPOCET | 0 | 0 | 0 | 0 | 0 | 1 | 0 | 16 | 312168530
201 | K | 771574537 | Montáž podlah keramických reliéfních nebo z dekorů lepených cementovým flexibilním rychletuhnoucím lepidlem přes 12 do 19 ks/m2 | m2 | 82.92 |  | 0 |  |  |  | základní |  | 0 | 0.0053 | 0.43948 | 0 | 0 | 16 | K | 2 |  |  |  | ROZPOCET | 0 | 0 | 0 | 0 | 0 | 1 | 0 | 16 | -843373797
| VV |  | "lodžie"82,92 |  | 82.92 | [13 empty] | VV | 2 | 2 | True | 0 | ROZPOCET
| VV |  | Součet |  | 82.92 | [13 empty] | VV | 2 | 4 | True | 1 | ROZPOCET
202 | M | RMAT0005 | dlažba keramická slinutá mrazuvzdorná do interiéru i exteriéru R9 povrch reliéfní/matný tl do 10mm přes 12 do 19ks/m2 | m2 | 95.358 |  | 0 |  |  |  | základní |  | 0 | 0 | 0 | 0 | 0 | 32 | M | 2 |  |  |  | ROZPOCET | 0 | 0 | 0 | 0 | 0 | 1 | 0 | 16 | 193786224
| VV |  | 82,92*1,15 'Přepočtené koeficientem množství |  | 95.358 | [13 empty] | VV | 2 | 2 | False | 1 | ROZPOCET
203 | K | 771591212 | Rohož celoplošně lepená roznášecí, separační s pasivní kontaktní drenáží do podlah | m2 | 82.92 |  | 0 |  |  |  | základní |  | 0 | 0.00512 | 0.42455 | 0 | 0 | 16 | K | 2 |  |  |  | ROZPOCET | 0 | 0 | 0 | 0 | 0 | 1 | 0 | 16 | -688291398
| VV |  | "lodžie"82,92 |  | 82.92 | [13 empty] | VV | 2 | 2 | True | 0 | ROZPOCET
| VV |  | Součet |  | 82.92 | [13 empty] | VV | 2 | 4 | True | 1 | ROZPOCET
204 | K | 771591221 | Izolace podlah fólií celoplošně lepená | m2 | 82.92 |  | 0 |  |  |  | základní |  | 0 | 0.00431 | 0.35739 | 0 | 0 | 16 | K | 2 |  |  |  | ROZPOCET | 0 | 0 | 0 | 0 | 0 | 1 | 0 | 16 | 97278856
| VV |  | "lodžie"82,92 |  | 82.92 | [13 empty] | VV | 2 | 2 | True | 0 | ROZPOCET
| VV |  | Součet |  | 82.92 | [13 empty] | VV | 2 | 4 | True | 1 | ROZPOCET
205 | K | 998771112 | Přesun hmot tonážní pro podlahy z dlaždic s omezením mechanizace v objektech v přes 6 do 12 m | t | 1.671 |  | 0 |  |  |  | základní |  | 0 | 0 | 0 | 0 | 0 | 16 | K | 2 |  |  |  | ROZPOCET | 0 | 0 | 0 | 0 | 0 | 1 | 0 | 16 | 1268447272
| D | 781 | Dokončovací práce - obklady |  |  |  | 0 | [5 empty] | 0 |  | 0.059584 |  | 11.6814 | 2 | D | 1 |  |  |  | ROZPOCET | [6 empty] | 0
206 | K | 781471810 | Demontáž obkladů z obkladaček keramických kladených do malty | m2 | 143.33 |  | 0 |  |  |  | základní |  | 0 | 0 | 0 | 0.0815 | 11.6814 | 16 | K | 2 |  |  |  | ROZPOCET | 0 | 0 | 0 | 0 | 0 | 1 | 0 | 16 | 54815084
| VV |  | "demontáž soklového kabřince"30,3+33,19+35,5+13,7+30,64 |  | 143.33 | [13 empty] | VV | 2 | 2 | True | 0 | ROZPOCET
| VV |  | Součet |  | 143.33 | [13 empty] | VV | 2 | 4 | True | 1 | ROZPOCET
207 | K | 781492251 | Montáž profilů ukončovacích lepených flexibilním cementovým lepidlem | m | 112 |  | 0 |  |  |  | základní |  | 0 | 0.00018 | 0.02016 | 0 | 0 | 16 | K | 2 |  |  |  | ROZPOCET | 0 | 0 | 0 | 0 | 0 | 1 | 0 | 16 | 1653143592
| VV |  | 14*8 |  | 112 | [13 empty] | VV | 2 | 2 | True | 0 | ROZPOCET
| VV |  | Součet |  | 112 | [13 empty] | VV | 2 | 4 | True | 1 | ROZPOCET
208 | M | 19416012 | lišta ukončovací nerezová 10mm | m | 123.2 |  | 0 |  |  |  | základní |  | 0 | 0.00032 | 0.039424 | 0 | 0 | 32 | M | 2 |  |  |  | ROZPOCET | 0 | 0 | 0 | 0 | 0 | 1 | 0 | 16 | -1984988966
| VV |  | 112*1,1 'Přepočtené koeficientem množství |  | 123.2 | [13 empty] | VV | 2 | 2 | False | 1 | ROZPOCET
209 | K | 998781112 | Přesun hmot tonážní pro obklady keramické s omezením mechanizace v objektech v přes 6 do 12 m | t | 0.06 |  | 0 |  |  |  | základní |  | 0 | 0 | 0 | 0 | 0 | 16 | K | 2 |  |  |  | ROZPOCET | 0 | 0 | 0 | 0 | 0 | 1 | 0 | 16 | -1683277543
| D | 783 | Dokončovací práce - nátěry |  |  |  | 0 | [5 empty] | 0 |  | 0.92946 |  | 0 | 2 | D | 1 |  |  |  | ROZPOCET | [6 empty] | 0
210 | K | 783101203 | Jemné obroušení podkladu truhlářských konstrukcí před provedením nátěru | m2 | 109.19 |  | 0 |  |  |  | základní |  | 0 | 2e-05 | 0.0021838 | 0 | 0 | 16 | K | 2 |  |  |  | ROZPOCET | 0 | 0 | 0 | 0 | 0 | 1 | 0 | 16 | -1545093534
| VV |  | "dřevěné prvky fasáda F3"109,19 |  | 109.19 | [13 empty] | VV | 2 | 2 | True | 0 | ROZPOCET
| VV |  | Součet |  | 109.19 | [13 empty] | VV | 2 | 4 | True | 1 | ROZPOCET
211 | K | 783101205 | Dekorativní obroušení podkladu truhlářských konstrukcí před provedením nátěru | m2 | 109.19 |  | 0 |  |  |  | základní |  | 0 | 2e-05 | 0.0021838 | 0 | 0 | 16 | K | 2 |  |  |  | ROZPOCET | 0 | 0 | 0 | 0 | 0 | 1 | 0 | 16 | -1483009709
| VV |  | "dřevěné prvky fasáda F3"109,19 |  | 109.19 | [13 empty] | VV | 2 | 2 | True | 0 | ROZPOCET
| VV |  | Součet |  | 109.19 | [13 empty] | VV | 2 | 4 | True | 1 | ROZPOCET
212 | K | 783101401 | Ometení podkladu truhlářských konstrukcí před provedením nátěru | m2 | 109.19 |  | 0 |  |  |  | základní |  | 0 | 0 | 0 | 0 | 0 | 16 | K | 2 |  |  |  | ROZPOCET | 0 | 0 | 0 | 0 | 0 | 1 | 0 | 16 | 411362358
| VV |  | "dřevěné prvky fasáda F3"109,19 |  | 109.19 | [13 empty] | VV | 2 | 2 | True | 0 | ROZPOCET
| VV |  | Součet |  | 109.19 | [13 empty] | VV | 2 | 4 | True | 1 | ROZPOCET
213 | K | 783164101 | Základní jednonásobný olejový nátěr truhlářských konstrukcí | m2 | 109.19 |  | 0 |  |  |  | základní |  | 0 | 0.00014 | 0.015287 | 0 | 0 | 16 | K | 2 |  |  |  | ROZPOCET | 0 | 0 | 0 | 0 | 0 | 1 | 0 | 16 | -1174765343
| VV |  | "dřevěné prvky fasáda F3"109,19 |  | 109.19 | [13 empty] | VV | 2 | 2 | True | 0 | ROZPOCET
| VV |  | Součet |  | 109.19 | [13 empty] | VV | 2 | 4 | True | 1 | ROZPOCET
214 | K | 783168211 | Lakovací dvojnásobný olejový nátěr truhlářských konstrukcí s mezibroušením | m2 | 109.19 |  | 0 |  |  |  | základní |  | 0 | 0.00037 | 0.0404 | 0 | 0 | 16 | K | 2 |  |  |  | ROZPOCET | 0 | 0 | 0 | 0 | 0 | 1 | 0 | 16 | 1848783480
| VV |  | "dřevěné prvky fasáda F3"109,19 |  | 109.19 | [13 empty] | VV | 2 | 2 | True | 0 | ROZPOCET
| VV |  | Součet |  | 109.19 | [13 empty] | VV | 2 | 4 | True | 1 | ROZPOCET
215 | K | 783813101 | Penetrační syntetický nátěr hladkých betonových povrchů | m2 | 2420.702 |  | 0 |  |  |  | základní |  | 0 | 0.00016 | 0.38731 | 0 | 0 | 16 | K | 2 |  |  |  | ROZPOCET | 0 | 0 | 0 | 0 | 0 | 1 | 0 | 16 | 1636634512
| VV |  | penetrace původních očištěních podkladů | [15 empty] | VV | 2 | 1 | True | 0 | ROZPOCET
| VV |  | "fasáda F1"1362,79 |  | 1362.79 | [13 empty] | VV | 2 | 2 | True | 0 | ROZPOCET
| VV |  | "fasáda F2 vrstení izolace na izolaci"97,37 |  | 97.37 | [13 empty] | VV | 2 | 2 | True | 0 | ROZPOCET
| VV |  | "fasáda F3"94,95 |  | 94.95 | [13 empty] | VV | 2 | 2 | True | 0 | ROZPOCET
| VV |  | "sokl"220,792+64 |  | 284.792 | [13 empty] | VV | 2 | 2 | True | 0 | ROZPOCET
| VV |  | "parapety"214,2*0,4 |  | 85.68 | [13 empty] | VV | 2 | 2 | True | 0 | ROZPOCET
| VV |  | "ostění+nadpraží"625,1*0,4 |  | 250.04 | [13 empty] | VV | 2 | 2 | True | 0 | ROZPOCET
| VV |  | "podhledy v lodžiích"82,92 |  | 82.92 | [13 empty] | VV | 2 | 2 | True | 0 | ROZPOCET
| VV |  | "stěny v lodžiích"3,5*1,4*31 |  | 151.9 | [13 empty] | VV | 2 | 2 | True | 0 | ROZPOCET
| VV |  | "opěrná zídka v atriu"2,7*3,8 |  | 10.26 | [13 empty] | VV | 2 | 2 | True | 0 | ROZPOCET
| VV |  | Součet |  | 2420.702 | [13 empty] | VV | 2 | 4 | True | 1 | ROZPOCET
216 | K | 783813131 | Penetrační syntetický nátěr hladkých, tenkovrstvých zrnitých a štukových omítek | m2 | 2410.442 |  | 0 |  |  |  | základní |  | 0 | 0.0002 | 0.48209 | 0 | 0 | 16 | K | 2 |  |  |  | ROZPOCET | 0 | 0 | 0 | 0 | 0 | 1 | 0 | 16 | 2050202186
| VV |  | penetrace původních očištěních podkladů | [15 empty] | VV | 2 | 1 | True | 0 | ROZPOCET
| VV |  | "fasáda F1"1362,79 |  | 1362.79 | [13 empty] | VV | 2 | 2 | True | 0 | ROZPOCET
| VV |  | "fasáda F2 vrstení izolace na izolaci"97,37 |  | 97.37 | [13 empty] | VV | 2 | 2 | True | 0 | ROZPOCET
| VV |  | "fasáda F3"94,95 |  | 94.95 | [13 empty] | VV | 2 | 2 | True | 0 | ROZPOCET
| VV |  | "sokl"220,792+64 |  | 284.792 | [13 empty] | VV | 2 | 2 | True | 0 | ROZPOCET
| VV |  | "parapety"214,2*0,4 |  | 85.68 | [13 empty] | VV | 2 | 2 | True | 0 | ROZPOCET
| VV |  | "ostění+nadpraží"625,1*0,4 |  | 250.04 | [13 empty] | VV | 2 | 2 | True | 0 | ROZPOCET
| VV |  | "podhledy v lodžiích"82,92 |  | 82.92 | [13 empty] | VV | 2 | 2 | True | 0 | ROZPOCET
| VV |  | "stěny v lodžiích"3,5*1,4*31 |  | 151.9 | [13 empty] | VV | 2 | 2 | True | 0 | ROZPOCET
| VV |  | Součet |  | 2410.442 | [13 empty] | VV | 2 | 4 | True | 1 | ROZPOCET

## 02 - VZT
[9 empty] | >> skryté sloupce << | [9 empty] | {057b554f-869d-4f64-a43d-b0e2882631f5}
2
| KRYCÍ LIST SOUPISU PRACÍ | [8 empty] | v --- níže se nacházejí doplnkové a pomocné údaje k sestavám --- v | [8 empty] | False
Stavba:
Revitalizace objektu MŠ JAHŮDKA v Praze 12
Objekt:
02 - VZT
| KSO: |  |  |  |  | CC-CZ:
| Místo: |  | Krouzova 10, č.p. 3036, 143 00 Praha 12 |  |  | Datum: | 31. 12. 2024
| Zadavatel: |  |  |  |  | IČ: | 002 31 151
|  | MČ Praha 12, Generála Šišky 2375/6, Praha 4,Modřany |  |  |  | DIČ:
| Uchazeč: |  |  |  |  | IČ: | Vyplň údaj
|  | Vyplň údaj |  |  |  | DIČ: | Vyplň údaj
| Projektant: |  |  |  |  | IČ: | 663 40 110
|  | Ing.arch. Jan Mudra,Holoubkov 81,338 01 Holoubkov |  |  |  | DIČ:
| Zpracovatel: |  |  |  |  | IČ:
DIČ:
Poznámka:
Nedílnou součástí jsou výkresy a technická zpráva stavby ve stupni DOKUMENTACE PRO PROVÁDĚNÍ STAVBY.Doporučené materiály jsou lepším standartem, při náhradě použít materiál stejné kvality, stejných technických parametrů. Jsou-li ve výkazu výměr uvedeny odkazy na výrobce, obchodní názvy nebo specifické označení výrobků, jsou tyto odkazy informativní a zadavatel umožnuje použití jiných, avšak kvalitativně, technicky a esteticky stejných nebo lepších řešení. Soupis prací je sestaven s využitím Cenové soustavy ÚRS. Položky, které pochází z této cenové soustavy, jsou ve sloupci 'Cenová soustava' označeny popisem 'CS ÚRS' a úrovní příslušného kalendářního pololetí. Veškeré další informace vymezující popis a podmínky použití těchto položek z Cenové soustavy, které nejsou uvedeny přímo v soupisu prací, jsou neomezeně dálkově k dispozici na www.cs-urs.cz, sekce Cenové a technické podmínky.
| Cena bez DPH | [5 empty] | 0
|  |  | Základ daně |  |  | Sazba daně | Výše daně
| DPH | základní | 0 |  |  | 21% | 0
|  | snížená | 0 |  |  | 12% | 0
|  | zákl. přenesená | 0 |  |  | 21% | 0
|  | sníž. přenesená | 0 |  |  | 12% | 0
|  | nulová | 0 |  |  | 0% | 0
| Cena s DPH |  |  | v | CZK |  | 0
| Projektant |  |  | Zpracovatel
| Datum a podpis: |  | Razítko | Datum a podpis: |  |  | Razítko
| Objednavatel |  |  | Uchazeč
| Datum a podpis: |  | Razítko | Datum a podpis: |  |  | Razítko
REKAPITULACE ČLENĚNÍ SOUPISU PRACÍ
Stavba:
Revitalizace objektu MŠ JAHŮDKA v Praze 12
Objekt:
02 - VZT
Místo: |  |  | Krouzova 10, č.p. 3036, 143 00 Praha 12 |  |  | Datum: | 31. 12. 2024
Zadavatel: |  |  | MČ Praha 12, Generála Šišky 2375/6, Praha 4,Modřany |  |  | Projektant: | Ing.arch. Jan Mudra,Holoubkov 81,338 01 Holoubkov
Uchazeč: |  |  | Vyplň údaj |  |  | Zpracovatel:
Kód dílu - Popis | [6 empty] | Cena celkem [CZK]
Náklady ze soupisu prací | [6 empty] | 0 | [12 empty] | -1
| 1. - KUCHYNĚ | [5 empty] | 0
| 2. - STÁVAJÍCÍ VZT STŘECHA | [5 empty] | 0
| 3. - STAVEBNÍ PŘÍPOMOCI A ELEKTROINSTALACE | [5 empty] | 0
SOUPIS PRACÍ
Stavba:
Revitalizace objektu MŠ JAHŮDKA v Praze 12
Objekt:
02 - VZT
Místo: |  |  | Krouzova 10, č.p. 3036, 143 00 Praha 12 |  |  | Datum: | 31. 12. 2024
Zadavatel: |  |  | MČ Praha 12, Generála Šišky 2375/6, Praha 4,Modřany |  |  | Projektant: | Ing.arch. Jan Mudra,Holoubkov 81,338 01 Holoubkov
Uchazeč: |  |  | Vyplň údaj |  |  | Zpracovatel:
PČ | Typ | Kód | Popis | MJ | Množství | J.cena [CZK] | Cena celkem [CZK] | Cenová soustava |  |  | DPH | J. Nh [h] | Nh celkem [h] | J. hmotnost [t] | Hmotnost celkem [t] | J. suť [t] | Suť Celkem [t]
Náklady soupisu celkem | [6 empty] | 0 | [5 empty] | 0 |  | 0 |  | 0 |  | D | -1 | [10 empty] | 0
| D | 1. | KUCHYNĚ |  |  |  | 0 | [5 empty] | 0 |  | 0 |  | 0 | 1 | D | 0 |  |  |  | ROZPOCET | [6 empty] | 0
1 | K | 1.1. | AHU1 - VZT rekuperační jednotka ve složení: 4x pružná manžeta, 2x klapka včetně servopohonu, filtr F7 na přívodu, filtr G4 na odvodu, deskový rekuperátor s účinností min, 75%, by-pass 100%, přímý výparník/kondenzátor 10kW, ventilátor s EC motorem 2000m3 | kpl | 1 |  | 0 |  |  |  | základní |  | 0 | 0 | 0 | 0 | 0 | 4 | K | 1 |  |  |  | ROZPOCET | 0 | 0 | 0 | 0 | 0 | 1 | 0 | 4 | 2
2 | K | 1.2. | Kondenzační jednotka 10kW vč. komunikačního modulu Ahubox, sielent bloků, značení, štítků, chladiva, zprovoznění – oživení a nastavení | kpl | 1 |  | 0 |  |  |  | základní |  | 0 | 0 | 0 | 0 | 0 | 4 | K | 1 |  |  |  | ROZPOCET | 0 | 0 | 0 | 0 | 0 | 1 | 0 | 4 | 4
3 | K | 1.3. | CU potrubí vč. izolace a elektro propojení – komunikace, vč. chráničky a prostupového spiro potrubí | m | 11 |  | 0 |  |  |  | základní |  | 0 | 0 | 0 | 0 | 0 | 4 | K | 1 |  |  |  | ROZPOCET | 0 | 0 | 0 | 0 | 0 | 1 | 0 | 4 | 6
4 | K | 1.4. | konzole - rám pod klimatizační jednotku - svařenec jackel 60x60x3, žárově zinkovaný, vč. vrtání sondy pro prostup, rozkrytí střechy, odstranění izolace, montáže a nasledné doizolování střechy | kpl. | 1 |  | 0 |  |  |  | základní |  | 0 | 0 | 0 | 0 | 0 | 4 | K | 1 |  |  |  | ROZPOCET | 0 | 0 | 0 | 0 | 0 | 1 | 0 | 4 | 8
5 | K | 1.5. | přívodně odvodní nerez kuchyňský zákryt 3050x1025 výška 450mm, vč. osvětlení, 3x tukový filtr, 3x přívodní komfortní vyústka DN250 | ks | 2 |  | 0 |  |  |  | základní |  | 0 | 0 | 0 | 0 | 0 | 4 | K | 1 |  |  |  | ROZPOCET | 0 | 0 | 0 | 0 | 0 | 1 | 0 | 4 | 10
6 | K | 1.6. | odtahový nerez zákryt 600x700x450, vč. tukového filtru a osvětlení | ks | 1 |  | 0 |  |  |  | základní |  | 0 | 0 | 0 | 0 | 0 | 4 | K | 1 |  |  |  | ROZPOCET | 0 | 0 | 0 | 0 | 0 | 1 | 0 | 4 | 12
7 | K | 1.7. | nasávací protidešťová žaluzie DN500 typu KWO RAL | ks | 1 |  | 0 |  |  |  | základní |  | 0 | 0 | 0 | 0 | 0 | 4 | K | 1 |  |  |  | ROZPOCET | 0 | 0 | 0 | 0 | 0 | 1 | 0 | 4 | 14
8 | K | 1.8. | výdechová hlavice DN400 typu VH | ks | 1 |  | 0 |  |  |  | základní |  | 0 | 0 | 0 | 0 | 0 | 4 | K | 1 |  |  |  | ROZPOCET | 0 | 0 | 0 | 0 | 0 | 1 | 0 | 4 | 16
9 | K | 1.9. | zpětná klapka vsuvná do SPIRO potrubí DN355 | ks | 1 |  | 0 |  |  |  | základní |  | 0 | 0 | 0 | 0 | 0 | 4 | K | 1 |  |  |  | ROZPOCET | 0 | 0 | 0 | 0 | 0 | 1 | 0 | 4 | 18
10 | K | 1.10. | zpětná klapka vsuvná do SPIRO potrubí DN500 | ks | 1 |  | 0 |  |  |  | základní |  | 0 | 0 | 0 | 0 | 0 | 4 | K | 1 |  |  |  | ROZPOCET | 0 | 0 | 0 | 0 | 0 | 1 | 0 | 4 | 20
11 | K | 1.11. | tlumič hluku do kruhového potrubí DN355 | ks | 4 |  | 0 |  |  |  | základní |  | 0 | 0 | 0 | 0 | 0 | 4 | K | 1 |  |  |  | ROZPOCET | 0 | 0 | 0 | 0 | 0 | 1 | 0 | 4 | 22
12 | K | 1.12. | hadice SONOFLEX DN406 | m | 4 |  | 0 |  |  |  | základní |  | 0 | 0 | 0 | 0 | 0 | 4 | K | 1 |  |  |  | ROZPOCET | 0 | 0 | 0 | 0 | 0 | 1 | 0 | 4 | 24
13 | K | 1.13. | regulační klapka ruční DN250 | ks | 2 |  | 0 |  |  |  | základní |  | 0 | 0 | 0 | 0 | 0 | 4 | K | 1 |  |  |  | ROZPOCET | 0 | 0 | 0 | 0 | 0 | 1 | 0 | 4 | 26
14 | K | 1.14. | SPIRO potrubí DN500 | m | 1 |  | 0 |  |  |  | základní |  | 0 | 0 | 0 | 0 | 0 | 4 | K | 1 |  |  |  | ROZPOCET | 0 | 0 | 0 | 0 | 0 | 1 | 0 | 4 | 28
15 | K | 1.15. | SPIRO potrubí DN400 | m | 1 |  | 0 |  |  |  | základní |  | 0 | 0 | 0 | 0 | 0 | 4 | K | 1 |  |  |  | ROZPOCET | 0 | 0 | 0 | 0 | 0 | 1 | 0 | 4 | 30
16 | K | 1.16. | SPIRO potrubí DN355 vč. tvarovek SAFE do 20ti % | m | 38 |  | 0 |  |  |  | základní |  | 0 | 0 | 0 | 0 | 0 | 4 | K | 1 |  |  |  | ROZPOCET | 0 | 0 | 0 | 0 | 0 | 1 | 0 | 4 | 32
17 | K | 1.17. | SPIRO potrubí DN250 vč. tvarovek SAFE do 50ti % | m | 6 |  | 0 |  |  |  | základní |  | 0 | 0 | 0 | 0 | 0 | 4 | K | 1 |  |  |  | ROZPOCET | 0 | 0 | 0 | 0 | 0 | 1 | 0 | 4 | 34
18 | K | 1.18. | SPIRO potrubí DN160 vč. tvarovek SAFE do 30ti % | m | 3 |  | 0 |  |  |  | základní |  | 0 | 0 | 0 | 0 | 0 | 4 | K | 1 |  |  |  | ROZPOCET | 0 | 0 | 0 | 0 | 0 | 1 | 0 | 4 | 36
19 | K | 1.19. | tepelná izolace minerální tl. 60mm s Al. polepem | m2 | 28 |  | 0 |  |  |  | základní |  | 0 | 0 | 0 | 0 | 0 | 4 | K | 1 |  |  |  | ROZPOCET | 0 | 0 | 0 | 0 | 0 | 1 | 0 | 4 | 38
20 | K | 1.20. | požární klapka DN355 | ks | 2 |  | 0 |  |  |  | základní |  | 0 | 0 | 0 | 0 | 0 | 4 | K | 1 |  |  |  | ROZPOCET | 0 | 0 | 0 | 0 | 0 | 1 | 0 | 4 | 40
21 | K | 1.21. | montážní materiál na zhotovení a montáž závěsů, spojovací a těsnící materiál, prvky roznášející zatížení, tlumící vibrace, značení a popisky vzduchovodů přívod / odvod, směr, zařízení regulace množství vzduchu aj. | kg | 67 |  | 0 |  |  |  | základní |  | 0 | 0 | 0 | 0 | 0 | 4 | K | 1 |  |  |  | ROZPOCET | 0 | 0 | 0 | 0 | 0 | 1 | 0 | 4 | 42
22 | K | 1.22. | doprava, doprava materiálu, VRN, lešení | kpl. | 1 |  | 0 |  |  |  | základní |  | 0 | 0 | 0 | 0 | 0 | 4 | K | 1 |  |  |  | ROZPOCET | 0 | 0 | 0 | 0 | 0 | 1 | 0 | 4 | 44
23 | K | 1.23. | dokumentace skutečného provedení + tisk | hod | 12 |  | 0 |  |  |  | základní |  | 0 | 0 | 0 | 0 | 0 | 4 | K | 1 |  |  |  | ROZPOCET | 0 | 0 | 0 | 0 | 0 | 1 | 0 | 4 | 46
24 | K | 1.24. | protokol měření, dokladové složky, značení potrubí | kpl. | 1 |  | 0 |  |  |  | základní |  | 0 | 0 | 0 | 0 | 0 | 4 | K | 1 |  |  |  | ROZPOCET | 0 | 0 | 0 | 0 | 0 | 1 | 0 | 4 | 48
25 | K | 1.25. | zprovoznění, nastavení | kpl. | 1 |  | 0 |  |  |  | základní |  | 0 | 0 | 0 | 0 | 0 | 4 | K | 1 |  |  |  | ROZPOCET | 0 | 0 | 0 | 0 | 0 | 1 | 0 | 4 | 50
26 | K | 1.26 | zaškolení obsluhy | mj. | 1 |  | 0 |  |  |  | základní |  | 0 | 0 | 0 | 0 | 0 | 4 | K | 1 |  |  |  | ROZPOCET | 0 | 0 | 0 | 0 | 0 | 1 | 0 | 4 | 52
| D | 2. | STÁVAJÍCÍ VZT STŘECHA |  |  |  | 0 | [5 empty] | 0 |  | 0 |  | 0 | 1 | D | 0 |  |  |  | ROZPOCET | [6 empty] | 0
27 | K | 2.1. | demontáž stávajících VZT komor, hlavic a nepotřebného potrubí | hod | 32 |  | 0 |  |  |  | základní |  | 0 | 0 | 0 | 0 | 0 | 4 | K | 1 |  |  |  | ROZPOCET | 0 | 0 | 0 | 0 | 0 | 1 | 0 | 4 | 54
28 | K | 2.2. | potrubí pro úpravu stávajícího potrubí – přechod na SPIRO | kpl. | 12 |  | 0 |  |  |  | základní |  | 0 | 0 | 0 | 0 | 0 | 4 | K | 1 |  |  |  | ROZPOCET | 0 | 0 | 0 | 0 | 0 | 1 | 0 | 4 | 56
29 | K | 2.3. | výfuková hlavice typu VHO DN200-355 (nutno oměřit po demontáži stávajících VZT komor a nástaveb | kpl. | 12 |  | 0 |  |  |  | základní |  | 0 | 0 | 0 | 0 | 0 | 4 | K | 1 |  |  |  | ROZPOCET | 0 | 0 | 0 | 0 | 0 | 1 | 0 | 4 | 58
30 | K | 2.4. | montážní materiál na zhotovení a montáž závěsů, spojovací a těsnící materiál, prvky roznášející zatížení | kg | 22 |  | 0 |  |  |  | základní |  | 0 | 0 | 0 | 0 | 0 | 4 | K | 1 |  |  |  | ROZPOCET | 0 | 0 | 0 | 0 | 0 | 1 | 0 | 4 | 60
31 | K | 2.5. | doprava, doprava materiálu, VRN | kpl. | 1 |  | 0 |  |  |  | základní |  | 0 | 0 | 0 | 0 | 0 | 4 | K | 1 |  |  |  | ROZPOCET | 0 | 0 | 0 | 0 | 0 | 1 | 0 | 4 | 62
| D | 3. | STAVEBNÍ PŘÍPOMOCI A ELEKTROINSTALACE |  |  |  | 0 | [5 empty] | 0 |  | 0 |  | 0 | 1 | D | 0 |  |  |  | ROZPOCET | [6 empty] | 0
32 | K | 3.1. | prostup na střechu pro CU potrubí DN125 včetně ocelové chráničky DN100 | ks | 1 |  | 0 |  |  |  | základní |  | 0 | 0 | 0 | 0 | 0 | 4 | K | 1 |  |  |  | ROZPOCET | 0 | 0 | 0 | 0 | 0 | 1 | 0 | 4 | 64
33 | K | 3.2. | prostup na střechu pro SPIRO potrubí DN440 | ks | 1 |  | 0 |  |  |  | základní |  | 0 | 0 | 0 | 0 | 0 | 4 | K | 1 |  |  |  | ROZPOCET | 0 | 0 | 0 | 0 | 0 | 1 | 0 | 4 | 66
34 | K | 3.3. | prostup na střechu pro SPIRO potrubí DN580 | ks | 1 |  | 0 |  |  |  | základní |  | 0 | 0 | 0 | 0 | 0 | 4 | K | 1 |  |  |  | ROZPOCET | 0 | 0 | 0 | 0 | 0 | 1 | 0 | 4 | 68
35 | K | 3.4. | vnitřní prostupy pro VZT potrubí | kpl. | 2 |  | 0 |  |  |  | základní |  | 0 | 0 | 0 | 0 | 0 | 4 | K | 1 |  |  |  | ROZPOCET | 0 | 0 | 0 | 0 | 0 | 1 | 0 | 4 | 70
36 | K | 3.5. | následné zednické začištění včetně výmalby | kpl. | 1 |  | 0 |  |  |  | základní |  | 0 | 0 | 0 | 0 | 0 | 4 | K | 1 |  |  |  | ROZPOCET | 0 | 0 | 0 | 0 | 0 | 1 | 0 | 4 | 72
37 | K | 3.6. | jištěný přívod pro AHU1 2x 500W | kpl. | 1 |  | 0 |  |  |  | základní |  | 0 | 0 | 0 | 0 | 0 | 4 | K | 1 |  |  |  | ROZPOCET | 0 | 0 | 0 | 0 | 0 | 1 | 0 | 4 | 74
| P |  | Poznámka k položce: viz PD a TZ | [15 empty] | P | 1
38 | K | 3.7. | jištěný přívod pro KCHJ 3500W | kpl. | 1 |  | 0 |  |  |  | základní |  | 0 | 0 | 0 | 0 | 0 | 4 | K | 1 |  |  |  | ROZPOCET | 0 | 0 | 0 | 0 | 0 | 1 | 0 | 4 | 76
| P |  | Poznámka k položce: viz PD a TZ | [15 empty] | P | 1
39 | K | 3.8. | propojovací komunikační kabel mezi VZT jednotko ua ovladačem VZT jednotky | kpl. | 1 |  | 0 |  |  |  | základní |  | 0 | 0 | 0 | 0 | 0 | 4 | K | 1 |  |  |  | ROZPOCET | 0 | 0 | 0 | 0 | 0 | 1 | 0 | 4 | 78
| P |  | Poznámka k položce: viz PD a TZ | [15 empty] | P | 1
40 | K | 3.9. | odvod kondenzátu | kpl. | 2 |  | 0 |  |  |  | základní |  | 0 | 0 | 0 | 0 | 0 | 4 | K | 1 |  |  |  | ROZPOCET | 0 | 0 | 0 | 0 | 0 | 1 | 0 | 4 | 80
| P |  | Poznámka k položce: viz PD a TZ | [15 empty] | P | 1
41 | K | 3.10. | D+M dočasné zapravení, zaizolování a zajištěn prostupů pro VZT průměr do 650 mm | kpl | 3 |  | 0 |  |  |  | základní |  | 0 | 0 | 0 | 0 | 0 | 4 | K | 1 |  |  |  | ROZPOCET | 0 | 0 | 0 | 0 | 0 | 1 | 0 | 4 | 486937501
| P |  | Poznámka k položce: příprava pro VZT, průvrt nutno zajistit a následně dočasně zaizolovat pro možné pozdější osazení VZT viz PD a TZ | [15 empty] | P | 1
| VV |  | 3 |  | 3 | [13 empty] | VV | 1 | 2 | True | 0 | ROZPOCET
| VV |  | Součet |  | 3 | [13 empty] | VV | 1 | 4 | True | 1 | ROZPOCET
42 | K | 3.11 | D+M kabel WLKCHJ CYKY-J 5x2,5mm2 | m | 36 |  | 0 |  |  |  | základní |  | 0 | 0 | 0 | 0 | 0 | 4 | K | 1 |  |  |  | ROZPOCET | 0 | 0 | 0 | 0 | 0 | 1 | 0 | 4 | 1494610695
| P |  | Poznámka k položce: viz PD a TZ | [15 empty] | P | 1
43 | K | 3.12 | D+M kabel WLKCHJ CYA 4 mm2 | m | 36 |  | 0 |  |  |  | základní |  | 0 | 0 | 0 | 0 | 0 | 4 | K | 1 |  |  |  | ROZPOCET | 0 | 0 | 0 | 0 | 0 | 1 | 0 | 4 | -1482317940
| P |  | Poznámka k položce: viz PD a TZ | [15 empty] | P | 1
44 | K | 3.13 | D+M kabel WLAHU1 CYKY-J 5x1,5 mm2 | m | 39 |  | 0 |  |  |  | základní |  | 0 | 0 | 0 | 0 | 0 | 4 | K | 1 |  |  |  | ROZPOCET | 0 | 0 | 0 | 0 | 0 | 1 | 0 | 4 | 201795688
| P |  | Poznámka k položce: viz PD a TZ | [15 empty] | P | 1
45 | K | 3.14 | D+M kabel WLAHU1 CYA 4 mm2 | m | 39 |  | 0 |  |  |  | základní |  | 0 | 0 | 0 | 0 | 0 | 4 | K | 1 |  |  |  | ROZPOCET | 0 | 0 | 0 | 0 | 0 | 1 | 0 | 4 | -492966577
| P |  | Poznámka k položce: viz PD a TZ | [15 empty] | P | 1
46 | K | 3.15 | D+M elektroinstalační kanál plastový LF20036 20x33 mm kotvený do betonové konstrukce | m | 75 |  | 0 |  |  |  | základní |  | 0 | 0 | 0 | 0 | 0 | 4 | K | 1 |  |  |  | ROZPOCET | 0 | 0 | 0 | 0 | 0 | 1 | 0 | 4 | 178611342
| P |  | Poznámka k položce: viz PD a TZ | [15 empty] | P | 1
47 | K | 3.16 | D+M zatažení kabelů do elektroinstalačních kanálů, prostupek a chrániček | m | 75 |  | 0 |  |  |  | základní |  | 0 | 0 | 0 | 0 | 0 | 4 | K | 1 |  |  |  | ROZPOCET | 0 | 0 | 0 | 0 | 0 | 1 | 0 | 4 | 586917818
| P |  | Poznámka k položce: viz PD a TZ | [15 empty] | P | 1
48 | K | 3.17 | D+M prostupy konstukcemi do průřezu 50 mm | kpl | 12 |  | 0 |  |  |  | základní |  | 0 | 0 | 0 | 0 | 0 | 4 | K | 1 |  |  |  | ROZPOCET | 0 | 0 | 0 | 0 | 0 | 1 | 0 | 4 | 1676544111
| P |  | Poznámka k položce: viz PD a TZ | [15 empty] | P | 1
49 | K | 3.18 | D+M zatěsnění a ucpávkyí prostupů, kabelů a chráníček do průřezu 50 mm | kpl | 12 |  | 0 |  |  |  | základní |  | 0 | 0 | 0 | 0 | 0 | 4 | K | 1 |  |  |  | ROZPOCET | 0 | 0 | 0 | 0 | 0 | 1 | 0 | 4 | 577551007
| P |  | Poznámka k položce: viz PD a TZ | [15 empty] | P | 1
50 | K | 3.19 | D+M elektroinstalační chránička DN 25 včetně kotevních prvků | m | 3.5 |  | 0 |  |  |  | základní |  | 0 | 0 | 0 | 0 | 0 | 4 | K | 1 |  |  |  | ROZPOCET | 0 | 0 | 0 | 0 | 0 | 1 | 0 | 4 | -855961311
| P |  | Poznámka k položce: viz PD a TZ | [15 empty] | P | 1
51 | K | 3.20 | D+M elektroinstalační UV odolná chránička KF 09040 40/32 mmvčetně kotevních prvků | m | 10 |  | 0 |  |  |  | základní |  | 0 | 0 | 0 | 0 | 0 | 4 | K | 1 |  |  |  | ROZPOCET | 0 | 0 | 0 | 0 | 0 | 1 | 0 | 4 | 1514436995
| P |  | Poznámka k položce: viz PD a TZ | [15 empty] | P | 1
52 | K | 3.21 | D+M nový jistič ( LTN_10C_3 (+ retrofit KT 3))pro jednotku KCHJ včetně potřebných úprav ve stávajicím rozvaděči | kpl | 1 |  | 0 |  |  |  | základní |  | 0 | 0 | 0 | 0 | 0 | 4 | K | 1 |  |  |  | ROZPOCET | 0 | 0 | 0 | 0 | 0 | 1 | 0 | 4 | 1498772334
| P |  | Poznámka k položce: viz PD a TZ | [15 empty] | P | 1
53 | K | 3.22 | D+M nový jistič ( LTN_6B_3 (+ retrofit KT 3))pro jednotku AHU 1 včetně potřebných úprav ve stávajicím rozvaděči | kpl | 1 |  | 0 |  |  |  | základní |  | 0 | 0 | 0 | 0 | 0 | 4 | K | 1 |  |  |  | ROZPOCET | 0 | 0 | 0 | 0 | 0 | 1 | 0 | 4 | -2128340357
| P |  | Poznámka k položce: viz PD a TZ | [15 empty] | P | 1
54 | K | 3.23 | D+M zapojení a úpravy ve stávajicím rozvaděči pr zemnící kabel CYA 4mm2 | kpl | 2 |  | 0 |  |  |  | základní |  | 0 | 0 | 0 | 0 | 0 | 4 | K | 1 |  |  |  | ROZPOCET | 0 | 0 | 0 | 0 | 0 | 1 | 0 | 4 | -651241012
| P |  | Poznámka k položce: viz PD a TZ | [15 empty] | P | 1

## 03 - Dendrologické řešení
[9 empty] | >> skryté sloupce << | [9 empty] | {062a3a3b-6b10-4285-9c7c-6d3939d7652e}
2
| KRYCÍ LIST SOUPISU PRACÍ | [8 empty] | v --- níže se nacházejí doplnkové a pomocné údaje k sestavám --- v | [8 empty] | False
Stavba:
Revitalizace objektu MŠ JAHŮDKA v Praze 12
Objekt:
03 - Dendrologické řešení
| KSO: |  |  |  |  | CC-CZ:
| Místo: |  | Krouzova 10, č.p. 3036, 143 00 Praha 12 |  |  | Datum: | 31. 12. 2024
| Zadavatel: |  |  |  |  | IČ: | 002 31 151
|  | MČ Praha 12, Generála Šišky 2375/6, Praha 4,Modřany |  |  |  | DIČ:
| Uchazeč: |  |  |  |  | IČ: | Vyplň údaj
|  | Vyplň údaj |  |  |  | DIČ: | Vyplň údaj
| Projektant: |  |  |  |  | IČ: | 663 40 110
|  | Ing.arch. Jan Mudra,Holoubkov 81,338 01 Holoubkov |  |  |  | DIČ:
| Zpracovatel: |  |  |  |  | IČ:
DIČ:
Poznámka:
Nedílnou součástí jsou výkresy a technická zpráva stavby ve stupni DOKUMENTACE PRO PROVÁDĚNÍ STAVBY.Doporučené materiály jsou lepším standartem, při náhradě použít materiál stejné kvality, stejných technických parametrů. Jsou-li ve výkazu výměr uvedeny odkazy na výrobce, obchodní názvy nebo specifické označení výrobků, jsou tyto odkazy informativní a zadavatel umožnuje použití jiných, avšak kvalitativně, technicky a esteticky stejných nebo lepších řešení. Soupis prací je sestaven s využitím Cenové soustavy ÚRS. Položky, které pochází z této cenové soustavy, jsou ve sloupci 'Cenová soustava' označeny popisem 'CS ÚRS' a úrovní příslušného kalendářního pololetí. Veškeré další informace vymezující popis a podmínky použití těchto položek z Cenové soustavy, které nejsou uvedeny přímo v soupisu prací, jsou neomezeně dálkově k dispozici na www.cs-urs.cz, sekce Cenové a technické podmínky.
| Cena bez DPH | [5 empty] | 0
|  |  | Základ daně |  |  | Sazba daně | Výše daně
| DPH | základní | 0 |  |  | 21% | 0
|  | snížená | 0 |  |  | 12% | 0
|  | zákl. přenesená | 0 |  |  | 21% | 0
|  | sníž. přenesená | 0 |  |  | 12% | 0
|  | nulová | 0 |  |  | 0% | 0
| Cena s DPH |  |  | v | CZK |  | 0
| Projektant |  |  | Zpracovatel
| Datum a podpis: |  | Razítko | Datum a podpis: |  |  | Razítko
| Objednavatel |  |  | Uchazeč
| Datum a podpis: |  | Razítko | Datum a podpis: |  |  | Razítko
REKAPITULACE ČLENĚNÍ SOUPISU PRACÍ
Stavba:
Revitalizace objektu MŠ JAHŮDKA v Praze 12
Objekt:
03 - Dendrologické řešení
Místo: |  |  | Krouzova 10, č.p. 3036, 143 00 Praha 12 |  |  | Datum: | 31. 12. 2024
Zadavatel: |  |  | MČ Praha 12, Generála Šišky 2375/6, Praha 4,Modřany |  |  | Projektant: | Ing.arch. Jan Mudra,Holoubkov 81,338 01 Holoubkov
Uchazeč: |  |  | Vyplň údaj |  |  | Zpracovatel:
Kód dílu - Popis | [6 empty] | Cena celkem [CZK]
Náklady ze soupisu prací | [6 empty] | 0 | [12 empty] | -1
| D1 - ROSTLINY-MATERIÁL | [5 empty] | 0
| D2 - ROSTLINY-PRÁCE A OSTATNÍ | [5 empty] | 0
SOUPIS PRACÍ
Stavba:
Revitalizace objektu MŠ JAHŮDKA v Praze 12
Objekt:
03 - Dendrologické řešení
Místo: |  |  | Krouzova 10, č.p. 3036, 143 00 Praha 12 |  |  | Datum: | 31. 12. 2024
Zadavatel: |  |  | MČ Praha 12, Generála Šišky 2375/6, Praha 4,Modřany |  |  | Projektant: | Ing.arch. Jan Mudra,Holoubkov 81,338 01 Holoubkov
Uchazeč: |  |  | Vyplň údaj |  |  | Zpracovatel:
PČ | Typ | Kód | Popis | MJ | Množství | J.cena [CZK] | Cena celkem [CZK] | Cenová soustava |  |  | DPH | J. Nh [h] | Nh celkem [h] | J. hmotnost [t] | Hmotnost celkem [t] | J. suť [t] | Suť Celkem [t]
Náklady soupisu celkem | [6 empty] | 0 | [5 empty] | 0 |  | 0 |  | 0 |  | D | -1 | [7 empty] | 0
| D | D1 | ROSTLINY-MATERIÁL |  |  |  | 0 | [5 empty] | 0 |  | 0 |  | 0 | 1 | D | 0 | ROZPOCET | [6 empty] | 0
0 | M | 1 | dochan Hameln | ks | 5 |  | 0 |  |  |  | základní |  | 0 | 0 | 0 | 0 | 0 | 8 | M | 1 | ROZPOCET | 0 | 0 | 0 | 0 | 0 | 1 | 0 | 4 | 2
| P |  | Poznámka k položce: označení záhonu B | [15 empty] | P | 1
0 | M | 2 | hortenzie nízky stromek (Vanille Fraise, Limelight) | ks | 2 |  | 0 |  |  |  | základní |  | 0 | 0 | 0 | 0 | 0 | 8 | M | 1 | ROZPOCET | 0 | 0 | 0 | 0 | 0 | 1 | 0 | 4 | 4
| P |  | Poznámka k položce: označení záhonu B | [15 empty] | P | 1
0 | M | 3 | šalvěj modrá (Caradonna, Ostfriesland, Mainacht) | ks | 12 |  | 0 |  |  |  | základní |  | 0 | 0 | 0 | 0 | 0 | 8 | M | 1 | ROZPOCET | 0 | 0 | 0 | 0 | 0 | 1 | 0 | 4 | 6
| P |  | Poznámka k položce: označení záhonu B | [15 empty] | P | 1
0 | M | 4 | silenka Rollies Favourite | ks | 7 |  | 0 |  |  |  | základní |  | 0 | 0 | 0 | 0 | 0 | 8 | M | 1 | ROZPOCET | 0 | 0 | 0 | 0 | 0 | 1 | 0 | 4 | 8
| P |  | Poznámka k položce: označení záhonu B | [15 empty] | P | 1
0 | M | 5 | pieris Mountain Fire | ks | 2 |  | 0 |  |  |  | základní |  | 0 | 0 | 0 | 0 | 0 | 8 | M | 1 | ROZPOCET | 0 | 0 | 0 | 0 | 0 | 1 | 0 | 4 | 10
| P |  | Poznámka k položce: označení záhonu B | [15 empty] | P | 1
0 | M | 6 | rhododendron Bloombux | ks | 2 |  | 0 |  |  |  | základní |  | 0 | 0 | 0 | 0 | 0 | 8 | M | 1 | ROZPOCET | 0 | 0 | 0 | 0 | 0 | 1 | 0 | 4 | 12
| P |  | Poznámka k položce: označení záhonu B | [15 empty] | P | 1
0 | M | 7 | mexický pomerančovník White Dazzler | ks | 5 |  | 0 |  |  |  | základní |  | 0 | 0 | 0 | 0 | 0 | 8 | M | 1 | ROZPOCET | 0 | 0 | 0 | 0 | 0 | 1 | 0 | 4 | 14
| P |  | Poznámka k položce: označení záhonu A | [15 empty] | P | 1
0 | M | 8 | perovskia Lacey Blue | ks | 4 |  | 0 |  |  |  | základní |  | 0 | 0 | 0 | 0 | 0 | 8 | M | 1 | ROZPOCET | 0 | 0 | 0 | 0 | 0 | 1 | 0 | 4 | 16
| P |  | Poznámka k položce: označení záhonu A | [15 empty] | P | 1
0 | M | 9 | kuklík Tempo Rose | ks | 6 |  | 0 |  |  |  | základní |  | 0 | 0 | 0 | 0 | 0 | 8 | M | 1 | ROZPOCET | 0 | 0 | 0 | 0 | 0 | 1 | 0 | 4 | 18
| P |  | Poznámka k položce: označení záhonu A | [15 empty] | P | 1
0 | M | 10 | kuklík Totally Tangerine | ks | 6 |  | 0 |  |  |  | základní |  | 0 | 0 | 0 | 0 | 0 | 8 | M | 1 | ROZPOCET | 0 | 0 | 0 | 0 | 0 | 1 | 0 | 4 | 20
| P |  | Poznámka k položce: označení záhonu A | [15 empty] | P | 1
0 | M | 11 | borovice kleč v zimě zlatá (Ophir, Carstens, Wintergold) | ks | 4 |  | 0 |  |  |  | základní |  | 0 | 0 | 0 | 0 | 0 | 8 | M | 1 | ROZPOCET | 0 | 0 | 0 | 0 | 0 | 1 | 0 | 4 | 22
| P |  | Poznámka k položce: označení záhonu C | [15 empty] | P | 1
0 | M | 13 | liriope (Moneymaker, Big Blue, Royal Purple) | ks | 6 |  | 0 |  |  |  | základní |  | 0 | 0 | 0 | 0 | 0 | 8 | M | 1 | ROZPOCET | 0 | 0 | 0 | 0 | 0 | 1 | 0 | 4 | 24
| P |  | Poznámka k položce: označení záhonu C | [15 empty] | P | 1
0 | M | 12 | nebeský bambus (Obsessed, Gulf Stream) | ks | 3 |  | 0 |  |  |  | základní |  | 0 | 0 | 0 | 0 | 0 | 8 | M | 1 | ROZPOCET | 0 | 0 | 0 | 0 | 0 | 1 | 0 | 4 | 26
| P |  | Poznámka k položce: označení záhonu C | [15 empty] | P | 1
0 | M | 14 | nebeský bambus Lemon and Lime | ks | 2 |  | 0 |  |  |  | základní |  | 0 | 0 | 0 | 0 | 0 | 8 | M | 1 | ROZPOCET | 0 | 0 | 0 | 0 | 0 | 1 | 0 | 4 | 28
| P |  | Poznámka k položce: označení záhonu C | [15 empty] | P | 1
0 | M | 15 | sasanka jarní Spring Beauty Pink | ks | 4 |  | 0 |  |  |  | základní |  | 0 | 0 | 0 | 0 | 0 | 8 | M | 1 | ROZPOCET | 0 | 0 | 0 | 0 | 0 | 1 | 0 | 4 | 30
| P |  | Poznámka k položce: označení záhonu C | [15 empty] | P | 1
0 | M | 1 | dochan Hameln | ks | 5 |  | 0 |  |  |  | základní |  | 0 | 0 | 0 | 0 | 0 | 8 | M | 1 | ROZPOCET | 0 | 0 | 0 | 0 | 0 | 1 | 0 | 4 | 32
| P |  | Poznámka k položce: označení záhonu E | [15 empty] | P | 1
0 | M | 2 | hortenzie nízky stromek (Vanille Fraise, Limelight) | ks | 2 |  | 0 |  |  |  | základní |  | 0 | 0 | 0 | 0 | 0 | 8 | M | 1 | ROZPOCET | 0 | 0 | 0 | 0 | 0 | 1 | 0 | 4 | 34
| P |  | Poznámka k položce: označení záhonu E | [15 empty] | P | 1
0 | M | 3 | šalvěj modrá (Caradonna, Ostfriesland, Mainacht) | ks | 12 |  | 0 |  |  |  | základní |  | 0 | 0 | 0 | 0 | 0 | 8 | M | 1 | ROZPOCET | 0 | 0 | 0 | 0 | 0 | 1 | 0 | 4 | 36
| P |  | Poznámka k položce: označení záhonu E | [15 empty] | P | 1
0 | M | 4 | silenka Rollies Favourite | ks | 7 |  | 0 |  |  |  | základní |  | 0 | 0 | 0 | 0 | 0 | 8 | M | 1 | ROZPOCET | 0 | 0 | 0 | 0 | 0 | 1 | 0 | 4 | 38
| P |  | Poznámka k položce: označení záhonu E | [15 empty] | P | 1
0 | M | 5 | pieris Mountain Fire | ks | 2 |  | 0 |  |  |  | základní |  | 0 | 0 | 0 | 0 | 0 | 8 | M | 1 | ROZPOCET | 0 | 0 | 0 | 0 | 0 | 1 | 0 | 4 | 40
| P |  | Poznámka k položce: označení záhonu E | [15 empty] | P | 1
0 | M | 6 | rhododendron Bloombux | ks | 2 |  | 0 |  |  |  | základní |  | 0 | 0 | 0 | 0 | 0 | 8 | M | 1 | ROZPOCET | 0 | 0 | 0 | 0 | 0 | 1 | 0 | 4 | 42
| P |  | Poznámka k položce: označení záhonu E | [15 empty] | P | 1
0 | M | 7 | mexický pomerančovník White Dazzler | ks | 5 |  | 0 |  |  |  | základní |  | 0 | 0 | 0 | 0 | 0 | 8 | M | 1 | ROZPOCET | 0 | 0 | 0 | 0 | 0 | 1 | 0 | 4 | 44
| P |  | Poznámka k položce: označení záhonu D | [15 empty] | P | 1
0 | M | 8 | perovskia Lacey Blue | ks | 5 |  | 0 |  |  |  | základní |  | 0 | 0 | 0 | 0 | 0 | 8 | M | 1 | ROZPOCET | 0 | 0 | 0 | 0 | 0 | 1 | 0 | 4 | 46
| P |  | Poznámka k položce: označení záhonu D | [15 empty] | P | 1
0 | M | 9 | kuklík Tempo Rose | ks | 9 |  | 0 |  |  |  | základní |  | 0 | 0 | 0 | 0 | 0 | 8 | M | 1 | ROZPOCET | 0 | 0 | 0 | 0 | 0 | 1 | 0 | 4 | 48
| P |  | Poznámka k položce: označení záhonu D | [15 empty] | P | 1
0 | M | 10 | kuklík Totally Tangerine | ks | 6 |  | 0 |  |  |  | základní |  | 0 | 0 | 0 | 0 | 0 | 8 | M | 1 | ROZPOCET | 0 | 0 | 0 | 0 | 0 | 1 | 0 | 4 | 50
| P |  | Poznámka k položce: označení záhonu D | [15 empty] | P | 1
0 | M | 11 | borovice kleč v zimě zlatá (Ophir, Carstens, Wintergold) | ks | 4 |  | 0 |  |  |  | základní |  | 0 | 0 | 0 | 0 | 0 | 8 | M | 1 | ROZPOCET | 0 | 0 | 0 | 0 | 0 | 1 | 0 | 4 | 52
| P |  | Poznámka k položce: označení záhonu F | [15 empty] | P | 1
0 | M | 13 | liriope (Moneymaker, Big Blue, Royal Purple) | ks | 6 |  | 0 |  |  |  | základní |  | 0 | 0 | 0 | 0 | 0 | 8 | M | 1 | ROZPOCET | 0 | 0 | 0 | 0 | 0 | 1 | 0 | 4 | 54
| P |  | Poznámka k položce: označení záhonu F | [15 empty] | P | 1
0 | M | 12 | nebeský bambus (Obsessed, Gulf Stream) | ks | 3 |  | 0 |  |  |  | základní |  | 0 | 0 | 0 | 0 | 0 | 8 | M | 1 | ROZPOCET | 0 | 0 | 0 | 0 | 0 | 1 | 0 | 4 | 56
| P |  | Poznámka k položce: označení záhonu F | [15 empty] | P | 1
0 | M | 14 | nebeský bambus Lemon and Lime | ks | 2 |  | 0 |  |  |  | základní |  | 0 | 0 | 0 | 0 | 0 | 8 | M | 1 | ROZPOCET | 0 | 0 | 0 | 0 | 0 | 1 | 0 | 4 | 58
| P |  | Poznámka k položce: označení záhonu F | [15 empty] | P | 1
0 | M | 15 | sasanka jarní Spring Beauty Pink | ks | 4 |  | 0 |  |  |  | základní |  | 0 | 0 | 0 | 0 | 0 | 8 | M | 1 | ROZPOCET | 0 | 0 | 0 | 0 | 0 | 1 | 0 | 4 | 60
| P |  | Poznámka k položce: označení záhonu F | [15 empty] | P | 1
| D | D2 | ROSTLINY-PRÁCE A OSTATNÍ |  |  |  | 0 | [5 empty] | 0 |  | 0 |  | 0 | 1 | D | 0 | ROZPOCET | [6 empty] | 0
0 | K | X1 | sadba rostlin záhon A | ks | 21 |  | 0 |  |  |  | základní |  | 0 | 0 | 0 | 0 | 0 | 4 | K | 1 | ROZPOCET | 0 | 0 | 0 | 0 | 0 | 1 | 0 | 4 | 62
0 | K | X2 | sadba rostlin záhon B | ks | 30 |  | 0 |  |  |  | základní |  | 0 | 0 | 0 | 0 | 0 | 4 | K | 1 | ROZPOCET | 0 | 0 | 0 | 0 | 0 | 1 | 0 | 4 | 64
0 | K | X3 | sadba rostlin záhon C | ks | 19 |  | 0 |  |  |  | základní |  | 0 | 0 | 0 | 0 | 0 | 4 | K | 1 | ROZPOCET | 0 | 0 | 0 | 0 | 0 | 1 | 0 | 4 | 66
0 | K | X4 | sadba rostlin záhon D | ks | 25 |  | 0 |  |  |  | základní |  | 0 | 0 | 0 | 0 | 0 | 4 | K | 1 | ROZPOCET | 0 | 0 | 0 | 0 | 0 | 1 | 0 | 4 | 68
0 | K | X5 | sadba rostlin záhon E | ks | 30 |  | 0 |  |  |  | základní |  | 0 | 0 | 0 | 0 | 0 | 4 | K | 1 | ROZPOCET | 0 | 0 | 0 | 0 | 0 | 1 | 0 | 4 | 70
0 | K | X6 | sadba rostlin záhon F | ks | 19 |  | 0 |  |  |  | základní |  | 0 | 0 | 0 | 0 | 0 | 4 | K | 1 | ROZPOCET | 0 | 0 | 0 | 0 | 0 | 1 | 0 | 4 | 72
0 | K | X7 | Přesun hmot pro sadovnické a dendrologické úpravy | % |  |  | 0 |  |  |  | základní |  | 0 | 0 | 0 | 0 | 0 | 4 | K | 1 | ROZPOCET | 0 | 0 | 0 | 0 | 0 | 1 | 0 | 4 | 74

## 04 - Zavlažovací systém
[9 empty] | >> skryté sloupce << | [9 empty] | {7dfb020c-e305-4bce-aa6f-35ed91474219}
2
| KRYCÍ LIST SOUPISU PRACÍ | [8 empty] | v --- níže se nacházejí doplnkové a pomocné údaje k sestavám --- v | [8 empty] | False
Stavba:
Revitalizace objektu MŠ JAHŮDKA v Praze 12
Objekt:
04 - Zavlažovací systém
| KSO: |  |  |  |  | CC-CZ:
| Místo: |  | Krouzova 10, č.p. 3036, 143 00 Praha 12 |  |  | Datum: | 31. 12. 2024
| Zadavatel: |  |  |  |  | IČ: | 002 31 151
|  | MČ Praha 12, Generála Šišky 2375/6, Praha 4,Modřany |  |  |  | DIČ:
| Uchazeč: |  |  |  |  | IČ: | Vyplň údaj
|  | Vyplň údaj |  |  |  | DIČ: | Vyplň údaj
| Projektant: |  |  |  |  | IČ: | 663 40 110
|  | Ing.arch. Jan Mudra,Holoubkov 81,338 01 Holoubkov |  |  |  | DIČ:
| Zpracovatel: |  |  |  |  | IČ:
DIČ:
Poznámka:
Nedílnou součástí jsou výkresy a technická zpráva stavby ve stupni DOKUMENTACE PRO PROVÁDĚNÍ STAVBY.Doporučené materiály jsou lepším standartem, při náhradě použít materiál stejné kvality, stejných technických parametrů. Jsou-li ve výkazu výměr uvedeny odkazy na výrobce, obchodní názvy nebo specifické označení výrobků, jsou tyto odkazy informativní a zadavatel umožnuje použití jiných, avšak kvalitativně, technicky a esteticky stejných nebo lepších řešení. Soupis prací je sestaven s využitím Cenové soustavy ÚRS. Položky, které pochází z této cenové soustavy, jsou ve sloupci 'Cenová soustava' označeny popisem 'CS ÚRS' a úrovní příslušného kalendářního pololetí. Veškeré další informace vymezující popis a podmínky použití těchto položek z Cenové soustavy, které nejsou uvedeny přímo v soupisu prací, jsou neomezeně dálkově k dispozici na www.cs-urs.cz, sekce Cenové a technické podmínky.
| Cena bez DPH | [5 empty] | 0
|  |  | Základ daně |  |  | Sazba daně | Výše daně
| DPH | základní | 0 |  |  | 21% | 0
|  | snížená | 0 |  |  | 12% | 0
|  | zákl. přenesená | 0 |  |  | 21% | 0
|  | sníž. přenesená | 0 |  |  | 12% | 0
|  | nulová | 0 |  |  | 0% | 0
| Cena s DPH |  |  | v | CZK |  | 0
| Projektant |  |  | Zpracovatel
| Datum a podpis: |  | Razítko | Datum a podpis: |  |  | Razítko
| Objednavatel |  |  | Uchazeč
| Datum a podpis: |  | Razítko | Datum a podpis: |  |  | Razítko
REKAPITULACE ČLENĚNÍ SOUPISU PRACÍ
Stavba:
Revitalizace objektu MŠ JAHŮDKA v Praze 12
Objekt:
04 - Zavlažovací systém
Místo: |  |  | Krouzova 10, č.p. 3036, 143 00 Praha 12 |  |  | Datum: | 31. 12. 2024
Zadavatel: |  |  | MČ Praha 12, Generála Šišky 2375/6, Praha 4,Modřany |  |  | Projektant: | Ing.arch. Jan Mudra,Holoubkov 81,338 01 Holoubkov
Uchazeč: |  |  | Vyplň údaj |  |  | Zpracovatel:
Kód dílu - Popis | [6 empty] | Cena celkem [CZK]
Náklady ze soupisu prací | [6 empty] | 0 | [12 empty] | -1
| D1 - Ovládací systém a senzory | [5 empty] | 0
| D2 - Mikrozávlaha | [5 empty] | 0
| D3 - Hlavní sestava - napojení na vodní zdroj | [5 empty] | 0
| D4 - Různé | [5 empty] | 0
| D5 - Ostatní pracovní činnosti | [5 empty] | 0
| D6 - Ei přípravy | [5 empty] | 0
| D7 - ZTI přípravy | [5 empty] | 0
SOUPIS PRACÍ
Stavba:
Revitalizace objektu MŠ JAHŮDKA v Praze 12
Objekt:
04 - Zavlažovací systém
Místo: |  |  | Krouzova 10, č.p. 3036, 143 00 Praha 12 |  |  | Datum: | 31. 12. 2024
Zadavatel: |  |  | MČ Praha 12, Generála Šišky 2375/6, Praha 4,Modřany |  |  | Projektant: | Ing.arch. Jan Mudra,Holoubkov 81,338 01 Holoubkov
Uchazeč: |  |  | Vyplň údaj |  |  | Zpracovatel:
PČ | Typ | Kód | Popis | MJ | Množství | J.cena [CZK] | Cena celkem [CZK] | Cenová soustava |  |  | DPH | J. Nh [h] | Nh celkem [h] | J. hmotnost [t] | Hmotnost celkem [t] | J. suť [t] | Suť Celkem [t]
Náklady soupisu celkem | [6 empty] | 0 | [5 empty] | 0 |  | 0 |  | 0 |  | D | -1 | [10 empty] | 0
| D | D1 | Ovládací systém a senzory |  |  |  | 0 | [5 empty] | 0 |  | 0 |  | 0 | 1 | D | 0 |  |  |  | ROZPOCET | [6 empty] | 0
1 | K | Pol1 | WiFi, 4 sekce, exteriérová ¦ Profesionální internetová ovládací jednotka PRO-HPC, ovládaní přes webové rozhraní (prohlížeč, smartphone), 4 sekce, rozšiřitelná až na 23 sekcí resp. na 32 s dekodérovým modulem (+1 hl. ventil), interní | ks | 2 |  | 0 |  |  |  | základní |  | 0 | 0 | 0 | 0 | 0 | 4 | K | 1 |  |  |  | ROZPOCET | 0 | 0 | 0 | 0 | 0 | 1 | 0 | 4 | 2
| VV |  | "atrium 1"1 |  | 1 | [13 empty] | VV | 1 | 2 | True | 0 | ROZPOCET
| VV |  | "atrium 2"1 |  | 1 | [13 empty] | VV | 1 | 2 | True | 0 | ROZPOCET
| VV |  | Součet |  | 2 | [13 empty] | VV | 1 | 4 | True | 1 | ROZPOCET
2 | K | Pol2 | Čidlo srážek s okamžitou aktivací ¦ Senzor srážek s funkcí Quick Response (okamžitá aktivace - 2-5 min), zpětná deaktivace do 4 hod., regulace rychlosti vysychání, ALU konzole, 24 V nebo 9 V . | ks | 2 |  | 0 |  |  |  | základní |  | 0 | 0 | 0 | 0 | 0 | 4 | K | 1 |  |  |  | ROZPOCET | 0 | 0 | 0 | 0 | 0 | 1 | 0 | 4 | 4
| VV |  | "atrium 1"1 |  | 1 | [13 empty] | VV | 1 | 2 | True | 0 | ROZPOCET
| VV |  | "atrium 2"1 |  | 1 | [13 empty] | VV | 1 | 2 | True | 0 | ROZPOCET
| VV |  | Součet |  | 2 | [13 empty] | VV | 1 | 4 | True | 1 | ROZPOCET
3 | K | Pol3 | Vodotěsný konektor DBO (vel. L) ¦ Pro vodiče 0,8-2,5 mm² dvoudílné (žlutomodrá kabelová spojka), středně velké tělo, pro spojení 2-6 vodičů, náhrada za DBY. | ks | 4 |  | 0 |  |  |  | základní |  | 0 | 0 | 0 | 0 | 0 | 4 | K | 1 |  |  |  | ROZPOCET | 0 | 0 | 0 | 0 | 0 | 1 | 0 | 4 | 6
| VV |  | "atrium 1"2 |  | 2 | [13 empty] | VV | 1 | 2 | True | 0 | ROZPOCET
| VV |  | "atrium 2"2 |  | 2 | [13 empty] | VV | 1 | 2 | True | 0 | ROZPOCET
| VV |  | Součet |  | 4 | [13 empty] | VV | 1 | 4 | True | 1 | ROZPOCET
4 | K | Pol4 | CYKY-O 2x1,5 (CYKY 2Dx1,5) ¦ Dvoužilový zemní kabel vhodný například pro 1 elektromagnetický ventil nebo čidlo, balení ve smotku 100 m, cena uvedena za 1 m. | m | 10 |  | 0 |  |  |  | základní |  | 0 | 0 | 0 | 0 | 0 | 4 | K | 1 |  |  |  | ROZPOCET | 0 | 0 | 0 | 0 | 0 | 1 | 0 | 4 | 8
| VV |  | "atrium 1"5 |  | 5 | [13 empty] | VV | 1 | 2 | True | 0 | ROZPOCET
| VV |  | "atrium 2"5 |  | 5 | [13 empty] | VV | 1 | 2 | True | 0 | ROZPOCET
| VV |  | Součet |  | 10 | [13 empty] | VV | 1 | 4 | True | 1 | ROZPOCET
5 | K | Pol5 | Stíněný kabel TCEPKPFLE 1X4X0,6 ¦ Stíněný zemní kabel, odolný UV, vhodný pro připojení senzorů (vodoměrů, tlakových senzorů). Metráž. | bm | 10 |  | 0 |  |  |  | základní |  | 0 | 0 | 0 | 0 | 0 | 4 | K | 1 |  |  |  | ROZPOCET | 0 | 0 | 0 | 0 | 0 | 1 | 0 | 4 | 10
| VV |  | "atrium 1"5 |  | 5 | [13 empty] | VV | 1 | 2 | True | 0 | ROZPOCET
| VV |  | "atrium 2"5 |  | 5 | [13 empty] | VV | 1 | 2 | True | 0 | ROZPOCET
| VV |  | Součet |  | 10 | [13 empty] | VV | 1 | 4 | True | 1 | ROZPOCET
6 | K | Pol6 | Lišty a drobná elektroinstalace | soubor | 2 |  | 0 |  |  |  | základní |  | 0 | 0 | 0 | 0 | 0 | 4 | K | 1 |  |  |  | ROZPOCET | 0 | 0 | 0 | 0 | 0 | 1 | 0 | 4 | 12
| VV |  | "atrium 1"1 |  | 1 | [13 empty] | VV | 1 | 2 | True | 0 | ROZPOCET
| VV |  | "atrium 2"1 |  | 1 | [13 empty] | VV | 1 | 2 | True | 0 | ROZPOCET
| VV |  | Součet |  | 2 | [13 empty] | VV | 1 | 4 | True | 1 | ROZPOCET
| D | D2 | Mikrozávlaha |  |  |  | 0 | [5 empty] | 0 |  | 0 |  | 0 | 1 | D | 0 |  |  |  | ROZPOCET | [6 empty] | 0
7 | K | Pol7 | Závlaha 16 mm - 2,1 l/h, spon 33 cm (50 m) ¦ Kapkovací potrubí 16 mm, balení 50 m - spon 33 cm, jednoduchý cylindrický kapkovač 2,1 l/h s kompenzací tlaku, nadzemní aplikace, cena uvedena za 1 m, hnědá barva | m | 300 |  | 0 |  |  |  | základní |  | 0 | 0 | 0 | 0 | 0 | 4 | K | 1 |  |  |  | ROZPOCET | 0 | 0 | 0 | 0 | 0 | 1 | 0 | 4 | 14
| VV |  | "atrium 1"150 |  | 150 | [13 empty] | VV | 1 | 2 | True | 0 | ROZPOCET
| VV |  | "atrium 2"150 |  | 150 | [13 empty] | VV | 1 | 2 | True | 0 | ROZPOCET
| VV |  | Součet |  | 300 | [13 empty] | VV | 1 | 4 | True | 1 | ROZPOCET
8 | K | Pol8 | Závitové DG přechody s vnitřním závitem ¦ 25x3/4" - Mechanická tvarovka pro spojování potrubí z nízkohustotního polyethylenu PE-LD a středněhustotního polyethylenu PE-MD, vnitřní závit, zelená | ks | 6 |  | 0 |  |  |  | základní |  | 0 | 0 | 0 | 0 | 0 | 4 | K | 1 |  |  |  | ROZPOCET | 0 | 0 | 0 | 0 | 0 | 1 | 0 | 4 | 16
| VV |  | "atrium 1"3 |  | 3 | [13 empty] | VV | 1 | 2 | True | 0 | ROZPOCET
| VV |  | "atrium 2"3 |  | 3 | [13 empty] | VV | 1 | 2 | True | 0 | ROZPOCET
| VV |  | Součet |  | 6 | [13 empty] | VV | 1 | 4 | True | 1 | ROZPOCET
9 | K | Pol9 | QJ 16 - závitový T kus (vnější závit) - PP ¦ Nástrčná tvarovka s převlečnou matkou pro připojení pružného potrubí QJ16, nebo PE potrubí, 16x3/4", vnější závit, černá, PP, PN4 | ks | 6 |  | 0 |  |  |  | základní |  | 0 | 0 | 0 | 0 | 0 | 4 | K | 1 |  |  |  | ROZPOCET | 0 | 0 | 0 | 0 | 0 | 1 | 0 | 4 | 18
| VV |  | "atrium 1"3 |  | 3 | [13 empty] | VV | 1 | 2 | True | 0 | ROZPOCET
| VV |  | "atrium 2"3 |  | 3 | [13 empty] | VV | 1 | 2 | True | 0 | ROZPOCET
| VV |  | Součet |  | 6 | [13 empty] | VV | 1 | 4 | True | 1 | ROZPOCET
10 | K | Pol10 | Zemní úchyt PDL pro kapk. potrubí 16 mm - černý - NEW ¦ Zemní úchy 16 mm, jednostranný, dlouhý 18 cm, s vyšší fixační schopností, nežli ostatní běžné úchyty délky 14-15 cm INOVOVANÝ DESIGN 2022 | ks | 200 |  | 0 |  |  |  | základní |  | 0 | 0 | 0 | 0 | 0 | 4 | K | 1 |  |  |  | ROZPOCET | 0 | 0 | 0 | 0 | 0 | 1 | 0 | 4 | 20
| VV |  | "atrium 1"100 |  | 100 | [13 empty] | VV | 1 | 2 | True | 0 | ROZPOCET
| VV |  | "atrium 2"100 |  | 100 | [13 empty] | VV | 1 | 2 | True | 0 | ROZPOCET
| VV |  | Součet |  | 200 | [13 empty] | VV | 1 | 4 | True | 1 | ROZPOCET
11 | K | Pol11 | QJ 16 - koleno 90° - PP ¦ Nástrčná tvarovka s převlečnou matkou pro připojení pružného potrubí QJ16, nebo potrubí PE, 16x16 mm, černá, PP, PN4 | ks | 30 |  | 0 |  |  |  | základní |  | 0 | 0 | 0 | 0 | 0 | 4 | K | 1 |  |  |  | ROZPOCET | 0 | 0 | 0 | 0 | 0 | 1 | 0 | 4 | 22
| VV |  | "atrium 1"15 |  | 15 | [13 empty] | VV | 1 | 2 | True | 0 | ROZPOCET
| VV |  | "atrium 2"15 |  | 15 | [13 empty] | VV | 1 | 2 | True | 0 | ROZPOCET
| VV |  | Součet |  | 30 | [13 empty] | VV | 1 | 4 | True | 1 | ROZPOCET
12 | K | Pol12 | QJ 16 - T kus - PP ¦ Nástrčná tvarovka s převlečnou matkou pro připojení pružného potrubí QJ16, nebo potrubí PE, 16x16x16 mm, černá, PP, PN4 | ks | 30 |  | 0 |  |  |  | základní |  | 0 | 0 | 0 | 0 | 0 | 4 | K | 1 |  |  |  | ROZPOCET | 0 | 0 | 0 | 0 | 0 | 1 | 0 | 4 | 24
| VV |  | "atrium 1"15 |  | 15 | [13 empty] | VV | 1 | 2 | True | 0 | ROZPOCET
| VV |  | "atrium 2"15 |  | 15 | [13 empty] | VV | 1 | 2 | True | 0 | ROZPOCET
| VV |  | Součet |  | 30 | [13 empty] | VV | 1 | 4 | True | 1 | ROZPOCET
13 | K | Pol13 | QJ 16 - zátka - PP ¦ Nástrčná tvarovka s převlečnou matkou pro připojení pružného potrubí QJ16, nebo potrubí PE, 16 mm, černá, PP, PN4 | ks | 6 |  | 0 |  |  |  | základní |  | 0 | 0 | 0 | 0 | 0 | 4 | K | 1 |  |  |  | ROZPOCET | 0 | 0 | 0 | 0 | 0 | 1 | 0 | 4 | 26
| VV |  | "atrium 1"3 |  | 3 | [13 empty] | VV | 1 | 2 | True | 0 | ROZPOCET
| VV |  | "atrium 2"3 |  | 3 | [13 empty] | VV | 1 | 2 | True | 0 | ROZPOCET
| VV |  | Součet |  | 6 | [13 empty] | VV | 1 | 4 | True | 1 | ROZPOCET
14 | K | Pol14 | QJ 16 - spojka přímá - PP ¦ Nástrčná tvarovka s převlečnou matkou pro připojení pružného potrubí QJ16, nebo potrubí PE, 16x16 mm, černá, PP, PN4 | ks | 6 |  | 0 |  |  |  | základní |  | 0 | 0 | 0 | 0 | 0 | 4 | K | 1 |  |  |  | ROZPOCET | 0 | 0 | 0 | 0 | 0 | 1 | 0 | 4 | 28
| VV |  | "atrium 1"3 |  | 3 | [13 empty] | VV | 1 | 2 | True | 0 | ROZPOCET
| VV |  | "atrium 2"3 |  | 3 | [13 empty] | VV | 1 | 2 | True | 0 | ROZPOCET
| VV |  | Součet |  | 6 | [13 empty] | VV | 1 | 4 | True | 1 | ROZPOCET
15 | K | Pol15 | Soubor tvarovek pro napojení přípojných míst | soubor | 2 |  | 0 |  |  |  | základní |  | 0 | 0 | 0 | 0 | 0 | 4 | K | 1 |  |  |  | ROZPOCET | 0 | 0 | 0 | 0 | 0 | 1 | 0 | 4 | 30
| VV |  | "atrium 1"1 |  | 1 | [13 empty] | VV | 1 | 2 | True | 0 | ROZPOCET
| VV |  | "atrium 2"1 |  | 1 | [13 empty] | VV | 1 | 2 | True | 0 | ROZPOCET
| VV |  | Součet |  | 2 | [13 empty] | VV | 1 | 4 | True | 1 | ROZPOCET
| D | D3 | Hlavní sestava - napojení na vodní zdroj |  |  |  | 0 | [5 empty] | 0 |  | 0 |  | 0 | 1 | D | 0 |  |  |  | ROZPOCET | [6 empty] | 0
16 | K | Pol16 | DG přechod s vnějším kovovým závitem ¦ PP-R tvarovka, 32x1", vnější kovový závit, PN 20 | ks | 4 |  | 0 |  |  |  | základní |  | 0 | 0 | 0 | 0 | 0 | 4 | K | 1 |  |  |  | ROZPOCET | 0 | 0 | 0 | 0 | 0 | 1 | 0 | 4 | 32
| VV |  | "atrium 1"2 |  | 2 | [13 empty] | VV | 1 | 2 | True | 0 | ROZPOCET
| VV |  | "atrium 2"2 |  | 2 | [13 empty] | VV | 1 | 2 | True | 0 | ROZPOCET
| VV |  | Součet |  | 4 | [13 empty] | VV | 1 | 4 | True | 1 | ROZPOCET
17 | K | Pol17 | Mosazná šroubení přímá ¦ 1" přímé s plochým klingeritovým těsněním - rozebíratelné, PN 10 | ks | 4 |  | 0 |  |  |  | základní |  | 0 | 0 | 0 | 0 | 0 | 4 | K | 1 |  |  |  | ROZPOCET | 0 | 0 | 0 | 0 | 0 | 1 | 0 | 4 | 34
| VV |  | "atrium 1"2 |  | 2 | [13 empty] | VV | 1 | 2 | True | 0 | ROZPOCET
| VV |  | "atrium 2"2 |  | 2 | [13 empty] | VV | 1 | 2 | True | 0 | ROZPOCET
| VV |  | Součet |  | 4 | [13 empty] | VV | 1 | 4 | True | 1 | ROZPOCET
18 | K | Pol18 | Kulový ventil FF s pákou - dlouhý závit ¦ 1", vnitřní závity, dlouhý závit, červená páka, PN16 | ks | 2 |  | 0 |  |  |  | základní |  | 0 | 0 | 0 | 0 | 0 | 4 | K | 1 |  |  |  | ROZPOCET | 0 | 0 | 0 | 0 | 0 | 1 | 0 | 4 | 36
| VV |  | "atrium 1"1 |  | 1 | [13 empty] | VV | 1 | 2 | True | 0 | ROZPOCET
| VV |  | "atrium 2"1 |  | 1 | [13 empty] | VV | 1 | 2 | True | 0 | ROZPOCET
| VV |  | Součet |  | 2 | [13 empty] | VV | 1 | 4 | True | 1 | ROZPOCET
19 | K | Pol19 | Filtr 1" (DN25), filtrační vložka 155 mesh, PN 16, vestavěný nastavitelný REDUKČNÍ VENTIL, odkalovací ventil, Q(max)= 1,2 l/s | ks | 2 |  | 0 |  |  |  | základní |  | 0 | 0 | 0 | 0 | 0 | 4 | K | 1 |  |  |  | ROZPOCET | 0 | 0 | 0 | 0 | 0 | 1 | 0 | 4 | 38
| VV |  | "atrium 1"1 |  | 1 | [13 empty] | VV | 1 | 2 | True | 0 | ROZPOCET
| VV |  | "atrium 2"1 |  | 1 | [13 empty] | VV | 1 | 2 | True | 0 | ROZPOCET
| VV |  | Součet |  | 2 | [13 empty] | VV | 1 | 4 | True | 1 | ROZPOCET
20 | K | Pol20 | Zpětná klapka - s mosaznou záklopkou ¦ 1" pružinová celomosazná, PN 16 | ks | 2 |  | 0 |  |  |  | základní |  | 0 | 0 | 0 | 0 | 0 | 4 | K | 1 |  |  |  | ROZPOCET | 0 | 0 | 0 | 0 | 0 | 1 | 0 | 4 | 40
| VV |  | "atrium 1"1 |  | 1 | [13 empty] | VV | 1 | 2 | True | 0 | ROZPOCET
| VV |  | "atrium 2"1 |  | 1 | [13 empty] | VV | 1 | 2 | True | 0 | ROZPOCET
| VV |  | Součet |  | 2 | [13 empty] | VV | 1 | 4 | True | 1 | ROZPOCET
21 | K | Pol21 | Mosazné závitové redukce ¦ 1" x 3/4", vnější / vnitřní závit | ks | 4 |  | 0 |  |  |  | základní |  | 0 | 0 | 0 | 0 | 0 | 4 | K | 1 |  |  |  | ROZPOCET | 0 | 0 | 0 | 0 | 0 | 1 | 0 | 4 | 42
| VV |  | "atrium 1"2 |  | 2 | [13 empty] | VV | 1 | 2 | True | 0 | ROZPOCET
| VV |  | "atrium 2"2 |  | 2 | [13 empty] | VV | 1 | 2 | True | 0 | ROZPOCET
| VV |  | Součet |  | 4 | [13 empty] | VV | 1 | 4 | True | 1 | ROZPOCET
22 | K | Pol22 | Vodoměr s impulzním výstupem, 3/4" ¦ Vodoměr s impulzním výstupem. Pro ovládací jednotky Hunter Hydrawise. Připojení 3/4", vnější závit těla vodoměru 1", detekce průsaků, monitorování průtoku. | ks | 2 |  | 0 |  |  |  | základní |  | 0 | 0 | 0 | 0 | 0 | 4 | K | 1 |  |  |  | ROZPOCET | 0 | 0 | 0 | 0 | 0 | 1 | 0 | 4 | 44
| VV |  | "atrium 1"1 |  | 1 | [13 empty] | VV | 1 | 2 | True | 0 | ROZPOCET
| VV |  | "atrium 2"1 |  | 1 | [13 empty] | VV | 1 | 2 | True | 0 | ROZPOCET
| VV |  | Součet |  | 2 | [13 empty] | VV | 1 | 4 | True | 1 | ROZPOCET
23 | K | Pol23 | 14 bar ¦ Elektromagnetický ventil s cívkou 24 V AC a regulací průtoku. Rozsah pracovních tlaků 1,5 - 14 bar, vhodný pro hlavní sestavy automatického závlahového systému. | ks | 2 |  | 0 |  |  |  | základní |  | 0 | 0 | 0 | 0 | 0 | 4 | K | 1 |  |  |  | ROZPOCET | 0 | 0 | 0 | 0 | 0 | 1 | 0 | 4 | 46
| VV |  | "atrium 1"1 |  | 1 | [13 empty] | VV | 1 | 2 | True | 0 | ROZPOCET
| VV |  | "atrium 2"1 |  | 1 | [13 empty] | VV | 1 | 2 | True | 0 | ROZPOCET
| VV |  | Součet |  | 2 | [13 empty] | VV | 1 | 4 | True | 1 | ROZPOCET
24 | K | Pol24 | Mosazné závitové dvojniply ¦ 1", vnější závity | ks | 2 |  | 0 |  |  |  | základní |  | 0 | 0 | 0 | 0 | 0 | 4 | K | 1 |  |  |  | ROZPOCET | 0 | 0 | 0 | 0 | 0 | 1 | 0 | 4 | 48
| VV |  | "atrium 1"1 |  | 1 | [13 empty] | VV | 1 | 2 | True | 0 | ROZPOCET
| VV |  | "atrium 2"1 |  | 1 | [13 empty] | VV | 1 | 2 | True | 0 | ROZPOCET
| VV |  | Součet |  | 2 | [13 empty] | VV | 1 | 4 | True | 1 | ROZPOCET
25 | K | Pol25 | Mosazné závitové redukované T-kusy ¦ 1"x1/2"x1", vnitřní závity | ks | 2 |  | 0 |  |  |  | základní |  | 0 | 0 | 0 | 0 | 0 | 4 | K | 1 |  |  |  | ROZPOCET | 0 | 0 | 0 | 0 | 0 | 1 | 0 | 4 | 50
| VV |  | "atrium 1"1 |  | 1 | [13 empty] | VV | 1 | 2 | True | 0 | ROZPOCET
| VV |  | "atrium 2"1 |  | 1 | [13 empty] | VV | 1 | 2 | True | 0 | ROZPOCET
| VV |  | Součet |  | 2 | [13 empty] | VV | 1 | 4 | True | 1 | ROZPOCET
26 | K | Pol26 | Kulový ventil MM s pákou/motýlkem - standardní závit ¦ 1/2", vnější závity, standardní závit, červená páka, PN16 | ks | 2 |  | 0 |  |  |  | základní |  | 0 | 0 | 0 | 0 | 0 | 4 | K | 1 |  |  |  | ROZPOCET | 0 | 0 | 0 | 0 | 0 | 1 | 0 | 4 | 52
| VV |  | "atrium 1"1 |  | 1 | [13 empty] | VV | 1 | 2 | True | 0 | ROZPOCET
| VV |  | "atrium 2"1 |  | 1 | [13 empty] | VV | 1 | 2 | True | 0 | ROZPOCET
| VV |  | Součet |  | 2 | [13 empty] | VV | 1 | 4 | True | 1 | ROZPOCET
27 | K | Pol27 | Adaptér pro kompresor s vnitřním závitem 1/2" ¦ Adaptér pro kompresory - vsuvka s vnitřním závitem 1/2", PN 35, doporučený tlak pro zazimování 4 -6 bar, přes přechod s vnějším závitem | ks | 2 |  | 0 |  |  |  | základní |  | 0 | 0 | 0 | 0 | 0 | 4 | K | 1 |  |  |  | ROZPOCET | 0 | 0 | 0 | 0 | 0 | 1 | 0 | 4 | 54
| VV |  | "atrium 1"1 |  | 1 | [13 empty] | VV | 1 | 2 | True | 0 | ROZPOCET
| VV |  | "atrium 2"1 |  | 1 | [13 empty] | VV | 1 | 2 | True | 0 | ROZPOCET
| VV |  | Součet |  | 2 | [13 empty] | VV | 1 | 4 | True | 1 | ROZPOCET
28 | K | Pol3 | Vodotěsný konektor DBO (vel. L) ¦ Pro vodiče 0,8-2,5 mm² dvoudílné (žlutomodrá kabelová spojka), středně velké tělo, pro spojení 2-6 vodičů, náhrada za DBY. | ks | 8 |  | 0 |  |  |  | základní |  | 0 | 0 | 0 | 0 | 0 | 4 | K | 1 |  |  |  | ROZPOCET | 0 | 0 | 0 | 0 | 0 | 1 | 0 | 4 | 56
| VV |  | "atrium 1"4 |  | 4 | [13 empty] | VV | 1 | 2 | True | 0 | ROZPOCET
| VV |  | "atrium 2"4 |  | 4 | [13 empty] | VV | 1 | 2 | True | 0 | ROZPOCET
| VV |  | Součet |  | 8 | [13 empty] | VV | 1 | 4 | True | 1 | ROZPOCET
| D | D4 | Různé |  |  |  | 0 | [5 empty] | 0 |  | 0 |  | 0 | 1 | D | 0 |  |  |  | ROZPOCET | [6 empty] | 0
29 | K | Pol28 | Těsnící provázek délka 80 m ¦ Pro těsnění závitů, 80 m (až 200 1/2"závitů) | ks | 2 |  | 0 |  |  |  | základní |  | 0 | 0 | 0 | 0 | 0 | 4 | K | 1 |  |  |  | ROZPOCET | 0 | 0 | 0 | 0 | 0 | 1 | 0 | 4 | 58
| VV |  | "atrium 1"1 |  | 1 | [13 empty] | VV | 1 | 2 | True | 0 | ROZPOCET
| VV |  | "atrium 2"1 |  | 1 | [13 empty] | VV | 1 | 2 | True | 0 | ROZPOCET
| VV |  | Součet |  | 2 | [13 empty] | VV | 1 | 4 | True | 1 | ROZPOCET
30 | K | Pol29 | Velmi pevná teflonová těsnící páska, 12 mm, 12 m ¦ 12 mm x 12 m x 0,075 mm, kvalitní a léty osvědčená pevná páska vhodná pro těsnění všech plastových závitů, (bílý nebo modrý obal) | ks | 6 |  | 0 |  |  |  | základní |  | 0 | 0 | 0 | 0 | 0 | 4 | K | 1 |  |  |  | ROZPOCET | 0 | 0 | 0 | 0 | 0 | 1 | 0 | 4 | 60
| VV |  | "atrium 1"3 |  | 3 | [13 empty] | VV | 1 | 2 | True | 0 | ROZPOCET
| VV |  | "atrium 2"3 |  | 3 | [13 empty] | VV | 1 | 2 | True | 0 | ROZPOCET
| VV |  | Součet |  | 6 | [13 empty] | VV | 1 | 4 | True | 1 | ROZPOCET
| D | D5 | Ostatní pracovní činnosti |  |  |  | 0 | [5 empty] | 0 |  | 0 |  | 0 | 1 | D | 0 |  |  |  | ROZPOCET | [6 empty] | 0
31 | K | Pol30 | Montáž Hlavní sestavy a pokládka kapkovaccí hadice | soubor | 2 |  | 0 |  |  |  | základní |  | 0 | 0 | 0 | 0 | 0 | 4 | K | 1 |  |  |  | ROZPOCET | 0 | 0 | 0 | 0 | 0 | 1 | 0 | 4 | 62
| VV |  | "atrium 1"1 |  | 1 | [13 empty] | VV | 1 | 2 | True | 0 | ROZPOCET
| VV |  | "atrium 2"1 |  | 1 | [13 empty] | VV | 1 | 2 | True | 0 | ROZPOCET
| VV |  | Součet |  | 2 | [13 empty] | VV | 1 | 4 | True | 1 | ROZPOCET
32 | K | Pol31 | Zemní práce, uložení zeminy, zásyp, odpovídající hutnění | soubor | 2 |  | 0 |  |  |  | základní |  | 0 | 0 | 0 | 0 | 0 | 4 | K | 1 |  |  |  | ROZPOCET | 0 | 0 | 0 | 0 | 0 | 1 | 0 | 4 | 64
| VV |  | "atrium 1"1 |  | 1 | [13 empty] | VV | 1 | 2 | True | 0 | ROZPOCET
| VV |  | "atrium 2"1 |  | 1 | [13 empty] | VV | 1 | 2 | True | 0 | ROZPOCET
| VV |  | Součet |  | 2 | [13 empty] | VV | 1 | 4 | True | 1 | ROZPOCET
33 | K | Pol32 | Provedení a zapojení elektroinstalace (ovládací jednotka, senzor deště, impulzní vodoměr), naprogramování závlahového systému a zaškolení obsluhy | soubor | 2 |  | 0 |  |  |  | základní |  | 0 | 0 | 0 | 0 | 0 | 4 | K | 1 |  |  |  | ROZPOCET | 0 | 0 | 0 | 0 | 0 | 1 | 0 | 4 | 66
| VV |  | "atrium 1"1 |  | 1 | [13 empty] | VV | 1 | 2 | True | 0 | ROZPOCET
| VV |  | "atrium 2"1 |  | 1 | [13 empty] | VV | 1 | 2 | True | 0 | ROZPOCET
| VV |  | Součet |  | 2 | [13 empty] | VV | 1 | 4 | True | 1 | ROZPOCET
| D | D6 | Ei přípravy |  |  |  | 0 | [5 empty] | 0 |  | 0 |  | 0 | 1 | D | 0 |  |  |  | ROZPOCET | [6 empty] | 0
34 | K | pol41 | D+M prostupy a průvrty konstrukcemi ( tl kce do 250 mm, profil průvrtu do 20 mm ) | ks | 9 |  | 0 |  |  |  | základní |  | 0 | 0 | 0 | 0 | 0 | 4 | K | 1 |  |  |  | ROZPOCET | 0 | 0 | 0 | 0 | 0 | 1 | 0 | 4 | -2061706887
| VV |  | "atrium 1"6 |  | 6 | [13 empty] | VV | 1 | 2 | True | 0 | ROZPOCET
| VV |  | "atrium 2"3 |  | 3 | [13 empty] | VV | 1 | 2 | True | 0 | ROZPOCET
| VV |  | Součet |  | 9 | [13 empty] | VV | 1 | 4 | True | 1 | ROZPOCET
35 | K | pol42 | D+M zatěsnění a ucpávky prostupů | ks | 9 |  | 0 |  |  |  | základní |  | 0 | 0 | 0 | 0 | 0 | 4 | K | 1 |  |  |  | ROZPOCET | 0 | 0 | 0 | 0 | 0 | 1 | 0 | 4 | 1602160525
| VV |  | "atrium 1"6 |  | 6 | [13 empty] | VV | 1 | 2 | True | 0 | ROZPOCET
| VV |  | "atrium 2"3 |  | 3 | [13 empty] | VV | 1 | 2 | True | 0 | ROZPOCET
| VV |  | Součet |  | 9 | [13 empty] | VV | 1 | 4 | True | 1 | ROZPOCET
36 | K | pol43 | D+M lišta plastová uzavřená s víkem kotvená do betoknové konstrukce | m | 50 |  | 0 |  |  |  | základní |  | 0 | 0 | 0 | 0 | 0 | 4 | K | 1 |  |  |  | ROZPOCET | 0 | 0 | 0 | 0 | 0 | 1 | 0 | 4 | 214289489
| VV |  | "atrium 1"30 |  | 30 | [13 empty] | VV | 1 | 2 | True | 0 | ROZPOCET
| VV |  | "atrium 2"20 |  | 20 | [13 empty] | VV | 1 | 2 | True | 0 | ROZPOCET
| VV |  | Součet |  | 50 | [13 empty] | VV | 1 | 4 | True | 1 | ROZPOCET
37 | K | pol44 | D+M protažení kabelů lištami | m | 50 |  | 0 |  |  |  | základní |  | 0 | 0 | 0 | 0 | 0 | 4 | K | 1 |  |  |  | ROZPOCET | 0 | 0 | 0 | 0 | 0 | 1 | 0 | 4 | -1954951461
| VV |  | "atrium 1"30 |  | 30 | [13 empty] | VV | 1 | 2 | True | 0 | ROZPOCET
| VV |  | "atrium 2"20 |  | 20 | [13 empty] | VV | 1 | 2 | True | 0 | ROZPOCET
| VV |  | Součet |  | 50 | [13 empty] | VV | 1 | 4 | True | 1 | ROZPOCET
38 | K | pol45 | D+M přívodní a propojovací kabel CYKY do 3x2,5 | m | 50 |  | 0 |  |  |  | základní |  | 0 | 0 | 0 | 0 | 0 | 4 | K | 1 |  |  |  | ROZPOCET | 0 | 0 | 0 | 0 | 0 | 1 | 0 | 4 | -1979663766
| VV |  | "atrium 1"30 |  | 30 | [13 empty] | VV | 1 | 2 | True | 0 | ROZPOCET
| VV |  | "atrium 2"20 |  | 20 | [13 empty] | VV | 1 | 2 | True | 0 | ROZPOCET
| VV |  | Součet |  | 50 | [13 empty] | VV | 1 | 4 | True | 1 | ROZPOCET
39 | K | pol46 | D+M potřebné rozšíření a doplnění rozdvaděče s dodáním jističů | kpl | 2 |  | 0 |  |  |  | základní |  | 0 | 0 | 0 | 0 | 0 | 4 | K | 1 |  |  |  | ROZPOCET | 0 | 0 | 0 | 0 | 0 | 1 | 0 | 4 | 1268574577
| VV |  | "atrium 1"1 |  | 1 | [13 empty] | VV | 1 | 2 | True | 0 | ROZPOCET
| VV |  | "atrium 2"1 |  | 1 | [13 empty] | VV | 1 | 2 | True | 0 | ROZPOCET
| VV |  | Součet |  | 2 | [13 empty] | VV | 1 | 4 | True | 1 | ROZPOCET
40 | K | pol47 | Zednické přípomoci vč potřebného materiálu ( zednické přípravy a začištění pro EI ) | hod | 18 |  | 0 |  |  |  | základní |  | 0 | 0 | 0 | 0 | 0 | 4 | K | 1 |  |  |  | ROZPOCET | 0 | 0 | 0 | 0 | 0 | 1 | 0 | 4 | 2047104032
| VV |  | "atrium 1"10 |  | 10 | [13 empty] | VV | 1 | 2 | True | 0 | ROZPOCET
| VV |  | "atrium 2"8 |  | 8 | [13 empty] | VV | 1 | 2 | True | 0 | ROZPOCET
| VV |  | Součet |  | 18 | [13 empty] | VV | 1 | 4 | True | 1 | ROZPOCET
| D | D7 | ZTI přípravy |  |  |  | 0 | [5 empty] | 0 |  | 0 |  | 0 | 1 | D | 0 |  |  |  | ROZPOCET | [6 empty] | 0
41 | K | pol48 | D+M prostupy a průvrty konstrukcemi ( tl kce do 250 mm, profil průvrtu do 45 mm ) | ks | 6 |  | 0 |  |  |  | základní |  | 0 | 0 | 0 | 0 | 0 | 4 | K | 1 |  |  |  | ROZPOCET | 0 | 0 | 0 | 0 | 0 | 1 | 0 | 4 | -426651064
| VV |  | "atrium 1"3 |  | 3 | [13 empty] | VV | 1 | 2 | True | 0 | ROZPOCET
| VV |  | "atrium 2"3 |  | 3 | [13 empty] | VV | 1 | 2 | True | 0 | ROZPOCET
| VV |  | Součet |  | 6 | [13 empty] | VV | 1 | 4 | True | 1 | ROZPOCET
42 | K | pol49 | D+M zatěsnění a ucpávky prostupů | ks | 6 |  | 0 |  |  |  | základní |  | 0 | 0 | 0 | 0 | 0 | 4 | K | 1 |  |  |  | ROZPOCET | 0 | 0 | 0 | 0 | 0 | 1 | 0 | 4 | 1715430086
| VV |  | "atrium 1"3 |  | 3 | [13 empty] | VV | 1 | 2 | True | 0 | ROZPOCET
| VV |  | "atrium 2"3 |  | 3 | [13 empty] | VV | 1 | 2 | True | 0 | ROZPOCET
| VV |  | Součet |  | 6 | [13 empty] | VV | 1 | 4 | True | 1 | ROZPOCET
43 | K | pol50 | D+M krycí lišty plastové pro skryté vedení vody kotvené do betonové konstrukce | m | 43 |  | 0 |  |  |  | základní |  | 0 | 0 | 0 | 0 | 0 | 4 | K | 1 |  |  |  | ROZPOCET | 0 | 0 | 0 | 0 | 0 | 1 | 0 | 4 | 1975449055
| VV |  | "atrium 1"27 |  | 27 | [13 empty] | VV | 1 | 2 | True | 0 | ROZPOCET
| VV |  | "atrium 2"16 |  | 16 | [13 empty] | VV | 1 | 2 | True | 0 | ROZPOCET
| VV |  | Součet |  | 43 | [13 empty] | VV | 1 | 4 | True | 1 | ROZPOCET
44 | K | pol51 | D+M protažení potrubí do lišt | m | 43 |  | 0 |  |  |  | základní |  | 0 | 0 | 0 | 0 | 0 | 4 | K | 1 |  |  |  | ROZPOCET | 0 | 0 | 0 | 0 | 0 | 1 | 0 | 4 | -1652782093
| VV |  | "atrium 1"27 |  | 27 | [13 empty] | VV | 1 | 2 | True | 0 | ROZPOCET
| VV |  | "atrium 2"16 |  | 16 | [13 empty] | VV | 1 | 2 | True | 0 | ROZPOCET
| VV |  | Součet |  | 43 | [13 empty] | VV | 1 | 4 | True | 1 | ROZPOCET
45 | K | pol52 | D+M přívodní a propojovací potrubí PPR DN32 | m | 43 |  | 0 |  |  |  | základní |  | 0 | 0 | 0 | 0 | 0 | 4 | K | 1 |  |  |  | ROZPOCET | 0 | 0 | 0 | 0 | 0 | 1 | 0 | 4 | 117677392
| VV |  | "atrium 1"27 |  | 27 | [13 empty] | VV | 1 | 2 | True | 0 | ROZPOCET
| VV |  | "atrium 2"16 |  | 16 | [13 empty] | VV | 1 | 2 | True | 0 | ROZPOCET
| VV |  | Součet |  | 43 | [13 empty] | VV | 1 | 4 | True | 1 | ROZPOCET
46 | K | pol53 | D+M potřebné spojky redukce a tvarovky pro potrubí DN 32 | kpl | 2 |  | 0 |  |  |  | základní |  | 0 | 0 | 0 | 0 | 0 | 4 | K | 1 |  |  |  | ROZPOCET | 0 | 0 | 0 | 0 | 0 | 1 | 0 | 4 | -1885953039
| VV |  | "atrium 1"1 |  | 1 | [13 empty] | VV | 1 | 2 | True | 0 | ROZPOCET
| VV |  | "atrium 2"1 |  | 1 | [13 empty] | VV | 1 | 2 | True | 0 | ROZPOCET
| VV |  | Součet |  | 2 | [13 empty] | VV | 1 | 4 | True | 1 | ROZPOCET
47 | K | pol54 | D+M potřebné kohoty a ventily pro potrubí DN 33 | kpl | 2 |  | 0 |  |  |  | základní |  | 0 | 0 | 0 | 0 | 0 | 4 | K | 1 |  |  |  | ROZPOCET | 0 | 0 | 0 | 0 | 0 | 1 | 0 | 4 | 1234359968
| VV |  | "atrium 1"1 |  | 1 | [13 empty] | VV | 1 | 2 | True | 0 | ROZPOCET
| VV |  | "atrium 2"1 |  | 1 | [13 empty] | VV | 1 | 2 | True | 0 | ROZPOCET
| VV |  | Součet |  | 2 | [13 empty] | VV | 1 | 4 | True | 1 | ROZPOCET
48 | K | pol55 | D+M izolace potrubí DN 32 tl stěny izolace 10 mm | m | 43 |  | 0 |  |  |  | základní |  | 0 | 0 | 0 | 0 | 0 | 4 | K | 1 |  |  |  | ROZPOCET | 0 | 0 | 0 | 0 | 0 | 1 | 0 | 4 | -1198702871
| VV |  | "atrium 1"27 |  | 27 | [13 empty] | VV | 1 | 2 | True | 0 | ROZPOCET
| VV |  | "atrium 2"16 |  | 16 | [13 empty] | VV | 1 | 2 | True | 0 | ROZPOCET
| VV |  | Součet |  | 43 | [13 empty] | VV | 1 | 4 | True | 1 | ROZPOCET
49 | K | pol56 | D+M napojení na distribuční soustavu | kpl | 2 |  | 0 |  |  |  | základní |  | 0 | 0 | 0 | 0 | 0 | 4 | K | 1 |  |  |  | ROZPOCET | 0 | 0 | 0 | 0 | 0 | 1 | 0 | 4 | 683191812
| VV |  | "atrium 1"1 |  | 1 | [13 empty] | VV | 1 | 2 | True | 0 | ROZPOCET
| VV |  | "atrium 2"1 |  | 1 | [13 empty] | VV | 1 | 2 | True | 0 | ROZPOCET
| VV |  | Součet |  | 2 | [13 empty] | VV | 1 | 4 | True | 1 | ROZPOCET
50 | K | pol57 | Zednické přípomoci vč potřebného materiálu ( zednické přípravy a začištění pro ZTI ) | hod | 18 |  | 0 |  |  |  | základní |  | 0 | 0 | 0 | 0 | 0 | 4 | K | 1 |  |  |  | ROZPOCET | 0 | 0 | 0 | 0 | 0 | 1 | 0 | 4 | -1958387857
| VV |  | "atrium 1"10 |  | 10 | [13 empty] | VV | 1 | 2 | True | 0 | ROZPOCET
| VV |  | "atrium 2"8 |  | 8 | [13 empty] | VV | 1 | 2 | True | 0 | ROZPOCET
| VV |  | Součet |  | 18 | [13 empty] | VV | 1 | 4 | True | 1 | ROZPOCET