## Rekapitulace stavby
Export Komplet | [28 empty] | 2.0 | [5 empty] | False | False | {49993d97-8087-464b-8d62-ded656eb1370}
[20 empty] | >> skryté sloupce << | [13 empty] | 0,01 | 21
[34 empty] | 0,01 | 12
|  | REKAPITULACE STAVBY | [18 empty] | v --- níže se nacházejí doplnkové a pomocné údaje k sestavám --- v | [11 empty] | Návod na vyplnění | 0,001
|  | Kód: |  |  |  |  | 11_2025 | [25 empty] | Měnit lze pouze buňky se žlutým podbarvením! 1) na prvním listu Rekapitulace stavby vyplňte v sestavě a) Souhrnný list - údaje o Uchazeči (přenesou se do ostatních sestav i v jiných listech) b) Rekapitulace objektů - potřebné Ostatní náklady 2) na vybraných listech vyplňte v sestavě a) Krycí list - údaje o Uchazeči, pokud se liší od údajů o Uchazeči na Souhrnném listu (údaje se přenesou do ostatních sestav v daném listu) b) Rekapitulace rozpočtu - potřebné Ostatní náklady c) Celkové náklady za stavbu - ceny u položek - množství, pokud má žluté podbarvení - a v případě potřeby poznámku (ta je ve skrytém sloupci) | 0,01
|  | Stavba: |  |  |  |  | Stavební úpravy BD Modřany - Pod Sady 1710/30 a 1711/32 | [26 empty] | 0,01
|  | KSO: | [13 empty] | CC-CZ: | [17 empty] | 0,01
|  | Místo: | [13 empty] | Datum: |  | 16. 4. 2025 | [15 empty] | 0,01
0,01
|  | Zadavatel: | [13 empty] | IČ: | [17 empty] | 0,01
[16 empty] | DIČ: | [17 empty] | 0,01
0,01
|  | Uchazeč: | [13 empty] | IČ: |  | Vyplň údaj | [15 empty] | 0,01
|  |  | Vyplň údaj | [12 empty] | DIČ: |  | Vyplň údaj | [15 empty] | 0,01
False
|  | Projektant: | [13 empty] | IČ: | [17 empty] | False
[16 empty] | DIČ: | [17 empty] | True
0,01
|  | Zpracovatel: | [13 empty] | IČ: | [17 empty] | 0,01
[16 empty] | DIČ: | [17 empty] | True
Poznámka:
|  | Cena bez DPH | [13 empty] | 0
[8 empty] | Sazba daně |  |  | Základ daně |  |  |  |  | Výše daně
|  | DPH |  | základní |  |  |  | 21% |  |  | 0 |  |  |  |  | 0
|  |  |  | snížená |  |  |  | 12% |  |  | 0 |  |  |  |  | 0
|  |  |  | zákl. přenesená |  |  |  | 21% |  |  | 0 |  |  |  |  | 0
|  |  |  | sníž. přenesená |  |  |  | 12% |  |  | 0 |  |  |  |  | 0
|  |  |  | nulová |  |  |  | 0% |  |  | 0 |  |  |  |  | 0
|  | Cena s DPH | [6 empty] | v |  |  | CZK |  |  |  | 0
|  | Projektant | [11 empty] | Zpracovatel
|  | Datum a podpis: | [7 empty] | Razítko |  |  |  | Datum a podpis: |  |  | Razítko
|  | Objednavatel | [11 empty] | Uchazeč
|  | Datum a podpis: | [7 empty] | Razítko |  |  |  | Datum a podpis: |  |  | Razítko
REKAPITULACE OBJEKTŮ STAVBY A SOUPISŮ PRACÍ
| Kód: | [6 empty] | 11_2025
| Stavba: | [6 empty] | Stavební úpravy BD Modřany - Pod Sady 1710/30 a 1711/32
| Místo: | [13 empty] | Datum: |  | 16. 4. 2025
| Zadavatel: | [13 empty] | Projektant: | [5 empty] | Informatívní údaje z listů zakázek
| Uchazeč: | [13 empty] | Zpracovatel:
| Kód |  |  |  | Popis | [7 empty] | Cena bez DPH [CZK] |  |  |  |  | Cena s DPH [CZK] | Typ |  | z toho Ostat. náklady [CZK] | DPH [CZK] | Normohodiny [h] | DPH základní [CZK] | DPH snížená [CZK] | DPH základní přenesená [CZK] | DPH snížená přenesená [CZK] | Základna DPH základní | Základna DPH snížená | Základna DPH zákl. přenesená | Základna DPH sníž. přenesená | Základna DPH nulová
| Náklady z rozpočtů | [11 empty] | 0 |  |  |  |  | 0 |  |  | 0 | 0 | 0 | 0 | 0 | 0 | 0 | 0 | 0 | 0 | 0 | 0 |  | D | 0 | ###NOIMPORT### | IMPORT | {49993d97-8087-464b-8d62-ded656eb1370} | {00000000-0000-0000-0000-000000000000}
/ |  | 01 |  |  |  | SO 01 Stavební část | [6 empty] | 0 |  |  |  |  | 0 | STA |  | 0 | 0 | 0 | 0 | 0 | 0 | 0 | 0 | 0 | 0 | 0 | 0 |  |  | 1 |  | IMPORT | {0073c4c5-f709-4638-9800-c1c4119da950} | {49993d97-8087-464b-8d62-ded656eb1370} | 1
/ |  | 901 |  |  |  | VON | [6 empty] | 0 |  |  |  |  | 0 | VON |  | 0 | 0 | 0 | 0 | 0 | 0 | 0 | 0 | 0 | 0 | 0 | 0 |  |  | 1 |  | IMPORT | {52429e0c-8c68-472f-80c3-34afa0a7f585} | {49993d97-8087-464b-8d62-ded656eb1370} | 1

## 01 - SO 01 Stavební část
[9 empty] | >> skryté sloupce << | [9 empty] | {0073c4c5-f709-4638-9800-c1c4119da950}
1
| KRYCÍ LIST SOUPISU PRACÍ | [8 empty] | v --- níže se nacházejí doplnkové a pomocné údaje k sestavám --- v | [8 empty] | False
Stavba:
Stavební úpravy BD Modřany - Pod Sady 1710/30 a 1711/32
Objekt:
01 - SO 01 Stavební část
| KSO: |  |  |  |  | CC-CZ:
| Místo: |  |  |  |  | Datum: | 16. 4. 2025
| Zadavatel: |  |  |  |  | IČ:
DIČ:
| Uchazeč: |  |  |  |  | IČ: | Vyplň údaj
|  | Vyplň údaj |  |  |  | DIČ: | Vyplň údaj
| Projektant: |  |  |  |  | IČ:
DIČ:
| Zpracovatel: |  |  |  |  | IČ:
DIČ:
Poznámka:
| Cena bez DPH | [5 empty] | 0
|  |  | Základ daně |  |  | Sazba daně | Výše daně
| DPH | základní | 0 |  |  | 21% | 0
|  | snížená | 0 |  |  | 12% | 0
|  | zákl. přenesená | 0 |  |  | 21% | 0
|  | sníž. přenesená | 0 |  |  | 12% | 0
|  | nulová | 0 |  |  | 0% | 0
| Cena s DPH |  |  | v | CZK |  | 0
| Projektant |  |  | Zpracovatel
| Datum a podpis: |  | Razítko | Datum a podpis: |  |  | Razítko
| Objednavatel |  |  | Uchazeč
| Datum a podpis: |  | Razítko | Datum a podpis: |  |  | Razítko
REKAPITULACE ČLENĚNÍ SOUPISU PRACÍ
Stavba:
Stavební úpravy BD Modřany - Pod Sady 1710/30 a 1711/32
Objekt:
01 - SO 01 Stavební část
Místo: | [5 empty] | Datum: | 16. 4. 2025
Zadavatel: | [5 empty] | Projektant:
Uchazeč: |  |  | Vyplň údaj |  |  | Zpracovatel:
Kód dílu - Popis | [6 empty] | Cena celkem [CZK]
Náklady ze soupisu prací | [6 empty] | 0 | [12 empty] | -1
| HSV - Práce a dodávky HSV | [5 empty] | 0
| 1 - Zemní práce | [5 empty] | 0
| 5 - Komunikace pozemní | [5 empty] | 0
| 6 - Úpravy povrchů, podlahy a osazování výplní | [5 empty] | 0
| 9 - Ostatní konstrukce a práce, bourání | [5 empty] | 0
| 997 - Přesun sutě | [5 empty] | 0
| 998 - Přesun hmot | [5 empty] | 0
| PSV - Práce a dodávky PSV | [5 empty] | 0
| 711 - Izolace proti vodě, vlhkosti a plynům | [5 empty] | 0
| 713 - Izolace tepelné | [5 empty] | 0
| 762 - Konstrukce tesařské | [5 empty] | 0
| 764 - Konstrukce klempířské | [5 empty] | 0
| 765 - Krytina skládaná | [5 empty] | 0
| 767 - Konstrukce zámečnické | [5 empty] | 0
| 783 - Dokončovací práce - nátěry | [5 empty] | 0
| M - Práce a dodávky M | [5 empty] | 0
| 21-M - Elektromontáže | [5 empty] | 0
SOUPIS PRACÍ
Stavba:
Stavební úpravy BD Modřany - Pod Sady 1710/30 a 1711/32
Objekt:
01 - SO 01 Stavební část
Místo: | [5 empty] | Datum: | 16. 4. 2025
Zadavatel: | [5 empty] | Projektant:
Uchazeč: |  |  | Vyplň údaj |  |  | Zpracovatel:
PČ | Typ | Kód | Popis | MJ | Množství | J.cena [CZK] | Cena celkem [CZK] | Cenová soustava |  |  | DPH | J. Nh [h] | Nh celkem [h] | J. hmotnost [t] | Hmotnost celkem [t] | J. suť [t] | Suť Celkem [t]
Náklady soupisu celkem | [6 empty] | 0 | [5 empty] | 0 |  | 86.1593 |  | 56.4241 |  | D | -1 | [10 empty] | 0
| D | HSV | Práce a dodávky HSV |  |  |  | 0 | [5 empty] | 0 |  | 49.273 |  | 26.25 | 1 | D | 0 |  |  |  | ROZPOCET | [6 empty] | 0
| D | 1 | Zemní práce |  |  |  | 0 | [5 empty] | 0 |  | 0 |  | 26.25 | 1 | D | 1 |  |  |  | ROZPOCET | [6 empty] | 0
1 | K | 113106133 | Rozebrání dlažeb z kamenných dlaždic komunikací pro pěší strojně pl do 50 m2 | m2 | 50 |  | 0 |  |  |  | snížená |  | 0 | 0 | 0 | 0.235 | 11.75 | 4 | K | 2 |  |  |  | ROZPOCET | 0 | 0 | 0 | 0 | 0 | 2 | 0 | 4 | -808362735
| VV |  | "viz TZ a PD" | [15 empty] | VV | 2 | 1 | True | 0 | ROZPOCET
| VV |  | "bourání stávajícího chodníku" 50 |  | 50 | [13 empty] | VV | 2 | 2 | True | 0 | ROZPOCET
| VV |  | Součet |  | 50 | [13 empty] | VV | 2 | 4 | True | 1 | ROZPOCET
2 | K | 113107322 | Odstranění podkladu z kameniva drceného tl přes 100 do 200 mm strojně pl do 50 m2 | m2 | 50 |  | 0 |  |  |  | snížená |  | 0 | 0 | 0 | 0.29 | 14.5 | 4 | K | 2 |  |  |  | ROZPOCET | 0 | 0 | 0 | 0 | 0 | 2 | 0 | 4 | -1556622102
| VV |  | "viz TZ a PD" | [15 empty] | VV | 2 | 1 | True | 0 | ROZPOCET
| VV |  | "bourání stávajícího chodníku" 50 |  | 50 | [13 empty] | VV | 2 | 2 | True | 0 | ROZPOCET
| VV |  | Součet |  | 50 | [13 empty] | VV | 2 | 4 | True | 1 | ROZPOCET
3 | K | 132251254 | Hloubení rýh nezapažených š do 2000 mm v hornině třídy těžitelnosti I skupiny 3 objem do 500 m3 strojně | m3 | 129.075 |  | 0 |  |  |  | snížená |  | 0 | 0 | 0 | 0 | 0 | 4 | K | 2 |  |  |  | ROZPOCET | 0 | 0 | 0 | 0 | 0 | 2 | 0 | 4 | -684574484
| VV |  | "odkopávka kolem objektu pro zateplení soklu" | [15 empty] | VV | 2 | 1 | True | 0 | ROZPOCET
| VV |  | (1,3*1,4*30)+(1,2*1,15*30)+(1,25*1,35*9,8*2) |  | 129.075 | [13 empty] | VV | 2 | 2 | True | 0 | ROZPOCET
| VV |  | Součet |  | 129.075 | [13 empty] | VV | 2 | 4 | True | 1 | ROZPOCET
4 | K | 162351103 | Vodorovné přemístění přes 50 do 500 m výkopku/sypaniny z horniny třídy těžitelnosti I skupiny 1 až 3 | m3 | 258.15 |  | 0 |  |  |  | snížená |  | 0 | 0 | 0 | 0 | 0 | 4 | K | 2 |  |  |  | ROZPOCET | 0 | 0 | 0 | 0 | 0 | 2 | 0 | 4 | -1580136169
| VV |  | "zásyp na mezideponii a zpět" 129,075*2 |  | 258.15 | [13 empty] | VV | 2 | 2 | True | 0 | ROZPOCET
| VV |  | Součet |  | 258.15 | [13 empty] | VV | 2 | 4 | True | 1 | ROZPOCET
5 | K | 167151101 | Nakládání výkopku z hornin třídy těžitelnosti I skupiny 1 až 3 do 100 m3 | m3 | 129.075 |  | 0 |  |  |  | snížená |  | 0 | 0 | 0 | 0 | 0 | 4 | K | 2 |  |  |  | ROZPOCET | 0 | 0 | 0 | 0 | 0 | 2 | 0 | 4 | 1511125564
| VV |  | "zásyp zpět" 129,075 |  | 129.075 | [13 empty] | VV | 2 | 2 | True | 0 | ROZPOCET
| VV |  | Součet |  | 129.075 | [13 empty] | VV | 2 | 4 | True | 1 | ROZPOCET
6 | K | 171251201 | Uložení sypaniny na skládky nebo meziskládky | m3 | 129.075 |  | 0 |  |  |  | snížená |  | 0 | 0 | 0 | 0 | 0 | 4 | K | 2 |  |  |  | ROZPOCET | 0 | 0 | 0 | 0 | 0 | 2 | 0 | 4 | -1070491608
| VV |  | "zásyp" 129,075 |  | 129.075 | [13 empty] | VV | 2 | 2 | True | 0 | ROZPOCET
| VV |  | Součet |  | 129.075 | [13 empty] | VV | 2 | 4 | True | 1 | ROZPOCET
7 | K | 174151102 | Zásyp v prostoru s omezeným pohybem stroje sypaninou se zhutněním | m3 | 129.075 |  | 0 |  |  |  | snížená |  | 0 | 0 | 0 | 0 | 0 | 4 | K | 2 |  |  |  | ROZPOCET | 0 | 0 | 0 | 0 | 0 | 2 | 0 | 4 | 920158822
| VV |  | "zpětný zásyp" 129,075 |  | 129.075 | [13 empty] | VV | 2 | 2 | True | 0 | ROZPOCET
| VV |  | Součet |  | 129.075 | [13 empty] | VV | 2 | 4 | True | 1 | ROZPOCET
8 | K | 181951112 | Úprava pláně v hornině třídy těžitelnosti I skupiny 1 až 3 se zhutněním strojně | m2 | 50 |  | 0 |  |  |  | snížená |  | 0 | 0 | 0 | 0 | 0 | 4 | K | 2 |  |  |  | ROZPOCET | 0 | 0 | 0 | 0 | 0 | 2 | 0 | 4 | 219370715
| VV |  | "chodník" 50 |  | 50 | [13 empty] | VV | 2 | 2 | True | 0 | ROZPOCET
| VV |  | Součet |  | 50 | [13 empty] | VV | 2 | 4 | True | 1 | ROZPOCET
| D | 5 | Komunikace pozemní |  |  |  | 0 | [5 empty] | 0 |  | 10.8 |  | 0 | 1 | D | 1 |  |  |  | ROZPOCET | [6 empty] | 0
9 | K | 564851011 | Podklad ze štěrkodrtě ŠD plochy do 100 m2 tl 150 mm | m2 | 50 |  | 0 |  |  |  | snížená |  | 0 | 0 | 0 | 0 | 0 | 4 | K | 2 |  |  |  | ROZPOCET | 0 | 0 | 0 | 0 | 0 | 2 | 0 | 4 | -1285792051
| VV |  | "viz TZ a PD" | [15 empty] | VV | 2 | 1 | True | 0 | ROZPOCET
| VV |  | "nový chodník" 50,0 |  | 50 | [13 empty] | VV | 2 | 2 | True | 0 | ROZPOCET
| VV |  | Součet |  | 50 | [13 empty] | VV | 2 | 4 | True | 1 | ROZPOCET
10 | K | 596811120 | Kladení betonové dlažby komunikací pro pěší do lože z kameniva velikosti do 0,09 m2 pl do 50 m2 | m2 | 50 |  | 0 |  |  |  | snížená |  | 0 | 0.101 | 5.05 | 0 | 0 | 4 | K | 2 |  |  |  | ROZPOCET | 0 | 0 | 0 | 0 | 0 | 2 | 0 | 4 | 1271901842
| VV |  | "viz TZ a PD" | [15 empty] | VV | 2 | 1 | True | 0 | ROZPOCET
| VV |  | "nový chodník" 50,0 |  | 50 | [13 empty] | VV | 2 | 2 | True | 0 | ROZPOCET
| VV |  | Součet |  | 50 | [13 empty] | VV | 2 | 4 | True | 1 | ROZPOCET
11 | M | 592480R5 | dlažba chodníková betonová tl 50mm přírodní | m2 | 50 |  | 0 |  |  |  | snížená |  | 0 | 0.115 | 5.75 | 0 | 0 | 8 | M | 2 |  |  |  | ROZPOCET | 0 | 0 | 0 | 0 | 0 | 2 | 0 | 4 | 1956092181
| D | 6 | Úpravy povrchů, podlahy a osazování výplní |  |  |  | 0 | [5 empty] | 0 |  | 16.6769 |  | 0 | 1 | D | 1 |  |  |  | ROZPOCET | [6 empty] | 0
12 | K | 611131321 | Penetrační disperzní nátěr vnitřních stropů nanášený strojně | m2 | 228.3 |  | 0 |  |  |  | snížená |  | 0 | 0.00026 | 0.059358 | 0 | 0 | 4 | K | 2 |  |  |  | ROZPOCET | 0 | 0 | 0 | 0 | 0 | 2 | 0 | 4 | -639376980
| VV |  | "zateplení stropu 1NP" | [15 empty] | VV | 2 | 1 | True | 0 | ROZPOCET
| VV |  | "m.č. 1.01 až 1.26" 228,3 |  | 228.3 | [13 empty] | VV | 2 | 2 | True | 0 | ROZPOCET
| VV |  | Součet |  | 228.3 | [13 empty] | VV | 2 | 4 | True | 1 | ROZPOCET
13 | K | 611142001 | Pletivo sklovláknité vnitřních stropů vtlačené do tmelu | m2 | 228.3 |  | 0 |  |  |  | snížená |  | 0 | 0.00438 | 0.99995 | 0 | 0 | 4 | K | 2 |  |  |  | ROZPOCET | 0 | 0 | 0 | 0 | 0 | 2 | 0 | 4 | 1252081742
| VV |  | "zateplení stropu 1NP" | [15 empty] | VV | 2 | 1 | True | 0 | ROZPOCET
| VV |  | "m.č. 1.01 až 1.26" 228,3 |  | 228.3 | [13 empty] | VV | 2 | 2 | True | 0 | ROZPOCET
| VV |  | Součet |  | 228.3 | [13 empty] | VV | 2 | 4 | True | 1 | ROZPOCET
14 | K | 611381016 | Tenkovrstvá minerální zatíraná (škrábaná) omítka zrnitost 1,5 mm vnitřních stropů rovných | m2 | 228.3 |  | 0 |  |  |  | snížená |  | 0 | 0.00284 | 0.64837 | 0 | 0 | 4 | K | 2 |  |  |  | ROZPOCET | 0 | 0 | 0 | 0 | 0 | 2 | 0 | 4 | -1473804797
| VV |  | "zateplení stropu 1NP" | [15 empty] | VV | 2 | 1 | True | 0 | ROZPOCET
| VV |  | "m.č. 1.01 až 1.26" 228,3 |  | 228.3 | [13 empty] | VV | 2 | 2 | True | 0 | ROZPOCET
| VV |  | Součet |  | 228.3 | [13 empty] | VV | 2 | 4 | True | 1 | ROZPOCET
15 | K | 621211021 | Montáž kontaktního zateplení vnějších podhledů lepením a mechanickým kotvením polystyrénových desek do betonu nebo zdiva tl přes 80 do 120 mm vč. montáže a dodávky výztužných profilů | m2 | 28.35 |  | 0 |  |  |  | snížená |  | 0 | 0.0086 | 0.24381 | 0 | 0 | 4 | K | 2 |  |  |  | ROZPOCET | 0 | 0 | 0 | 0 | 0 | 2 | 0 | 4 | 1127657694
| VV |  | "viz TZ a PD" | [15 empty] | VV | 2 | 1 | True | 0 | ROZPOCET
| VV |  | "zateplení římsy pod střechou" 81*0,35 |  | 28.35 | [13 empty] | VV | 2 | 2 | True | 0 | ROZPOCET
| VV |  | Součet |  | 28.35 | [13 empty] | VV | 2 | 4 | True | 1 | ROZPOCET
16 | M | 28375938 | deska EPS 70 fasádní λ=0,039 tl 100mm | m2 | 28.35 |  | 0 |  |  |  | snížená |  | 0 | 0.0014 | 0.03969 | 0 | 0 | 8 | M | 2 |  |  |  | ROZPOCET | 0 | 0 | 0 | 0 | 0 | 2 | 0 | 4 | -46433657
| VV |  | "zateplení římsy pod střechou" 81*0,35 |  | 28.35 | [13 empty] | VV | 2 | 2 | True | 0 | ROZPOCET
| VV |  | Součet |  | 28.35 | [13 empty] | VV | 2 | 4 | True | 1 | ROZPOCET
17 | K | 621221011 | Montáž kontaktního zateplení vnějších podhledů lepením a mechanickým kotvením desek z minerální vlny s podélnou orientací do betonu a zdiva tl přes 40 do 80 mm vč. montáže a dodávky výztužných profilů | m2 | 0.72 |  | 0 |  |  |  | snížená |  | 0 | 0.01139 | 0.0082008 | 0 | 0 | 4 | K | 2 |  |  |  | ROZPOCET | 0 | 0 | 0 | 0 | 0 | 2 | 0 | 4 | -1150178309
| VV |  | "viz TZ a PD" | [15 empty] | VV | 2 | 1 | True | 0 | ROZPOCET
| VV |  | "zateplení římsy pod okny" 3,6*2*0,1 |  | 0.72 | [13 empty] | VV | 2 | 2 | True | 0 | ROZPOCET
| VV |  | Součet |  | 0.72 | [13 empty] | VV | 2 | 4 | True | 1 | ROZPOCET
18 | M | 63152R50 | minerální vata tl 50mm | m2 | 0.756 |  | 0 |  |  |  | snížená |  | 0 | 0.0014 | 0.0010584 | 0 | 0 | 8 | M | 2 |  |  |  | ROZPOCET | 0 | 0 | 0 | 0 | 0 | 2 | 0 | 4 | 1149328526
| VV |  | 0,72*1,05 'Přepočtené koeficientem množství |  | 0.756 | [13 empty] | VV | 2 | 2 | False | 1 | ROZPOCET
19 | K | 621385202 | Oprava tenkovrstvé minerální omítky podhledů v rozsahu přes 10 do 30 % | m2 | 29.79 |  | 0 |  |  |  | snížená |  | 0 | 0.00105 | 0.031279 | 0 | 0 | 4 | K | 2 |  |  |  | ROZPOCET | 0 | 0 | 0 | 0 | 0 | 2 | 0 | 4 | 1647528104
| VV |  | 29,07+0,72 |  | 29.79 | [13 empty] | VV | 2 | 2 | True | 0 | ROZPOCET
| VV |  | Součet |  | 29.79 | [13 empty] | VV | 2 | 4 | True | 1 | ROZPOCET
20 | K | 622131321 | Penetrační nátěr vnějších stěn nanášený strojně | m2 | 544.942 |  | 0 |  |  |  | snížená |  | 0 | 0.00026 | 0.14168 | 0 | 0 | 4 | K | 2 |  |  |  | ROZPOCET | 0 | 0 | 0 | 0 | 0 | 2 | 0 | 4 | 447566816
| VV |  | "viz TZ a PD" | [15 empty] | VV | 2 | 1 | True | 0 | ROZPOCET
| VV |  | "sever" (30,2*5,58)-((1,32*1,16*6)+(1,33*1,74*2)+(0,58*1,16*16)+(1,46*0,8*2)) |  | 141.6 | [13 empty] | VV | 2 | 2 | True | 0 | ROZPOCET
| VV |  | "jih" (30,2*5,58)-((1,32*1,75*4)+(2,07*1,44*12)) |  | 123.506 | [13 empty] | VV | 2 | 2 | True | 0 | ROZPOCET
| VV |  | "západ" 9,95*5,58 |  | 55.521 | [13 empty] | VV | 2 | 2 | True | 0 | ROZPOCET
| VV |  | "východ" 9,95*5,58 |  | 55.521 | [13 empty] | VV | 2 | 2 | True | 0 | ROZPOCET
| VV |  | "zateplení římsy nad suterénem" 81*0,4 |  | 32.4 | [13 empty] | VV | 2 | 2 | True | 0 | ROZPOCET
| VV |  | "nové fasádní zateplení soklu XPS - skladba F02" | [15 empty] | VV | 2 | 1 | True | 0 | ROZPOCET
| VV |  | (1,1*30)+(1,4*30)+(1,25*9,8*2)+(1,95*1,0) |  | 101.45 | [13 empty] | VV | 2 | 2 | True | 0 | ROZPOCET
| VV |  | "odpočet otvorů" | [15 empty] | VV | 2 | 1 | True | 0 | ROZPOCET
| VV |  | -((0,59*0,56*17)+(0,88*0,56*5)+(1,18*0,56*4)+(1,05*2,1)) |  | -12.929 | [13 empty] | VV | 2 | 2 | True | 0 | ROZPOCET
| VV |  | "ostění oken a dveří" | [15 empty] | VV | 2 | 1 | True | 0 | ROZPOCET
| VV |  | ((3,6*9)+(2,9*14)+(4,8*2)+(5,0*6)+(2,95*4)+(1,8*1)+(5,2*1)+(1,8*17)+(2,4*4)+(4,35*3)+(5,65*6))*0,15 |  | 32.783 | [13 empty] | VV | 2 | 2 | True | 0 | ROZPOCET
| VV |  | "parapety" | [15 empty] | VV | 2 | 1 | True | 0 | ROZPOCET
| VV |  | ((1,3*9)+(0,6*14)+(2,05*6)+(0,55*4)+(0,6*1)+(0,6*17)+(0,9*4)+(13,*3)+(2,1*6))*0,15 |  | 15.09 | [13 empty] | VV | 2 | 2 | True | 0 | ROZPOCET
| VV |  | Součet |  | 544.942 | [13 empty] | VV | 2 | 4 | True | 1 | ROZPOCET
21 | K | 622142001 | Sklovláknité pletivo vnějších stěn vtlačené do tmelu | m2 | 544.942 |  | 0 |  |  |  | snížená |  | 0 | 0.00438 | 2.3868 | 0 | 0 | 4 | K | 2 |  |  |  | ROZPOCET | 0 | 0 | 0 | 0 | 0 | 2 | 0 | 4 | -1074878364
| VV |  | "viz TZ a PD" | [15 empty] | VV | 2 | 1 | True | 0 | ROZPOCET
| VV |  | "sever" (30,2*5,58)-((1,32*1,16*6)+(1,33*1,74*2)+(0,58*1,16*16)+(1,46*0,8*2)) |  | 141.6 | [13 empty] | VV | 2 | 2 | True | 0 | ROZPOCET
| VV |  | "jih" (30,2*5,58)-((1,32*1,75*4)+(2,07*1,44*12)) |  | 123.506 | [13 empty] | VV | 2 | 2 | True | 0 | ROZPOCET
| VV |  | "západ" 9,95*5,58 |  | 55.521 | [13 empty] | VV | 2 | 2 | True | 0 | ROZPOCET
| VV |  | "východ" 9,95*5,58 |  | 55.521 | [13 empty] | VV | 2 | 2 | True | 0 | ROZPOCET
| VV |  | "zateplení římsy nad suterénem" 81*0,4 |  | 32.4 | [13 empty] | VV | 2 | 2 | True | 0 | ROZPOCET
| VV |  | "nové fasádní zateplení soklu XPS - skladba F02" | [15 empty] | VV | 2 | 1 | True | 0 | ROZPOCET
| VV |  | (1,1*30)+(1,4*30)+(1,25*9,8*2)+(1,95*1,0) |  | 101.45 | [13 empty] | VV | 2 | 2 | True | 0 | ROZPOCET
| VV |  | "odpočet otvorů" | [15 empty] | VV | 2 | 1 | True | 0 | ROZPOCET
| VV |  | -((0,59*0,56*17)+(0,88*0,56*5)+(1,18*0,56*4)+(1,05*2,1)) |  | -12.929 | [13 empty] | VV | 2 | 2 | True | 0 | ROZPOCET
| VV |  | "ostění oken a dveří" | [15 empty] | VV | 2 | 1 | True | 0 | ROZPOCET
| VV |  | ((3,6*9)+(2,9*14)+(4,8*2)+(5,0*6)+(2,95*4)+(1,8*1)+(5,2*1)+(1,8*17)+(2,4*4)+(4,35*3)+(5,65*6))*0,15 |  | 32.783 | [13 empty] | VV | 2 | 2 | True | 0 | ROZPOCET
| VV |  | "parapety" | [15 empty] | VV | 2 | 1 | True | 0 | ROZPOCET
| VV |  | ((1,3*9)+(0,6*14)+(2,05*6)+(0,55*4)+(0,6*1)+(0,6*17)+(0,9*4)+(13,*3)+(2,1*6))*0,15 |  | 15.09 | [13 empty] | VV | 2 | 2 | True | 0 | ROZPOCET
| VV |  | Součet |  | 544.942 | [13 empty] | VV | 2 | 4 | True | 1 | ROZPOCET
22 | K | 622211021 | Montáž kontaktního zateplení vnějších stěn lepením a mechanickým kotvením polystyrénových desek do betonu a zdiva tl přes 80 do 120 mm vč. montáže a dodávky výztužných profilů | m2 | 44.55 |  | 0 |  |  |  | snížená |  | 0 | 0.00852 | 0.37957 | 0 | 0 | 4 | K | 2 |  |  |  | ROZPOCET | 0 | 0 | 0 | 0 | 0 | 2 | 0 | 4 | 673067886
| VV |  | "viz TZ a PD" | [15 empty] | VV | 2 | 1 | True | 0 | ROZPOCET
| VV |  | "zateplení římsy nad suterénem" | [15 empty] | VV | 2 | 1 | True | 0 | ROZPOCET
| VV |  | 81*0,55 |  | 44.55 | [13 empty] | VV | 2 | 2 | True | 0 | ROZPOCET
| VV |  | Součet |  | 44.55 | [13 empty] | VV | 2 | 4 | True | 1 | ROZPOCET
23 | M | 28375938 | deska EPS 70 fasádní λ=0,039 tl 100mm | m2 | 46.778 |  | 0 |  |  |  | snížená |  | 0 | 0.0014 | 0.065489 | 0 | 0 | 8 | M | 2 |  |  |  | ROZPOCET | 0 | 0 | 0 | 0 | 0 | 2 | 0 | 4 | 813328692
| VV |  | 44,55*1,05 'Přepočtené koeficientem množství |  | 46.778 | [13 empty] | VV | 2 | 2 | False | 1 | ROZPOCET
24 | K | 622211025 | Montáž kontaktního zateplení lepením a injektovaným kotvením polystyrénových desek tl přes 80 do 120 mm vč. montáže a dodávky výztužných profilů | m2 | 190.547 |  | 0 |  |  |  | snížená |  | 0 | 0.00849 | 1.6177 | 0 | 0 | 4 | K | 2 |  |  |  | ROZPOCET | 0 | 0 | 0 | 0 | 0 | 2 | 0 | 4 | -728882908
| VV |  | "viz TZ a PD" | [15 empty] | VV | 2 | 1 | True | 0 | ROZPOCET
| VV |  | "nové fasádní zateplení soklu XPS pod terénem - skladba FS01" | [15 empty] | VV | 2 | 1 | True | 0 | ROZPOCET
| VV |  | (1,44*30)+(1,17*30)+(1,31*9,8*2)-(1,95*1,0) |  | 102.026 | [13 empty] | VV | 2 | 2 | True | 0 | ROZPOCET
| VV |  | "nové fasádní zateplení soklu XPS - skladba F02" | [15 empty] | VV | 2 | 1 | True | 0 | ROZPOCET
| VV |  | (1,1*30)+(1,4*30)+(1,25*9,8*2)+(1,95*1,0) |  | 101.45 | [13 empty] | VV | 2 | 2 | True | 0 | ROZPOCET
| VV |  | "odpočet otvorů" | [15 empty] | VV | 2 | 1 | True | 0 | ROZPOCET
| VV |  | -((0,59*0,56*17)+(0,88*0,56*5)+(1,18*0,56*4)+(1,05*2,1)) |  | -12.929 | [13 empty] | VV | 2 | 2 | True | 0 | ROZPOCET
| VV |  | Součet |  | 190.547 | [13 empty] | VV | 2 | 4 | True | 1 | ROZPOCET
25 | M | 28376423R | deska XPS fasádní tl 120mm | m2 | 200.074 |  | 0 |  |  |  | snížená |  | 0 | 0.0036 | 0.72027 | 0 | 0 | 8 | M | 2 |  |  |  | ROZPOCET | 0 | 0 | 0 | 0 | 0 | 2 | 0 | 4 | -1935622482
| VV |  | 190,547*1,05 'Přepočtené koeficientem množství |  | 200.074 | [13 empty] | VV | 2 | 2 | False | 1 | ROZPOCET
26 | K | 622211031 | Montáž kontaktního zateplení vnějších stěn lepením a mechanickým kotvením polystyrénových desek do betonu a zdiva tl přes 120 do 160 mm vč. montáže a dodávky výztužných profilů | m2 | 376.148 |  | 0 |  |  |  | snížená |  | 0 | 0.0086 | 3.2349 | 0 | 0 | 4 | K | 2 |  |  |  | ROZPOCET | 0 | 0 | 0 | 0 | 0 | 2 | 0 | 4 | -1478351825
| VV |  | "viz TZ a PD" | [15 empty] | VV | 2 | 1 | True | 0 | ROZPOCET
| VV |  | "sever" (30,2*5,58)-((1,32*1,16*6)+(1,33*1,74*2)+(0,58*1,16*16)+(1,46*0,8*2)) |  | 141.6 | [13 empty] | VV | 2 | 2 | True | 0 | ROZPOCET
| VV |  | "jih" (30,2*5,58)-((1,32*1,75*4)+(2,07*1,44*12)) |  | 123.506 | [13 empty] | VV | 2 | 2 | True | 0 | ROZPOCET
| VV |  | "západ" 9,95*5,58 |  | 55.521 | [13 empty] | VV | 2 | 2 | True | 0 | ROZPOCET
| VV |  | "východ" 9,95*5,58 |  | 55.521 | [13 empty] | VV | 2 | 2 | True | 0 | ROZPOCET
| VV |  | Součet |  | 376.148 | [13 empty] | VV | 2 | 4 | True | 1 | ROZPOCET
27 | M | ISV.8591057302961 | Isover EPS GreyWall Plus 160 mm, λD = 0,031 (W·m-1·K-1),1000x500x160mm, fasádní desky s grafitem pro kontaktní zateplovací systémy ETICS s maximálním izolačním účinkem. | m2 | 394.955 |  | 0 |  |  |  | snížená |  | 0 | 0.0024 | 0.94789 | 0 | 0 | 8 | M | 2 |  |  |  | ROZPOCET | 0 | 0 | 0 | 0 | 0 | 2 | 0 | 4 | 1312859218
| VV |  | 376,148*1,05 'Přepočtené koeficientem množství |  | 394.955 | [13 empty] | VV | 2 | 2 | False | 1 | ROZPOCET
28 | K | 622212001 | Montáž kontaktního zateplení vnějšího ostění, nadpraží nebo parapetu hl. špalety do 200 mm lepením desek z polystyrenu tl do 40 mm | m | 218.55 |  | 0 |  |  |  | snížená |  | 0 | 0.00176 | 0.38465 | 0 | 0 | 4 | K | 2 |  |  |  | ROZPOCET | 0 | 0 | 0 | 0 | 0 | 2 | 0 | 4 | 961804263
| VV |  | "viz TZ a PD" | [15 empty] | VV | 2 | 1 | True | 0 | ROZPOCET
| VV |  | "ostění oken a dveří" | [15 empty] | VV | 2 | 1 | True | 0 | ROZPOCET
| VV |  | (3,6*9)+(2,9*14)+(4,8*2)+(5,0*6)+(2,95*4)+(1,8*1)+(5,2*1)+(1,8*17)+(2,4*4)+(4,35*3)+(5,65*6) |  | 218.55 | [13 empty] | VV | 2 | 2 | True | 0 | ROZPOCET
| VV |  | Součet |  | 218.55 | [13 empty] | VV | 2 | 4 | True | 1 | ROZPOCET
29 | M | 28375932 | deska EPS 70 fasádní λ=0,039 tl 40mm | m2 | 32.783 |  | 0 |  |  |  | snížená |  | 0 | 0.00056 | 0.018358 | 0 | 0 | 8 | M | 2 |  |  |  | ROZPOCET | 0 | 0 | 0 | 0 | 0 | 2 | 0 | 4 | -1919694530
| VV |  | 218,55*0,15 |  | 32.783 | [13 empty] | VV | 2 | 2 | True | 0 | ROZPOCET
| VV |  | Součet |  | 32.783 | [13 empty] | VV | 2 | 4 | True | 1 | ROZPOCET
30 | K | 622212011 | Montáž kontaktního zateplení vnějšího ostění, nadpraží nebo parapetu hl. špalety do 200 mm lepením desek z polystyrenu tl do 80 mm | m | 100.6 |  | 0 |  |  |  | snížená |  | 0 | 0.00176 | 0.17706 | 0 | 0 | 4 | K | 2 |  |  |  | ROZPOCET | 0 | 0 | 0 | 0 | 0 | 2 | 0 | 4 | 829458877
| VV |  | "viz TZ a PD" | [15 empty] | VV | 2 | 1 | True | 0 | ROZPOCET
| VV |  | "parapety" | [15 empty] | VV | 2 | 1 | True | 0 | ROZPOCET
| VV |  | (1,3*9)+(0,6*14)+(2,05*6)+(0,55*4)+(0,6*1)+(0,6*17)+(0,9*4)+(13,*3)+(2,1*6) |  | 100.6 | [13 empty] | VV | 2 | 2 | True | 0 | ROZPOCET
| VV |  | Součet |  | 100.6 | [13 empty] | VV | 2 | 4 | True | 1 | ROZPOCET
31 | M | 28375933 | deska EPS 70 fasádní λ=0,039 tl 50mm | m2 | 15.09 |  | 0 |  |  |  | snížená |  | 0 | 0.0007 | 0.010563 | 0 | 0 | 8 | M | 2 |  |  |  | ROZPOCET | 0 | 0 | 0 | 0 | 0 | 2 | 0 | 4 | -1056779010
| VV |  | 100,6*0,15 |  | 15.09 | [13 empty] | VV | 2 | 2 | True | 0 | ROZPOCET
| VV |  | Součet |  | 15.09 | [13 empty] | VV | 2 | 4 | True | 1 | ROZPOCET
32 | K | 622331R11 | FASÁDNÍ OMÍTKA - URČENA PRO SOKLOVÉ ZDIVO - omítka hlazená, zrnitosti 1,5 mm | m2 | 88.521 |  | 0 |  |  |  | snížená |  | 0 | 0.0315 | 2.7884 | 0 | 0 | 4 | K | 2 |  |  |  | ROZPOCET | 0 | 0 | 0 | 0 | 0 | 2 | 0 | 4 | -767137370
| VV |  | "nové fasádní zateplení soklu XPS - skladba F02" | [15 empty] | VV | 2 | 1 | True | 0 | ROZPOCET
| VV |  | (1,1*30)+(1,4*30)+(1,25*9,8*2)+(1,95*1,0) |  | 101.45 | [13 empty] | VV | 2 | 2 | True | 0 | ROZPOCET
| VV |  | "odpočet otvorů" | [15 empty] | VV | 2 | 1 | True | 0 | ROZPOCET
| VV |  | -((0,59*0,56*17)+(0,88*0,56*5)+(1,18*0,56*4)+(1,05*2,1)) |  | -12.929 | [13 empty] | VV | 2 | 2 | True | 0 | ROZPOCET
| VV |  | Součet |  | 88.521 | [13 empty] | VV | 2 | 4 | True | 1 | ROZPOCET
33 | K | 622385202 | Oprava tenkovrstvé minerální omítky stěn v rozsahu přes 10 do 30 % | m2 | 544.94 |  | 0 |  |  |  | snížená |  | 0 | 0.00105 | 0.57219 | 0 | 0 | 4 | K | 2 |  |  |  | ROZPOCET | 0 | 0 | 0 | 0 | 0 | 2 | 0 | 4 | -1778024482
| VV |  | 544,94 |  | 544.94 | [13 empty] | VV | 2 | 2 | True | 0 | ROZPOCET
| VV |  | Součet |  | 544.94 | [13 empty] | VV | 2 | 4 | True | 1 | ROZPOCET
34 | K | 622521012 | Tenkovrstvá silikátová zatíraná omítka zrnitost 1,5 mm vnějších stěn | m2 | 441.331 |  | 0 |  |  |  | snížená |  | 0 | 0.0027 | 1.1916 | 0 | 0 | 4 | K | 2 |  |  |  | ROZPOCET | 0 | 0 | 0 | 0 | 0 | 2 | 0 | 4 | 285056800
| VV |  | "viz TZ a PD" | [15 empty] | VV | 2 | 1 | True | 0 | ROZPOCET
| VV |  | "sever" (30,2*5,58)-((1,32*1,16*6)+(1,33*1,74*2)+(0,58*1,16*16)+(1,46*0,8*2)) |  | 141.6 | [13 empty] | VV | 2 | 2 | True | 0 | ROZPOCET
| VV |  | "jih" (30,2*5,58)-((1,32*1,75*4)+(2,07*1,44*12)) |  | 123.506 | [13 empty] | VV | 2 | 2 | True | 0 | ROZPOCET
| VV |  | "západ" 9,95*5,58 |  | 55.521 | [13 empty] | VV | 2 | 2 | True | 0 | ROZPOCET
| VV |  | "východ" 9,95*5,58 |  | 55.521 | [13 empty] | VV | 2 | 2 | True | 0 | ROZPOCET
| VV |  | "zateplení římsy nad suterénem" 81*0,4 |  | 32.4 | [13 empty] | VV | 2 | 2 | True | 0 | ROZPOCET
| VV |  | "ostění oken a dveří" | [15 empty] | VV | 2 | 1 | True | 0 | ROZPOCET
| VV |  | ((3,6*9)+(2,9*14)+(4,8*2)+(5,0*6)+(2,95*4)+(1,8*1)+(5,2*1)+(1,8*17)+(2,4*4)+(4,35*3)+(5,65*6))*0,15 |  | 32.783 | [13 empty] | VV | 2 | 2 | True | 0 | ROZPOCET
| VV |  | Součet |  | 441.331 | [13 empty] | VV | 2 | 4 | True | 1 | ROZPOCET
35 | K | 644941112 | Osazování ventilačních mřížek velikosti přes 150 x 200 do 300 x 300 mm | kus | 32 |  | 0 |  |  |  | snížená |  | 0 | 0 | 0 | 0 | 0 | 4 | K | 2 |  |  |  | ROZPOCET | 0 | 0 | 0 | 0 | 0 | 2 | 0 | 4 | -946165806
| VV |  | "bude koordinováno na stavbě" 32 |  | 32 | [13 empty] | VV | 2 | 2 | True | 0 | ROZPOCET
| VV |  | Součet |  | 32 | [13 empty] | VV | 2 | 4 | True | 1 | ROZPOCET
36 | M | 56245603 | mřížka větrací hranatá plast se síťovinou 200x200mm | kus | 32 |  | 0 |  |  |  | snížená |  | 0 | 0.00025 | 0.008 | 0 | 0 | 8 | M | 2 |  |  |  | ROZPOCET | 0 | 0 | 0 | 0 | 0 | 2 | 0 | 4 | 811742093
| D | 9 | Ostatní konstrukce a práce, bourání |  |  |  | 0 | [5 empty] | 0 |  | 21.7961 |  | 0 | 1 | D | 1 |  |  |  | ROZPOCET | [6 empty] | 0
37 | K | 916231213 | Osazení chodníkového obrubníku betonového stojatého s boční opěrou do lože z betonu prostého | m | 95 |  | 0 |  |  |  | snížená |  | 0 | 0.14042 | 13.3399 | 0 | 0 | 4 | K | 2 |  |  |  | ROZPOCET | 0 | 0 | 0 | 0 | 0 | 2 | 0 | 4 | -204008953
| VV |  | "viz TZ a PD" 95,0 |  | 95 | [13 empty] | VV | 2 | 2 | True | 0 | ROZPOCET
| VV |  | Součet |  | 95 | [13 empty] | VV | 2 | 4 | True | 1 | ROZPOCET
38 | M | 5921706R | obrubník betonový 1000x50x200mm | m | 95 |  | 0 |  |  |  | snížená |  | 0 | 0.021 | 1.995 | 0 | 0 | 8 | M | 2 |  |  |  | ROZPOCET | 0 | 0 | 0 | 0 | 0 | 2 | 0 | 4 | 569895247
39 | K | 916991121 | Lože pod obrubníky, krajníky nebo obruby z dlažebních kostek z betonu prostého | m3 | 2.85 |  | 0 |  |  |  | snížená |  | 0 | 2.2563 | 6.4306 | 0 | 0 | 4 | K | 2 |  |  |  | ROZPOCET | 0 | 0 | 0 | 0 | 0 | 2 | 0 | 4 | 963961026
| VV |  | "viz TZ a PD" 95*0,03 |  | 2.85 | [13 empty] | VV | 2 | 2 | True | 0 | ROZPOCET
| VV |  | Součet |  | 2.85 | [13 empty] | VV | 2 | 4 | True | 1 | ROZPOCET
40 | K | 941111121 | Montáž lešení řadového trubkového lehkého s podlahami zatížení do 200 kg/m2 š od 0,9 do 1,2 m v do 10 m | m2 | 613.2 |  | 0 |  |  |  | snížená |  | 0 | 0 | 0 | 0 | 0 | 4 | K | 2 |  |  |  | ROZPOCET | 0 | 0 | 0 | 0 | 0 | 2 | 0 | 4 | -803068688
| VV |  | (31+11)*2*7,3 |  | 613.2 | [13 empty] | VV | 2 | 2 | True | 0 | ROZPOCET
| VV |  | Součet |  | 613.2 | [13 empty] | VV | 2 | 4 | True | 1 | ROZPOCET
41 | K | 941111221 | Příplatek k lešení řadovému trubkovému lehkému s podlahami do 200 kg/m2 š od 0,9 do 1,2 m v 10 m za každý den použití | m2 | 55188 |  | 0 |  |  |  | snížená |  | 0 | 0 | 0 | 0 | 0 | 4 | K | 2 |  |  |  | ROZPOCET | 0 | 0 | 0 | 0 | 0 | 2 | 0 | 4 | 748166431
| VV |  | 613,2*90 'Přepočtené koeficientem množství |  | 55188 | [13 empty] | VV | 2 | 2 | False | 1 | ROZPOCET
42 | K | 941111322 | Odborná prohlídka lešení řadového trubkového lehkého s podlahami zatížení do 200 kg/m2 š od 0,6 do 1,5 m v do 25 m pl přes 500 do 2000 m2 zakrytého sítí | kus | 1 |  | 0 |  |  |  | snížená |  | 0 | 0 | 0 | 0 | 0 | 4 | K | 2 |  |  |  | ROZPOCET | 0 | 0 | 0 | 0 | 0 | 2 | 0 | 4 | -598317485
43 | K | 941111821 | Demontáž lešení řadového trubkového lehkého s podlahami zatížení do 200 kg/m2 š od 0,9 do 1,2 m v do 10 m | m2 | 613.2 |  | 0 |  |  |  | snížená |  | 0 | 0 | 0 | 0 | 0 | 4 | K | 2 |  |  |  | ROZPOCET | 0 | 0 | 0 | 0 | 0 | 2 | 0 | 4 | 1233565288
44 | K | 944511111 | Montáž ochranné sítě z textilie z umělých vláken | m2 | 613.2 |  | 0 |  |  |  | snížená |  | 0 | 0 | 0 | 0 | 0 | 4 | K | 2 |  |  |  | ROZPOCET | 0 | 0 | 0 | 0 | 0 | 2 | 0 | 4 | 1888308608
| VV |  | (31+11)*2*7,3 |  | 613.2 | [13 empty] | VV | 2 | 2 | True | 0 | ROZPOCET
| VV |  | Součet |  | 613.2 | [13 empty] | VV | 2 | 4 | True | 1 | ROZPOCET
45 | K | 944511211 | Příplatek k ochranné síti za každý den použití | m2 | 55188 |  | 0 |  |  |  | snížená |  | 0 | 0 | 0 | 0 | 0 | 4 | K | 2 |  |  |  | ROZPOCET | 0 | 0 | 0 | 0 | 0 | 2 | 0 | 4 | -353212502
| VV |  | 613,2*90 'Přepočtené koeficientem množství |  | 55188 | [13 empty] | VV | 2 | 2 | False | 1 | ROZPOCET
46 | K | 944511811 | Demontáž ochranné sítě z textilie z umělých vláken | m2 | 613.2 |  | 0 |  |  |  | snížená |  | 0 | 0 | 0 | 0 | 0 | 4 | K | 2 |  |  |  | ROZPOCET | 0 | 0 | 0 | 0 | 0 | 2 | 0 | 4 | 1755934679
47 | K | 944711113 | Montáž záchytné stříšky š přes 2 do 2,5 m | m | 5 |  | 0 |  |  |  | snížená |  | 0 | 0 | 0 | 0 | 0 | 4 | K | 2 |  |  |  | ROZPOCET | 0 | 0 | 0 | 0 | 0 | 2 | 0 | 4 | 1811111230
| VV |  | 2,5*2 |  | 5 | [13 empty] | VV | 2 | 2 | True | 0 | ROZPOCET
| VV |  | Součet |  | 5 | [13 empty] | VV | 2 | 4 | True | 1 | ROZPOCET
48 | K | 944711213 | Příplatek k záchytné stříšce š přes 2 do 2,5 m za každý den použití | m | 450 |  | 0 |  |  |  | snížená |  | 0 | 0 | 0 | 0 | 0 | 4 | K | 2 |  |  |  | ROZPOCET | 0 | 0 | 0 | 0 | 0 | 2 | 0 | 4 | -7390774
| VV |  | 5*90 'Přepočtené koeficientem množství |  | 450 | [13 empty] | VV | 2 | 2 | False | 1 | ROZPOCET
49 | K | 944711813 | Demontáž záchytné stříšky š přes 2 do 2,5 m | m | 5 |  | 0 |  |  |  | snížená |  | 0 | 0 | 0 | 0 | 0 | 4 | K | 2 |  |  |  | ROZPOCET | 0 | 0 | 0 | 0 | 0 | 2 | 0 | 4 | -1225025859
50 | K | 949101111 | Lešení pomocné pro objekty pozemních staveb s lešeňovou podlahou v do 1,9 m zatížení do 150 kg/m2 | m2 | 228.3 |  | 0 |  |  |  | snížená |  | 0 | 0.00013 | 0.029679 | 0 | 0 | 4 | K | 2 |  |  |  | ROZPOCET | 0 | 0 | 0 | 0 | 0 | 2 | 0 | 4 | -813917595
| VV |  | "zateplení stropu 1NP" | [15 empty] | VV | 2 | 1 | True | 0 | ROZPOCET
| VV |  | "m.č. 1.01 až 1.26" 228,3 |  | 228.3 | [13 empty] | VV | 2 | 2 | True | 0 | ROZPOCET
| VV |  | Součet |  | 228.3 | [13 empty] | VV | 2 | 4 | True | 1 | ROZPOCET
51 | K | 953993326 | Osazení bezpečnostní, orientační nebo informační tabulky přivrtáním na zdivo | kus | 4 |  | 0 |  |  |  | snížená |  | 0 | 0.00023 | 0.00092 | 0 | 0 | 4 | K | 2 |  |  |  | ROZPOCET | 0 | 0 | 0 | 0 | 0 | 2 | 0 | 4 | 1815244996
52 | M | 73534 G02 | Číslo popisné a orientační na fasádě | kus | 4 |  | 0 |  |  |  | snížená |  | 0 | 2e-05 | 8e-05 | 0 | 0 | 8 | M | 2 |  |  |  | ROZPOCET | 0 | 0 | 0 | 0 | 0 | 2 | 0 | 4 | -277560008
53 | K | 955R0001 | Záchytný systém střechy | kpl | 1 |  | 0 |  |  |  | snížená |  | 0 | 0 | 0 | 0 | 0 | 4 | K | 2 |  |  |  | ROZPOCET | 0 | 0 | 0 | 0 | 0 | 2 | 0 | 4 | 1218467726
| VV |  | PODROBNĚ BUDE NAVRŽEN DODAVATELEM NA ZÁKLADĚ STANDARDŮ A ZVYKLOSTÍ | [15 empty] | VV | 2 | 1 | True | 0 | ROZPOCET
| VV |  | DODAVATELE A PŘI DODRŽENÍ PLATNÉ LEGISLATIVY | [15 empty] | VV | 2 | 1 | True | 0 | ROZPOCET
| VV |  | 1 |  | 1 | [13 empty] | VV | 2 | 2 | True | 0 | ROZPOCET
| VV |  | Součet |  | 1 | [13 empty] | VV | 2 | 4 | True | 1 | ROZPOCET
54 | K | 959R0001 | Demontáž a zpětná montáž zvonkového tabla | kpl | 2 |  | 0 |  |  |  | snížená |  | 0 | 0 | 0 | 0 | 0 | 4 | K | 2 |  |  |  | ROZPOCET | 0 | 0 | 0 | 0 | 0 | 2 | 0 | 4 | -1411870778
55 | K | 959R0002 | Demontáž a zpětná montáž nástěnného svítidla (nové svítidlo) | kpl | 2 |  | 0 |  |  |  | snížená |  | 0 | 0 | 0 | 0 | 0 | 4 | K | 2 |  |  |  | ROZPOCET | 0 | 0 | 0 | 0 | 0 | 2 | 0 | 4 | -1528300270
56 | K | 985131311 | Ruční dočištění ploch stěn, rubu kleneb a podlah ocelových kartáči | m2 | 190.547 |  | 0 |  |  |  | snížená |  | 0 | 0 | 0 | 0 | 0 | 4 | K | 2 |  |  |  | ROZPOCET | 0 | 0 | 0 | 0 | 0 | 2 | 0 | 4 | 1679651976
| VV |  | "viz TZ a PD" | [15 empty] | VV | 2 | 1 | True | 0 | ROZPOCET
| VV |  | "nové fasádní zateplení soklu XPS pod terénem - skladba FS01" | [15 empty] | VV | 2 | 1 | True | 0 | ROZPOCET
| VV |  | (1,44*30)+(1,17*30)+(1,31*9,8*2)-(1,95*1,0) |  | 102.026 | [13 empty] | VV | 2 | 2 | True | 0 | ROZPOCET
| VV |  | "nové fasádní zateplení soklu XPS - skladba F02" | [15 empty] | VV | 2 | 1 | True | 0 | ROZPOCET
| VV |  | (1,1*30)+(1,4*30)+(1,25*9,8*2)+(1,95*1,0) |  | 101.45 | [13 empty] | VV | 2 | 2 | True | 0 | ROZPOCET
| VV |  | "odpočet otvorů" | [15 empty] | VV | 2 | 1 | True | 0 | ROZPOCET
| VV |  | -((0,59*0,56*17)+(0,88*0,56*5)+(1,18*0,56*4)+(1,05*2,1)) |  | -12.929 | [13 empty] | VV | 2 | 2 | True | 0 | ROZPOCET
| VV |  | Součet |  | 190.547 | [13 empty] | VV | 2 | 4 | True | 1 | ROZPOCET
57 | K | 993111111 | Dovoz a odvoz lešení řadového do 10 km včetně naložení a složení | m2 | 613.2 |  | 0 |  |  |  | snížená |  | 0 | 0 | 0 | 0 | 0 | 4 | K | 2 |  |  |  | ROZPOCET | 0 | 0 | 0 | 0 | 0 | 2 | 0 | 4 | 1678596188
| D | 997 | Přesun sutě |  |  |  | 0 | [5 empty] | 0 |  | 0 |  | 0 | 1 | D | 1 |  |  |  | ROZPOCET | [6 empty] | 0
58 | K | 997013113 | Vnitrostaveništní doprava suti a vybouraných hmot pro budovy v přes 9 do 12 m | t | 3.924 |  | 0 |  |  |  | snížená |  | 0 | 0 | 0 | 0 | 0 | 4 | K | 2 |  |  |  | ROZPOCET | 0 | 0 | 0 | 0 | 0 | 2 | 0 | 4 | -924599335
| VV |  | 30,174-(14,5+11,75) |  | 3.924 | [13 empty] | VV | 2 | 2 | True | 0 | ROZPOCET
| VV |  | Součet |  | 3.924 | [13 empty] | VV | 2 | 4 | True | 1 | ROZPOCET
59 | K | 997013501 | Odvoz suti a vybouraných hmot na skládku nebo meziskládku do 1 km se složením | t | 3.924 |  | 0 |  |  |  | snížená |  | 0 | 0 | 0 | 0 | 0 | 4 | K | 2 |  |  |  | ROZPOCET | 0 | 0 | 0 | 0 | 0 | 2 | 0 | 4 | -448543758
| VV |  | 30,174-(14,5+11,75) |  | 3.924 | [13 empty] | VV | 2 | 2 | True | 0 | ROZPOCET
| VV |  | Součet |  | 3.924 | [13 empty] | VV | 2 | 4 | True | 1 | ROZPOCET
60 | K | 997013509 | Příplatek k odvozu suti a vybouraných hmot na skládku ZKD 1 km přes 1 km | t | 35.406 |  | 0 |  |  |  | snížená |  | 0 | 0 | 0 | 0 | 0 | 4 | K | 2 |  |  |  | ROZPOCET | 0 | 0 | 0 | 0 | 0 | 2 | 0 | 4 | 1206112512
| VV |  | 3,934*9 'Přepočtené koeficientem množství |  | 35.406 | [13 empty] | VV | 2 | 2 | False | 1 | ROZPOCET
61 | K | 997013871 | Poplatek za uložení stavebního odpadu na recyklační skládce (skládkovné) směsného stavebního a demoličního kód odpadu 17 09 04 | t | 3.924 |  | 0 |  |  |  | snížená |  | 0 | 0 | 0 | 0 | 0 | 4 | K | 2 |  |  |  | ROZPOCET | 0 | 0 | 0 | 0 | 0 | 2 | 0 | 4 | -554440584
| VV |  | 30,174-(14,5+11,75) |  | 3.924 | [13 empty] | VV | 2 | 2 | True | 0 | ROZPOCET
| VV |  | Součet |  | 3.924 | [13 empty] | VV | 2 | 4 | True | 1 | ROZPOCET
62 | K | 997221551 | Vodorovná doprava suti ze sypkých materiálů do 1 km | t | 14.5 |  | 0 |  |  |  | snížená |  | 0 | 0 | 0 | 0 | 0 | 4 | K | 2 |  |  |  | ROZPOCET | 0 | 0 | 0 | 0 | 0 | 2 | 0 | 4 | 1488116281
| VV |  | "kamenivo" 14,5 |  | 14.5 | [13 empty] | VV | 2 | 2 | True | 0 | ROZPOCET
| VV |  | Součet |  | 14.5 | [13 empty] | VV | 2 | 4 | True | 1 | ROZPOCET
63 | K | 997221559 | Příplatek ZKD 1 km u vodorovné dopravy suti ze sypkých materiálů | t | 130.5 |  | 0 |  |  |  | snížená |  | 0 | 0 | 0 | 0 | 0 | 4 | K | 2 |  |  |  | ROZPOCET | 0 | 0 | 0 | 0 | 0 | 2 | 0 | 4 | 702259606
| VV |  | 14,5*9 'Přepočtené koeficientem množství |  | 130.5 | [13 empty] | VV | 2 | 2 | False | 1 | ROZPOCET
64 | K | 997221561 | Vodorovná doprava suti z kusových materiálů do 1 km | t | 11.75 |  | 0 |  |  |  | snížená |  | 0 | 0 | 0 | 0 | 0 | 4 | K | 2 |  |  |  | ROZPOCET | 0 | 0 | 0 | 0 | 0 | 2 | 0 | 4 | 1657819580
| VV |  | "dlažba" 11,75 |  | 11.75 | [13 empty] | VV | 2 | 2 | True | 0 | ROZPOCET
| VV |  | Součet |  | 11.75 | [13 empty] | VV | 2 | 4 | True | 1 | ROZPOCET
65 | K | 997221569 | Příplatek ZKD 1 km u vodorovné dopravy suti z kusových materiálů | t | 105.75 |  | 0 |  |  |  | snížená |  | 0 | 0 | 0 | 0 | 0 | 4 | K | 2 |  |  |  | ROZPOCET | 0 | 0 | 0 | 0 | 0 | 2 | 0 | 4 | 383228589
| VV |  | 11,75*9 'Přepočtené koeficientem množství |  | 105.75 | [13 empty] | VV | 2 | 2 | False | 1 | ROZPOCET
66 | K | 997221861 | Poplatek za uložení na recyklační skládce (skládkovné) stavebního odpadu z prostého betonu pod kódem 17 01 01 | t | 11.75 |  | 0 |  |  |  | snížená |  | 0 | 0 | 0 | 0 | 0 | 4 | K | 2 |  |  |  | ROZPOCET | 0 | 0 | 0 | 0 | 0 | 2 | 0 | 4 | -173002256
| VV |  | "dlažba" 11,75 |  | 11.75 | [13 empty] | VV | 2 | 2 | True | 0 | ROZPOCET
| VV |  | Součet |  | 11.75 | [13 empty] | VV | 2 | 4 | True | 1 | ROZPOCET
67 | K | 997221873 | Poplatek za uložení na recyklační skládce (skládkovné) stavebního odpadu zeminy a kamení zatříděného do Katalogu odpadů pod kódem 17 05 04 | t | 14.5 |  | 0 |  |  |  | snížená |  | 0 | 0 | 0 | 0 | 0 | 4 | K | 2 |  |  |  | ROZPOCET | 0 | 0 | 0 | 0 | 0 | 2 | 0 | 4 | 1979863140
| VV |  | "kamenivo" 14,5 |  | 14.5 | [13 empty] | VV | 2 | 2 | True | 0 | ROZPOCET
| VV |  | Součet |  | 14.5 | [13 empty] | VV | 2 | 4 | True | 1 | ROZPOCET
| D | 998 | Přesun hmot |  |  |  | 0 | [5 empty] | 0 |  | 0 |  | 0 | 1 | D | 1 |  |  |  | ROZPOCET | [6 empty] | 0
68 | K | 998011002 | Přesun hmot pro budovy zděné v přes 6 do 12 m | t | 49.273 |  | 0 |  |  |  | snížená |  | 0 | 0 | 0 | 0 | 0 | 4 | K | 2 |  |  |  | ROZPOCET | 0 | 0 | 0 | 0 | 0 | 2 | 0 | 4 | 613258168
69 | K | 998011014 | Příplatek k přesunu hmot pro budovy zděné za zvětšený přesun do 500 m | t | 49.273 |  | 0 |  |  |  | snížená |  | 0 | 0 | 0 | 0 | 0 | 4 | K | 2 |  |  |  | ROZPOCET | 0 | 0 | 0 | 0 | 0 | 2 | 0 | 4 | 510227982
| D | PSV | Práce a dodávky PSV |  |  |  | 0 | [5 empty] | 0 |  | 36.8862 |  | 30.1741 | 2 | D | 0 |  |  |  | ROZPOCET | [6 empty] | 0
| D | 711 | Izolace proti vodě, vlhkosti a plynům |  |  |  | 0 | [5 empty] | 0 |  | 1.4778 |  | 0 | 2 | D | 1 |  |  |  | ROZPOCET | [6 empty] | 0
70 | K | 711112001 | Provedení izolace proti zemní vlhkosti svislé za studena nátěrem penetračním | m2 | 190.547 |  | 0 |  |  |  | snížená |  | 0 | 0 | 0 | 0 | 0 | 16 | K | 2 |  |  |  | ROZPOCET | 0 | 0 | 0 | 0 | 0 | 2 | 0 | 16 | -1767394517
| VV |  | "viz TZ a PD" | [15 empty] | VV | 2 | 1 | True | 0 | ROZPOCET
| VV |  | "nové fasádní zateplení soklu XPS pod terénem - skladba FS01" | [15 empty] | VV | 2 | 1 | True | 0 | ROZPOCET
| VV |  | (1,44*30)+(1,17*30)+(1,31*9,8*2)-(1,95*1,0) |  | 102.026 | [13 empty] | VV | 2 | 2 | True | 0 | ROZPOCET
| VV |  | "nové fasádní zateplení soklu XPS - skladba F02" | [15 empty] | VV | 2 | 1 | True | 0 | ROZPOCET
| VV |  | (1,1*30)+(1,4*30)+(1,25*9,8*2)+(1,95*1,0) |  | 101.45 | [13 empty] | VV | 2 | 2 | True | 0 | ROZPOCET
| VV |  | "odpočet otvorů" | [15 empty] | VV | 2 | 1 | True | 0 | ROZPOCET
| VV |  | -((0,59*0,56*17)+(0,88*0,56*5)+(1,18*0,56*4)+(1,05*2,1)) |  | -12.929 | [13 empty] | VV | 2 | 2 | True | 0 | ROZPOCET
| VV |  | Součet |  | 190.547 | [13 empty] | VV | 2 | 4 | True | 1 | ROZPOCET
71 | M | 11163150 | lak penetrační asfaltový | t | 0.065 |  | 0 |  |  |  | snížená |  | 0 | 1 | 0.065 | 0 | 0 | 32 | M | 2 |  |  |  | ROZPOCET | 0 | 0 | 0 | 0 | 0 | 2 | 0 | 16 | 766538330
| VV |  | 190,547*0,00034 'Přepočtené koeficientem množství |  | 0.065 | [13 empty] | VV | 2 | 2 | False | 1 | ROZPOCET
72 | K | 711132101 | Provedení izolace proti zemní vlhkosti pásy na sucho svislé AIP nebo tkaninou | m2 | 102.026 |  | 0 |  |  |  | snížená |  | 0 | 0 | 0 | 0 | 0 | 16 | K | 2 |  |  |  | ROZPOCET | 0 | 0 | 0 | 0 | 0 | 2 | 0 | 16 | 468666274
| VV |  | "viz TZ a PD" | [15 empty] | VV | 2 | 1 | True | 0 | ROZPOCET
| VV |  | "nové fasádní zateplení soklu XPS pod terénem - skladba FS01" | [15 empty] | VV | 2 | 1 | True | 0 | ROZPOCET
| VV |  | ((1,44*30)+(1,17*30)+(1,31*9,8*2)-(1,95*1,0)) |  | 102.026 | [13 empty] | VV | 2 | 2 | True | 0 | ROZPOCET
| VV |  | Součet |  | 102.026 | [13 empty] | VV | 2 | 4 | True | 1 | ROZPOCET
73 | M | 69311R43 | geotextilie separační | m2 | 124.574 |  | 0 |  |  |  | snížená |  | 0 | 0.00021 | 0.026161 | 0 | 0 | 32 | M | 2 |  |  |  | ROZPOCET | 0 | 0 | 0 | 0 | 0 | 2 | 0 | 16 | 573856149
| VV |  | 102,026*1,221 'Přepočtené koeficientem množství |  | 124.574 | [13 empty] | VV | 2 | 2 | False | 1 | ROZPOCET
74 | K | 711142559 | Provedení izolace proti zemní vlhkosti pásy přitavením svislé NAIP | m2 | 190.547 |  | 0 |  |  |  | snížená |  | 0 | 0.0004 | 0.076219 | 0 | 0 | 16 | K | 2 |  |  |  | ROZPOCET | 0 | 0 | 0 | 0 | 0 | 2 | 0 | 16 | -872642823
| VV |  | "viz TZ a PD" | [15 empty] | VV | 2 | 1 | True | 0 | ROZPOCET
| VV |  | "nové fasádní zateplení soklu XPS pod terénem - skladba FS01" | [15 empty] | VV | 2 | 1 | True | 0 | ROZPOCET
| VV |  | ((1,44*30)+(1,17*30)+(1,31*9,8*2)-(1,95*1,0)) |  | 102.026 | [13 empty] | VV | 2 | 2 | True | 0 | ROZPOCET
| VV |  | "nové fasádní zateplení soklu XPS - skladba F02" | [15 empty] | VV | 2 | 1 | True | 0 | ROZPOCET
| VV |  | (1,1*30)+(1,4*30)+(1,25*9,8*2)+(1,95*1,0) |  | 101.45 | [13 empty] | VV | 2 | 2 | True | 0 | ROZPOCET
| VV |  | "odpočet otvorů" | [15 empty] | VV | 2 | 1 | True | 0 | ROZPOCET
| VV |  | -((0,59*0,56*17)+(0,88*0,56*5)+(1,18*0,56*4)+(1,05*2,1)) |  | -12.929 | [13 empty] | VV | 2 | 2 | True | 0 | ROZPOCET
| VV |  | Součet |  | 190.547 | [13 empty] | VV | 2 | 4 | True | 1 | ROZPOCET
75 | M | DEK.1010151880 | GLASTEK 40 SPECIAL MINERAL (role/7,5m2) | m2 | 232.658 |  | 0 |  |  |  | snížená |  | 0 | 0.0054 | 1.2564 | 0 | 0 | 32 | M | 2 |  |  |  | ROZPOCET | 0 | 0 | 0 | 0 | 0 | 2 | 0 | 16 | -992024831
| VV |  | 190,547*1,221 'Přepočtené koeficientem množství |  | 232.658 | [13 empty] | VV | 2 | 2 | False | 1 | ROZPOCET
76 | K | 711161273 | Provedení izolace proti zemní vlhkosti svislé z nopové fólie | m2 | 102.026 |  | 0 |  |  |  | snížená |  | 0 | 4e-05 | 0.004081 | 0 | 0 | 16 | K | 2 |  |  |  | ROZPOCET | 0 | 0 | 0 | 0 | 0 | 2 | 0 | 16 | 640492505
| VV |  | "viz TZ a PD" | [15 empty] | VV | 2 | 1 | True | 0 | ROZPOCET
| VV |  | "nové fasádní zateplení soklu XPS pod terénem - skladba FS01" | [15 empty] | VV | 2 | 1 | True | 0 | ROZPOCET
| VV |  | (1,44*30)+(1,17*30)+(1,31*9,8*2)-(1,95*1,0) |  | 102.026 | [13 empty] | VV | 2 | 2 | True | 0 | ROZPOCET
| VV |  | Součet |  | 102.026 | [13 empty] | VV | 2 | 4 | True | 1 | ROZPOCET
77 | M | 28323005 | fólie profilovaná (nopová) HDPE s výškou nopů 8mm | m2 | 124.574 |  | 0 |  |  |  | snížená |  | 0 | 0.0003 | 0.037372 | 0 | 0 | 32 | M | 2 |  |  |  | ROZPOCET | 0 | 0 | 0 | 0 | 0 | 2 | 0 | 16 | -411856621
| VV |  | 102,026*1,221 'Přepočtené koeficientem množství |  | 124.574 | [13 empty] | VV | 2 | 2 | False | 1 | ROZPOCET
78 | K | 711491176 | Připevnění doplňků izolace proti vodě ukončovací lištou | m | 77.65 |  | 0 |  |  |  | snížená |  | 0 | 4e-05 | 0.003106 | 0 | 0 | 16 | K | 2 |  |  |  | ROZPOCET | 0 | 0 | 0 | 0 | 0 | 2 | 0 | 16 | 1703252064
| VV |  | "ukončovací lišta nopové folie" | [15 empty] | VV | 2 | 1 | True | 0 | ROZPOCET
| VV |  | (30+30+(9,8*2))-1,95 |  | 77.65 | [13 empty] | VV | 2 | 2 | True | 0 | ROZPOCET
| VV |  | Součet |  | 77.65 | [13 empty] | VV | 2 | 4 | True | 1 | ROZPOCET
79 | M | 28323009 | lišta ukončovací pro drenážní fólie profilované tl 8mm | m | 79.203 |  | 0 |  |  |  | snížená |  | 0 | 0.00012 | 0.0095044 | 0 | 0 | 32 | M | 2 |  |  |  | ROZPOCET | 0 | 0 | 0 | 0 | 0 | 2 | 0 | 16 | -1122768584
| VV |  | 77,65*1,02 'Přepočtené koeficientem množství |  | 79.203 | [13 empty] | VV | 2 | 2 | False | 1 | ROZPOCET
80 | K | 998711202 | Přesun hmot procentní pro izolace proti vodě, vlhkosti a plynům v objektech v přes 6 do 12 m | % | 1.77 |  | 0 |  |  |  | snížená |  | 0 | 0 | 0 | 0 | 0 | 16 | K | 2 |  |  |  | ROZPOCET | 0 | 0 | 0 | 0 | 0 | 2 | 0 | 16 | -731762297
81 | K | 998711293 | Příplatek k přesunu hmot procentnímu pro izolace proti vodě, vlhkosti a plynům za zvětšený přesun do 500 m | % | 0.47 |  | 0 |  |  |  | snížená |  | 0 | 0 | 0 | 0 | 0 | 16 | K | 2 |  |  |  | ROZPOCET | 0 | 0 | 0 | 0 | 0 | 2 | 0 | 16 | 1541469050
| D | 713 | Izolace tepelné |  |  |  | 0 | [5 empty] | 0 |  | 4.447 |  | 0 | 2 | D | 1 |  |  |  | ROZPOCET | [6 empty] | 0
82 | K | 713111127 | Montáž izolace tepelné spodem stropů lepením celoplošně rohoží, pásů, dílců, desek | m2 | 228.3 |  | 0 |  |  |  | snížená |  | 0 | 0.006 | 1.3698 | 0 | 0 | 16 | K | 2 |  |  |  | ROZPOCET | 0 | 0 | 0 | 0 | 0 | 2 | 0 | 16 | -844579771
| VV |  | "zateplení stropu 1NP" | [15 empty] | VV | 2 | 1 | True | 0 | ROZPOCET
| VV |  | "m.č. 1.01 až 1.26" 228,3 |  | 228.3 | [13 empty] | VV | 2 | 2 | True | 0 | ROZPOCET
| VV |  | Součet |  | 228.3 | [13 empty] | VV | 2 | 4 | True | 1 | ROZPOCET
83 | M | 63150R64 | minerální vata tl 100mm | m2 | 239.715 |  | 0 |  |  |  | snížená |  | 0 | 0.0028 | 0.6712 | 0 | 0 | 32 | M | 2 |  |  |  | ROZPOCET | 0 | 0 | 0 | 0 | 0 | 2 | 0 | 16 | 203192894
| VV |  | 228,3*1,05 'Přepočtené koeficientem množství |  | 239.715 | [13 empty] | VV | 2 | 2 | False | 1 | ROZPOCET
84 | K | 713121121 | Montáž izolace tepelné podlah volně kladenými rohožemi, pásy, dílci, deskami 2 vrstvy | m2 | 263.174 |  | 0 |  |  |  | snížená |  | 0 | 0 | 0 | 0 | 0 | 16 | K | 2 |  |  |  | ROZPOCET | 0 | 0 | 0 | 0 | 0 | 2 | 0 | 16 | 1393710536
| VV |  | "viz TZ a PD" | [15 empty] | VV | 2 | 1 | True | 0 | ROZPOCET
| VV |  | "zateplení stropu nad 2 NP - SO 01" | [15 empty] | VV | 2 | 1 | True | 0 | ROZPOCET
| VV |  | (9,05*29,08) |  | 263.174 | [13 empty] | VV | 2 | 2 | True | 0 | ROZPOCET
| VV |  | Součet |  | 263.174 | [13 empty] | VV | 2 | 4 | True | 1 | ROZPOCET
85 | M | 63152R12 | minerální vata tl 120mm | m2 | 552.665 |  | 0 |  |  |  | snížená |  | 0 | 0.0036 | 1.9896 | 0 | 0 | 32 | M | 2 |  |  |  | ROZPOCET | 0 | 0 | 0 | 0 | 0 | 2 | 0 | 16 | -878768310
| VV |  | 263,174*2,1 'Přepočtené koeficientem množství |  | 552.665 | [13 empty] | VV | 2 | 2 | False | 1 | ROZPOCET
86 | K | 713121131 | Montáž izolace tepelné podlah parotěsné reflexní tl do 5 mm | m2 | 263.174 |  | 0 |  |  |  | snížená |  | 0 | 4e-05 | 0.010527 | 0 | 0 | 16 | K | 2 |  |  |  | ROZPOCET | 0 | 0 | 0 | 0 | 0 | 2 | 0 | 16 | -1335991200
| VV |  | "viz TZ a PD" | [15 empty] | VV | 2 | 1 | True | 0 | ROZPOCET
| VV |  | "zateplení stropu nad 2 NP - SO 01" | [15 empty] | VV | 2 | 1 | True | 0 | ROZPOCET
| VV |  | (9,05*29,08) |  | 263.174 | [13 empty] | VV | 2 | 2 | True | 0 | ROZPOCET
| VV |  | Součet |  | 263.174 | [13 empty] | VV | 2 | 4 | True | 1 | ROZPOCET
87 | M | 28355R04 | parozábrana folie tl 3mm | m2 | 276.333 |  | 0 |  |  |  | snížená |  | 0 | 0.00014 | 0.038687 | 0 | 0 | 32 | M | 2 |  |  |  | ROZPOCET | 0 | 0 | 0 | 0 | 0 | 2 | 0 | 16 | -1355806824
| VV |  | 263,174*1,05 'Přepočtené koeficientem množství |  | 276.333 | [13 empty] | VV | 2 | 2 | False | 1 | ROZPOCET
88 | K | 713151111 | Montáž izolace tepelné střech šikmých kladené volně mezi krokve rohoží, pásů, desek | m2 | 75 |  | 0 |  |  |  | snížená |  | 0 | 0 | 0 | 0 | 0 | 16 | K | 2 |  |  |  | ROZPOCET | 0 | 0 | 0 | 0 | 0 | 2 | 0 | 16 | 629797608
| VV |  | "viz TZ a PD" | [15 empty] | VV | 2 | 1 | True | 0 | ROZPOCET
| VV |  | "eliminace tepelného mostu - výplň mezi krokvemi" | [15 empty] | VV | 2 | 1 | True | 0 | ROZPOCET
| VV |  | 1,25*30,0*2 |  | 75 | [13 empty] | VV | 2 | 2 | True | 0 | ROZPOCET
| VV |  | Součet |  | 75 | [13 empty] | VV | 2 | 4 | True | 1 | ROZPOCET
89 | M | 63152R55 | minerální vata tl 160mm | m2 | 76.5 |  | 0 |  |  |  | snížená |  | 0 | 0.0048 | 0.3672 | 0 | 0 | 32 | M | 2 |  |  |  | ROZPOCET | 0 | 0 | 0 | 0 | 0 | 2 | 0 | 16 | 146200113
| VV |  | 75*1,02 'Přepočtené koeficientem množství |  | 76.5 | [13 empty] | VV | 2 | 2 | False | 1 | ROZPOCET
90 | K | 998713202 | Přesun hmot procentní pro izolace tepelné v objektech v přes 6 do 12 m | % | 1.39 |  | 0 |  |  |  | snížená |  | 0 | 0 | 0 | 0 | 0 | 16 | K | 2 |  |  |  | ROZPOCET | 0 | 0 | 0 | 0 | 0 | 2 | 0 | 16 | -1817415160
91 | K | 998713293 | Příplatek k přesunu hmot procentnímu pro izolace tepelné za zvětšený přesun do 500 m | % | 0.46 |  | 0 |  |  |  | snížená |  | 0 | 0 | 0 | 0 | 0 | 16 | K | 2 |  |  |  | ROZPOCET | 0 | 0 | 0 | 0 | 0 | 2 | 0 | 16 | -1132555846
| D | 762 | Konstrukce tesařské |  |  |  | 0 | [5 empty] | 0 |  | 3.0011 |  | 3.0024 | 2 | D | 1 |  |  |  | ROZPOCET | [6 empty] | 0
92 | K | 762342214 | Montáž laťování na střechách jednoduchých sklonu do 60° osové vzdálenosti přes 150 do 360 mm | m2 | 396.966 |  | 0 |  |  |  | snížená |  | 0 | 0 | 0 | 0 | 0 | 16 | K | 2 |  |  |  | ROZPOCET | 0 | 0 | 0 | 0 | 0 | 2 | 0 | 16 | -1004809460
| VV |  | "skladba S02" | [15 empty] | VV | 2 | 1 | True | 0 | ROZPOCET
| VV |  | (13,0*31)-((0,78*0,48*6)+(0,48*1,08*2)+(0,48*0,48)+(0,6*0,6*7)) |  | 396.966 | [13 empty] | VV | 2 | 2 | True | 0 | ROZPOCET
| VV |  | Součet |  | 396.966 | [13 empty] | VV | 2 | 4 | True | 1 | ROZPOCET
93 | M | 60514101 | řezivo jehličnaté lať 10-25cm2 | m3 | 4.891 |  | 0 |  |  |  | snížená |  | 0 | 0.55 | 2.6901 | 0 | 0 | 32 | M | 2 |  |  |  | ROZPOCET | 0 | 0 | 0 | 0 | 0 | 2 | 0 | 16 | 2014500989
| VV |  | 396,966*7*0,04*0,04 |  | 4.446 | [13 empty] | VV | 2 | 2 | True | 0 | ROZPOCET
| VV |  | Součet |  | 4.446 | [13 empty] | VV | 2 | 4 | True | 1 | ROZPOCET
| VV |  | 4,446*1,1 'Přepočtené koeficientem množství |  | 4.891 | [13 empty] | VV | 2 | 2 | False | 1 | ROZPOCET
94 | K | 762342811 | Demontáž laťování střech z latí osové vzdálenosti do 0,22 m | m2 | 396.966 |  | 0 |  |  |  | snížená |  | 0 | 0 | 0 | 0.007 | 2.7788 | 16 | K | 2 |  |  |  | ROZPOCET | 0 | 0 | 0 | 0 | 0 | 2 | 0 | 16 | 61708731
95 | K | 76251R224 | Podlahové kce podkladové z desek OSB vč. fošnového roštu | m2 | 15 |  | 0 |  |  |  | snížená |  | 0 | 0.01129 | 0.16935 | 0 | 0 | 16 | K | 2 |  |  |  | ROZPOCET | 0 | 0 | 0 | 0 | 0 | 2 | 0 | 16 | -722030041
| VV |  | "viz TZ a PD" | [15 empty] | VV | 2 | 1 | True | 0 | ROZPOCET
| VV |  | "pochozí lávky - přístup ke komínovým tělesům" 15 |  | 15 | [13 empty] | VV | 2 | 2 | True | 0 | ROZPOCET
| VV |  | Součet |  | 15 | [13 empty] | VV | 2 | 4 | True | 1 | ROZPOCET
96 | K | 762711921 | Vyřezání části prostorových vázaných konstrukcí průřezové pl řeziva přes 120 do 224 cm2 dl do 3 m | m | 1.95 |  | 0 |  |  |  | snížená |  | 0 | 0 | 0 | 0.01232 | 0.024024 | 16 | K | 2 |  |  |  | ROZPOCET | 0 | 0 | 0 | 0 | 0 | 2 | 0 | 16 | -663276747
| VV |  | "viz TZ a PD" | [15 empty] | VV | 2 | 1 | True | 0 | ROZPOCET
| VV |  | "výměna stávající pozednice" 1,95 |  | 1.95 | [13 empty] | VV | 2 | 2 | True | 0 | ROZPOCET
| VV |  | Součet |  | 1.95 | [13 empty] | VV | 2 | 4 | True | 1 | ROZPOCET
97 | K | 762711922 | Vyřezání části prostorových vázaných konstrukcí průřezové pl řeziva přes 120 do 224 cm2 dl přes 3 do 5 m | m | 3.2 |  | 0 |  |  |  | snížená |  | 0 | 0 | 0 | 0.01232 | 0.039424 | 16 | K | 2 |  |  |  | ROZPOCET | 0 | 0 | 0 | 0 | 0 | 2 | 0 | 16 | -1659902364
| VV |  | "viz TZ a PD" | [15 empty] | VV | 2 | 1 | True | 0 | ROZPOCET
| VV |  | "výměna stávajících krokví" 3,2 |  | 3.2 | [13 empty] | VV | 2 | 2 | True | 0 | ROZPOCET
| VV |  | Součet |  | 3.2 | [13 empty] | VV | 2 | 4 | True | 1 | ROZPOCET
98 | K | 762711923 | Vyřezání části prostorových vázaných konstrukcí průřezové pl řeziva přes 120 do 224 cm2 dl přes 5 do 8 m | m | 13 |  | 0 |  |  |  | snížená |  | 0 | 0 | 0 | 0.01232 | 0.16016 | 16 | K | 2 |  |  |  | ROZPOCET | 0 | 0 | 0 | 0 | 0 | 2 | 0 | 16 | 912392774
| VV |  | "viz TZ a PD" | [15 empty] | VV | 2 | 1 | True | 0 | ROZPOCET
| VV |  | "výměna stávajících krokví" 6,5+6,5 |  | 13 | [13 empty] | VV | 2 | 2 | True | 0 | ROZPOCET
| VV |  | Součet |  | 13 | [13 empty] | VV | 2 | 4 | True | 1 | ROZPOCET
99 | K | 762712942 | Montáž doplnění části prostorové vázané konstrukce hranoly hoblovanými průřezové pl přes 120 do 224 cm2 | m | 18.15 |  | 0 |  |  |  | snížená |  | 0 | 8e-05 | 0.001452 | 0 | 0 | 16 | K | 2 |  |  |  | ROZPOCET | 0 | 0 | 0 | 0 | 0 | 2 | 0 | 16 | 1728203905
| VV |  | "viz TZ a PD" | [15 empty] | VV | 2 | 1 | True | 0 | ROZPOCET
| VV |  | "výměna stávajících krokví" 6,5+6,5+3,2 |  | 16.2 | [13 empty] | VV | 2 | 2 | True | 0 | ROZPOCET
| VV |  | "výměna stávající pozednice" 1,95 |  | 1.95 | [13 empty] | VV | 2 | 2 | True | 0 | ROZPOCET
| VV |  | Součet |  | 18.15 | [13 empty] | VV | 2 | 4 | True | 1 | ROZPOCET
100 | M | 60512131 | hranol stavební řezivo průřezu do 224cm2 dl 6-8m | m3 | 0.182 |  | 0 |  |  |  | snížená |  | 0 | 0.55 | 0.1001 | 0 | 0 | 32 | M | 2 |  |  |  | ROZPOCET | 0 | 0 | 0 | 0 | 0 | 2 | 0 | 16 | 1749046953
| VV |  | "výměna stávajících krokví" (6,5+6,5)*0,1*0,14 |  | 0.182 | [13 empty] | VV | 2 | 2 | True | 0 | ROZPOCET
| VV |  | Součet |  | 0.182 | [13 empty] | VV | 2 | 4 | True | 1 | ROZPOCET
101 | M | 60512130 | hranol stavební řezivo průřezu do 224cm2 do dl 6m | m3 | 0.073 |  | 0 |  |  |  | snížená |  | 0 | 0.55 | 0.04015 | 0 | 0 | 32 | M | 2 |  |  |  | ROZPOCET | 0 | 0 | 0 | 0 | 0 | 2 | 0 | 16 | -234172712
| VV |  | "výměna stávajících krokví" 3,2*0,1*0,14 |  | 0.045 | [13 empty] | VV | 2 | 2 | True | 0 | ROZPOCET
| VV |  | "výměna stávající pozednice" 1,95*0,12*0,12 |  | 0.028 | [13 empty] | VV | 2 | 2 | True | 0 | ROZPOCET
| VV |  | Součet |  | 0.073 | [13 empty] | VV | 2 | 4 | True | 1 | ROZPOCET
102 | K | 998762202 | Přesun hmot procentní pro kce tesařské v objektech v přes 6 do 12 m | % | 3.07 |  | 0 |  |  |  | snížená |  | 0 | 0 | 0 | 0 | 0 | 16 | K | 2 |  |  |  | ROZPOCET | 0 | 0 | 0 | 0 | 0 | 2 | 0 | 16 | -447539558
104 | K | 998762294 | Příplatek k přesunu hmot procentnímu pro kce tesařské za zvětšený přesun do 1000 m | % | 0.88 |  | 0 |  |  |  | snížená |  | 0 | 0 | 0 | 0 | 0 | 16 | K | 2 |  |  |  | ROZPOCET | 0 | 0 | 0 | 0 | 0 | 2 | 0 | 16 | -2002929503
| D | 764 | Konstrukce klempířské |  |  |  | 0 | [5 empty] | 0 |  | 0.93878 |  | 0.64608 | 2 | D | 1 |  |  |  | ROZPOCET | [6 empty] | 0
105 | K | 764002841 | Demontáž oplechování horních ploch zdí a nadezdívek do suti | m | 92.3 |  | 0 |  |  |  | snížená |  | 0 | 0 | 0 | 0.00191 | 0.17629 | 16 | K | 2 |  |  |  | ROZPOCET | 0 | 0 | 0 | 0 | 0 | 2 | 0 | 16 | -592302005
| VV |  | "viz TZ a PD" 92,3 |  | 92.3 | [13 empty] | VV | 2 | 2 | True | 0 | ROZPOCET
| VV |  | Součet |  | 92.3 | [13 empty] | VV | 2 | 4 | True | 1 | ROZPOCET
106 | K | 764002851 | Demontáž oplechování parapetů do suti | m | 73.3 |  | 0 |  |  |  | snížená |  | 0 | 0 | 0 | 0.00167 | 0.12241 | 16 | K | 2 |  |  |  | ROZPOCET | 0 | 0 | 0 | 0 | 0 | 2 | 0 | 16 | -1889317382
| VV |  | "viz TZ a PD" 55,0+18,3 |  | 73.3 | [13 empty] | VV | 2 | 2 | True | 0 | ROZPOCET
| VV |  | Součet |  | 73.3 | [13 empty] | VV | 2 | 4 | True | 1 | ROZPOCET
107 | K | 764004801 | Demontáž podokapního žlabu do suti | m | 83.6 |  | 0 |  |  |  | snížená |  | 0 | 0 | 0 | 0.0026 | 0.21736 | 16 | K | 2 |  |  |  | ROZPOCET | 0 | 0 | 0 | 0 | 0 | 2 | 0 | 16 | -227304103
| VV |  | "viz TZ a PD" 83,6 |  | 83.6 | [13 empty] | VV | 2 | 2 | True | 0 | ROZPOCET
| VV |  | Součet |  | 83.6 | [13 empty] | VV | 2 | 4 | True | 1 | ROZPOCET
108 | K | 764004861 | Demontáž svodu do suti | m | 33 |  | 0 |  |  |  | snížená |  | 0 | 0 | 0 | 0.00394 | 0.13002 | 16 | K | 2 |  |  |  | ROZPOCET | 0 | 0 | 0 | 0 | 0 | 2 | 0 | 16 | 813157457
| VV |  | "viz TZ a PD" 33 |  | 33 | [13 empty] | VV | 2 | 2 | True | 0 | ROZPOCET
| VV |  | Součet |  | 33 | [13 empty] | VV | 2 | 4 | True | 1 | ROZPOCET
109 | K | 764212R20 | Oplechování konce střechy okapovou lištou rš 205 mm | m | 83.6 |  | 0 |  |  |  | snížená |  | 0 | 0.00127 | 0.10617 | 0 | 0 | 16 | K | 2 |  |  |  | ROZPOCET | 0 | 0 | 0 | 0 | 0 | 2 | 0 | 16 | 363578853
| VV |  | "výpis klempířských prvkůů | [15 empty] | VV | 2 | 1 | True | 0 | ROZPOCET
| VV |  | Materiál: Pozinkovaný plech s povrchovou práškovou úpravou komaxit | [15 empty] | VV | 2 | 1 | True | 0 | ROZPOCET
| VV |  | tloušťka plechu 0,6 mm - FeZn | [15 empty] | VV | 2 | 1 | True | 0 | ROZPOCET
| VV |  | Povrchová úprava: | [15 empty] | VV | 2 | 1 | True | 0 | ROZPOCET
| VV |  | komaxit - RAL dle výběru investora - v barvě střešní krytiny | [15 empty] | VV | 2 | 1 | True | 0 | ROZPOCET
| VV |  | ocelové prvky žárově zinkovány | [15 empty] | VV | 2 | 1 | True | 0 | ROZPOCET
| VV |  | Doplňky: Včetně všech kotevních, spojovacích a ostatních pomocných prvků | [15 empty] | VV | 2 | 1 | True | 0 | ROZPOCET
| VV |  | 83,6 |  | 83.6 | [13 empty] | VV | 2 | 2 | True | 0 | ROZPOCET
| VV |  | Součet |  | 83.6 | [13 empty] | VV | 2 | 4 | True | 1 | ROZPOCET
110 | K | 76421R518 | Oplechování rovné římsy z Pz s upraveným povrchem rš 180 mm | m | 92.3 |  | 0 |  |  |  | snížená |  | 0 | 0.00295 | 0.27228 | 0 | 0 | 16 | K | 2 |  |  |  | ROZPOCET | 0 | 0 | 0 | 0 | 0 | 2 | 0 | 16 | 1758982548
| VV |  | "výpis klempířských prvků" | [15 empty] | VV | 2 | 1 | True | 0 | ROZPOCET
| VV |  | Oplechování z ocelového žárově zinkovaného plechu tl. 0,6 mm, | [15 empty] | VV | 2 | 1 | True | 0 | ROZPOCET
| VV |  | s ochrannou barevnou vrstvou - přesný odstín bude vzorován a schválen investorem !!! | [15 empty] | VV | 2 | 1 | True | 0 | ROZPOCET
| VV |  | Referenční standard: např. Lindab Rainline. | [15 empty] | VV | 2 | 1 | True | 0 | ROZPOCET
| VV |  | Oplechování kotveno k podkladu z tepelné izolace! | [15 empty] | VV | 2 | 1 | True | 0 | ROZPOCET
| VV |  | Povrchová úprava / odstín: | [15 empty] | VV | 2 | 1 | True | 0 | ROZPOCET
| VV |  | Ocelový žárově zinkovaný plech tl. 0,6 mm s ochrannou barevnou vrstvou. | [15 empty] | VV | 2 | 1 | True | 0 | ROZPOCET
| VV |  | Odstín - RAL 9005 (černá matná) - přesný odstín bude vzorován a schválen investorem !!! | [15 empty] | VV | 2 | 1 | True | 0 | ROZPOCET
| VV |  | "K 01" 81,5 |  | 81.5 | [13 empty] | VV | 2 | 2 | True | 0 | ROZPOCET
| VV |  | "K 05" 5,8 |  | 5.8 | [13 empty] | VV | 2 | 2 | True | 0 | ROZPOCET
| VV |  | "K 06" 5,0 |  | 5 | [13 empty] | VV | 2 | 2 | True | 0 | ROZPOCET
| VV |  | Součet |  | 92.3 | [13 empty] | VV | 2 | 4 | True | 1 | ROZPOCET
111 | K | 76421R605 | Oplechování rovných parapetů mechanicky kotvené z Pz s povrchovou úpravou rš 360 mm | m | 55 |  | 0 |  |  |  | snížená |  | 0 | 0.00355 | 0.19525 | 0 | 0 | 16 | K | 2 |  |  |  | ROZPOCET | 0 | 0 | 0 | 0 | 0 | 2 | 0 | 16 | 783739718
| VV |  | "výpis klempířských prvků" | [15 empty] | VV | 2 | 1 | True | 0 | ROZPOCET
| VV |  | Vnější parapet oken v 1. NP a 2.NP. | [15 empty] | VV | 2 | 1 | True | 0 | ROZPOCET
| VV |  | Parapety budou provedeny z ocelového žárově zinkovaného plechu tl. 0,6 mm | [15 empty] | VV | 2 | 1 | True | 0 | ROZPOCET
| VV |  | s ochrannou barevnou vrstvou - přesný odstín bude vzorován a schválen investorem !!! | [15 empty] | VV | 2 | 1 | True | 0 | ROZPOCET
| VV |  | Referenční standard: např. Lindab Rainline | [15 empty] | VV | 2 | 1 | True | 0 | ROZPOCET
| VV |  | Parapet kotven ("naklapnut") systémově k rámu okna. | [15 empty] | VV | 2 | 1 | True | 0 | ROZPOCET
| VV |  | Povrchová úprava / odstín: | [15 empty] | VV | 2 | 1 | True | 0 | ROZPOCET
| VV |  | Ocelový žárově zinkovaný plech tl. 0,6 mm s ochrannou barevnou vrstvou. | [15 empty] | VV | 2 | 1 | True | 0 | ROZPOCET
| VV |  | Odstín - RAL 9005 (černá matná) - přesný odstín bude vzorován a schválen investorem !!! | [15 empty] | VV | 2 | 1 | True | 0 | ROZPOCET
| VV |  | "K 02" 55 |  | 55 | [13 empty] | VV | 2 | 2 | True | 0 | ROZPOCET
| VV |  | Součet |  | 55 | [13 empty] | VV | 2 | 4 | True | 1 | ROZPOCET
112 | K | 76421R615 | Oplechování rovných parapetů mechanicky kotvené z Pz s povrchovou úpravou rš 340 mm | m | 18.3 |  | 0 |  |  |  | snížená |  | 0 | 0.00355 | 0.064965 | 0 | 0 | 16 | K | 2 |  |  |  | ROZPOCET | 0 | 0 | 0 | 0 | 0 | 2 | 0 | 16 | -115046083
| VV |  | "výpis klempířských prvků" | [15 empty] | VV | 2 | 1 | True | 0 | ROZPOCET
| VV |  | Vnější parapet oken v 1. PP | [15 empty] | VV | 2 | 1 | True | 0 | ROZPOCET
| VV |  | Parapety budou provedeny z ocelového žárově zinkovaného plechu tl. 0,6 mm | [15 empty] | VV | 2 | 1 | True | 0 | ROZPOCET
| VV |  | s ochrannou barevnou vrstvou - přesný odstín bude vzorován a schválen investorem !!! | [15 empty] | VV | 2 | 1 | True | 0 | ROZPOCET
| VV |  | Referenční standard: např. Lindab Rainline | [15 empty] | VV | 2 | 1 | True | 0 | ROZPOCET
| VV |  | Parapet kotven ("naklapnut") systémově k rámu okna. | [15 empty] | VV | 2 | 1 | True | 0 | ROZPOCET
| VV |  | Povrchová úprava / odstín: | [15 empty] | VV | 2 | 1 | True | 0 | ROZPOCET
| VV |  | Ocelový žárově zinkovaný plech tl. 0,6 mm s ochrannou barevnou vrstvou. | [15 empty] | VV | 2 | 1 | True | 0 | ROZPOCET
| VV |  | Odstín - RAL 9005 (černá matná) - přesný odstín bude vzorován a schválen investorem !!! | [15 empty] | VV | 2 | 1 | True | 0 | ROZPOCET
| VV |  | "K 07" 18,3 |  | 18.3 | [13 empty] | VV | 2 | 2 | True | 0 | ROZPOCET
| VV |  | Součet |  | 18.3 | [13 empty] | VV | 2 | 4 | True | 1 | ROZPOCET
113 | K | 7643146R5 | Oplechování komínů rš 780x460 mm | kus | 6 |  | 0 |  |  |  | snížená |  | 0 | 0.00369 | 0.02214 | 0 | 0 | 16 | K | 2 |  |  |  | ROZPOCET | 0 | 0 | 0 | 0 | 0 | 2 | 0 | 16 | -54264401
| VV |  | "výpis klempířských prvků" | [15 empty] | VV | 2 | 1 | True | 0 | ROZPOCET
| VV |  | Materiál: Pozinkovaný plech s povrchovou práškovou úpravou komaxit | [15 empty] | VV | 2 | 1 | True | 0 | ROZPOCET
| VV |  | tloušťka plechu 0,6 mm - FeZn | [15 empty] | VV | 2 | 1 | True | 0 | ROZPOCET
| VV |  | Povrchová úprava: | [15 empty] | VV | 2 | 1 | True | 0 | ROZPOCET
| VV |  | komaxit - RAL dle výběru investora - v barvě střešní krytiny | [15 empty] | VV | 2 | 1 | True | 0 | ROZPOCET
| VV |  | ocelové prvky žárově zinkovány | [15 empty] | VV | 2 | 1 | True | 0 | ROZPOCET
| VV |  | Doplňky: Včetně všech kotevních, spojovacích a ostatních pomocných prvků dle dodavatele. | [15 empty] | VV | 2 | 1 | True | 0 | ROZPOCET
| VV |  | Poznámka: Přesný typ plechu, odstín apod. může být upraven na základě požadavku investora | [15 empty] | VV | 2 | 1 | True | 0 | ROZPOCET
| VV |  | "K/10" 6 |  | 6 | [13 empty] | VV | 2 | 2 | True | 0 | ROZPOCET
| VV |  | Součet |  | 6 | [13 empty] | VV | 2 | 4 | True | 1 | ROZPOCET
114 | K | 7643146R6 | Oplechování komínů rš 1080x460 mm | kus | 2 |  | 0 |  |  |  | snížená |  | 0 | 0.00369 | 0.00738 | 0 | 0 | 16 | K | 2 |  |  |  | ROZPOCET | 0 | 0 | 0 | 0 | 0 | 2 | 0 | 16 | -371865533
| VV |  | "výpis klempířských prvků" | [15 empty] | VV | 2 | 1 | True | 0 | ROZPOCET
| VV |  | Materiál: Pozinkovaný plech s povrchovou práškovou úpravou komaxit | [15 empty] | VV | 2 | 1 | True | 0 | ROZPOCET
| VV |  | tloušťka plechu 0,6 mm - FeZn | [15 empty] | VV | 2 | 1 | True | 0 | ROZPOCET
| VV |  | Povrchová úprava: | [15 empty] | VV | 2 | 1 | True | 0 | ROZPOCET
| VV |  | komaxit - RAL dle výběru investora - v barvě střešní krytiny | [15 empty] | VV | 2 | 1 | True | 0 | ROZPOCET
| VV |  | ocelové prvky žárově zinkovány | [15 empty] | VV | 2 | 1 | True | 0 | ROZPOCET
| VV |  | Doplňky: Včetně všech kotevních, spojovacích a ostatních pomocných prvků dle dodavatele. | [15 empty] | VV | 2 | 1 | True | 0 | ROZPOCET
| VV |  | Poznámka: Přesný typ plechu, odstín apod. může být upraven na základě požadavku investora | [15 empty] | VV | 2 | 1 | True | 0 | ROZPOCET
| VV |  | "K/10" 2 |  | 2 | [13 empty] | VV | 2 | 2 | True | 0 | ROZPOCET
| VV |  | Součet |  | 2 | [13 empty] | VV | 2 | 4 | True | 1 | ROZPOCET
115 | K | 7643146R7 | Oplechování komínů rš 460x460 mm | kus | 1 |  | 0 |  |  |  | snížená |  | 0 | 0.00369 | 0.00369 | 0 | 0 | 16 | K | 2 |  |  |  | ROZPOCET | 0 | 0 | 0 | 0 | 0 | 2 | 0 | 16 | -1961852715
| VV |  | "výpis klempířských prvků" | [15 empty] | VV | 2 | 1 | True | 0 | ROZPOCET
| VV |  | Materiál: Pozinkovaný plech s povrchovou práškovou úpravou komaxit | [15 empty] | VV | 2 | 1 | True | 0 | ROZPOCET
| VV |  | tloušťka plechu 0,6 mm - FeZn | [15 empty] | VV | 2 | 1 | True | 0 | ROZPOCET
| VV |  | Povrchová úprava: | [15 empty] | VV | 2 | 1 | True | 0 | ROZPOCET
| VV |  | komaxit - RAL dle výběru investora - v barvě střešní krytiny | [15 empty] | VV | 2 | 1 | True | 0 | ROZPOCET
| VV |  | ocelové prvky žárově zinkovány | [15 empty] | VV | 2 | 1 | True | 0 | ROZPOCET
| VV |  | Doplňky: Včetně všech kotevních, spojovacích a ostatních pomocných prvků dle dodavatele. | [15 empty] | VV | 2 | 1 | True | 0 | ROZPOCET
| VV |  | Poznámka: Přesný typ plechu, odstín apod. může být upraven na základě požadavku investora | [15 empty] | VV | 2 | 1 | True | 0 | ROZPOCET
| VV |  | "K/10" 1 |  | 1 | [13 empty] | VV | 2 | 2 | True | 0 | ROZPOCET
| VV |  | Součet |  | 1 | [13 empty] | VV | 2 | 4 | True | 1 | ROZPOCET
116 | K | 764511602 | Žlab podokapní půlkruhový z Pz s povrchovou úpravou rš 330 mm | m | 83.6 |  | 0 |  |  |  | snížená |  | 0 | 0.00274 | 0.22906 | 0 | 0 | 16 | K | 2 |  |  |  | ROZPOCET | 0 | 0 | 0 | 0 | 0 | 2 | 0 | 16 | -1750069659
| VV |  | "výpis klempířských prvků" | [15 empty] | VV | 2 | 1 | True | 0 | ROZPOCET
| VV |  | Okap bude proveden z ocelového žárově zinkovaného plechu tl. 0,6 mm, | [15 empty] | VV | 2 | 1 | True | 0 | ROZPOCET
| VV |  | s ochrannou barevnou vrstvou - přesný odstín bude vzorován a schválen investorem !!! | [15 empty] | VV | 2 | 1 | True | 0 | ROZPOCET
| VV |  | Referenční standard: např. Lindab Rainline. | [15 empty] | VV | 2 | 1 | True | 0 | ROZPOCET
| VV |  | Povrchová úprava / odstín: | [15 empty] | VV | 2 | 1 | True | 0 | ROZPOCET
| VV |  | Ocelový žárově zinkovaný plech tl. 0,6 mm s ochrannou barevnou vrstvou. | [15 empty] | VV | 2 | 1 | True | 0 | ROZPOCET
| VV |  | Odstín - RAL 9005 (černá matná) - přesný odstín bude vzorován a schválen investorem !!! | [15 empty] | VV | 2 | 1 | True | 0 | ROZPOCET
| VV |  | "K 03" 83,6 |  | 83.6 | [13 empty] | VV | 2 | 2 | True | 0 | ROZPOCET
| VV |  | Součet |  | 83.6 | [13 empty] | VV | 2 | 4 | True | 1 | ROZPOCET
117 | K | 764511642 | Kotlík oválný (trychtýřový) pro podokapní žlaby z Pz s povrchovou úpravou 330/100 mm | kus | 4 |  | 0 |  |  |  | snížená |  | 0 | 0.0003 | 0.0012 | 0 | 0 | 16 | K | 2 |  |  |  | ROZPOCET | 0 | 0 | 0 | 0 | 0 | 2 | 0 | 16 | -362534145
| VV |  | "výpis klempířských prvků" 4 |  | 4 | [13 empty] | VV | 2 | 2 | True | 0 | ROZPOCET
| VV |  | Součet |  | 4 | [13 empty] | VV | 2 | 4 | True | 1 | ROZPOCET
118 | K | 764518622 | Svody kruhové včetně objímek, kolen, odskoků z Pz s povrchovou úpravou průměru 100 mm | m | 33 |  | 0 |  |  |  | snížená |  | 0 | 0.00111 | 0.03663 | 0 | 0 | 16 | K | 2 |  |  |  | ROZPOCET | 0 | 0 | 0 | 0 | 0 | 2 | 0 | 16 | -1404325995
| VV |  | "výpis klempířských prvků" | [15 empty] | VV | 2 | 1 | True | 0 | ROZPOCET
| VV |  | Dešťový svod kruhový Ø 100 mm | [15 empty] | VV | 2 | 1 | True | 0 | ROZPOCET
| VV |  | Svod bude proveden z ocelového žárově zinkovaného plechu tl. 0,6 mm, | [15 empty] | VV | 2 | 1 | True | 0 | ROZPOCET
| VV |  | s ochrannou barevnou vrstvou - přesný odstín bude vzorován a schválen investorem !!! | [15 empty] | VV | 2 | 1 | True | 0 | ROZPOCET
| VV |  | Referenční standard: např. Lindab Rainline. | [15 empty] | VV | 2 | 1 | True | 0 | ROZPOCET
| VV |  | Povrchová úprava / odstín: | [15 empty] | VV | 2 | 1 | True | 0 | ROZPOCET
| VV |  | Ocelový žárově zinkovaný plech tl. 0,6 mm s ochrannou barevnou vrstvou. | [15 empty] | VV | 2 | 1 | True | 0 | ROZPOCET
| VV |  | Odstín - RAL 9005 (černá matná) - přesný odstín bude vzorován a schválen investorem !!! | [15 empty] | VV | 2 | 1 | True | 0 | ROZPOCET
| VV |  | "K 04" 8,5*2+8*2 |  | 33 | [13 empty] | VV | 2 | 2 | True | 0 | ROZPOCET
| VV |  | Součet |  | 33 | [13 empty] | VV | 2 | 4 | True | 1 | ROZPOCET
119 | K | 998764202 | Přesun hmot procentní pro konstrukce klempířské v objektech v přes 6 do 12 m | % | 0.88 |  | 0 |  |  |  | snížená |  | 0 | 0 | 0 | 0 | 0 | 16 | K | 2 |  |  |  | ROZPOCET | 0 | 0 | 0 | 0 | 0 | 2 | 0 | 16 | 1093217563
120 | K | 998764293 | Příplatek k přesunu hmot procentnímu pro konstrukce klempířské za zvětšený přesun do 500 m | % | 0.68 |  | 0 |  |  |  | snížená |  | 0 | 0 | 0 | 0 | 0 | 16 | K | 2 |  |  |  | ROZPOCET | 0 | 0 | 0 | 0 | 0 | 2 | 0 | 16 | 567227911
| D | 765 | Krytina skládaná |  |  |  | 0 | [5 empty] | 0 |  | 26.5019 |  | 26.5256 | 2 | D | 1 |  |  |  | ROZPOCET | [6 empty] | 0
121 | K | 76511182R | Demontáž krytiny sklonu do 30° do suti | m2 | 396.966 |  | 0 |  |  |  | snížená |  | 0 | 0 | 0 | 0.0664 | 26.3585 | 16 | K | 2 |  |  |  | ROZPOCET | 0 | 0 | 0 | 0 | 0 | 2 | 0 | 16 | 203308454
122 | K | 765111831 | Příplatek k demontáži krytiny do suti za sklon přes 30° | m2 | 396.966 |  | 0 |  |  |  | snížená |  | 0 | 0 | 0 | 0 | 0 | 16 | K | 2 |  |  |  | ROZPOCET | 0 | 0 | 0 | 0 | 0 | 2 | 0 | 16 | -454887674
123 | K | 765114R01 | Střešní tašková krytina (přesný typ dle původní) | m2 | 396.966 |  | 0 |  |  |  | snížená |  | 0 | 0.0663 | 26.3188 | 0 | 0 | 16 | K | 2 |  |  |  | ROZPOCET | 0 | 0 | 0 | 0 | 0 | 2 | 0 | 16 | -1446843201
| VV |  | (13,0*31)-((0,78*0,48*6)+(0,48*1,08*2)+(0,48*0,48)+(0,6*0,6*7)) |  | 396.966 | [13 empty] | VV | 2 | 2 | True | 0 | ROZPOCET
| VV |  | Součet |  | 396.966 | [13 empty] | VV | 2 | 4 | True | 1 | ROZPOCET
124 | K | 765115253 | Montáž držáku antény pro keramickou krytinu | kus | 5 |  | 0 |  |  |  | snížená |  | 0 | 0 | 0 | 0 | 0 | 16 | K | 2 |  |  |  | ROZPOCET | 0 | 0 | 0 | 0 | 0 | 2 | 0 | 16 | 1155102438
| VV |  | "použity stávající" 5 |  | 5 | [13 empty] | VV | 2 | 2 | True | 0 | ROZPOCET
| VV |  | Součet |  | 5 | [13 empty] | VV | 2 | 4 | True | 1 | ROZPOCET
125 | K | 765115302 | Montáž střešního výlezu pl jednotlivě přes 0,25 m2 pro keramickou krytinu | kus | 9 |  | 0 |  |  |  | snížená |  | 0 | 0 | 0 | 0 | 0 | 16 | K | 2 |  |  |  | ROZPOCET | 0 | 0 | 0 | 0 | 0 | 2 | 0 | 16 | -309884226
| VV |  | "výpis klempířských prvků" | [15 empty] | VV | 2 | 1 | True | 0 | ROZPOCET
| VV |  | 7+2 |  | 9 | [13 empty] | VV | 2 | 2 | True | 0 | ROZPOCET
| VV |  | Součet |  | 9 | [13 empty] | VV | 2 | 4 | True | 1 | ROZPOCET
126 | M | 55345010 | výlez na střechu 600x600mm | kus | 7 |  | 0 |  |  |  | snížená |  | 0 | 0.015 | 0.105 | 0 | 0 | 32 | M | 2 |  |  |  | ROZPOCET | 0 | 0 | 0 | 0 | 0 | 2 | 0 | 16 | 1732232542
| VV |  | "výpis klempířských prvků" | [15 empty] | VV | 2 | 1 | True | 0 | ROZPOCET
| VV |  | Nezateplený s plným poklopem o rozměru výlezu 600x600 | [15 empty] | VV | 2 | 1 | True | 0 | ROZPOCET
| VV |  | S ochrannou barevnou vrstvou - přesný odstín bude vzorován a schválen investorem | [15 empty] | VV | 2 | 1 | True | 0 | ROZPOCET
| VV |  | Povrchová úprava / odstín: | [15 empty] | VV | 2 | 1 | True | 0 | ROZPOCET
| VV |  | Ocelový žárově zinkovaný plech tl. 0,6 mm s ochrannou barevnou vrstvou. | [15 empty] | VV | 2 | 1 | True | 0 | ROZPOCET
| VV |  | Odstín - RAL dle barvy střešní krytiny - přesný odstín bude vzorován a schválen investorem !!! | [15 empty] | VV | 2 | 1 | True | 0 | ROZPOCET
| VV |  | Doplňky: Součástí dodávky bude jejich montáž dle standardů dodavatele. | [15 empty] | VV | 2 | 1 | True | 0 | ROZPOCET
| VV |  | 7 |  | 7 | [13 empty] | VV | 2 | 2 | True | 0 | ROZPOCET
| VV |  | Součet |  | 7 | [13 empty] | VV | 2 | 4 | True | 1 | ROZPOCET
127 | M | 5534501R1 | zateplený výlez na střechu 580x1030 mm | kus | 2 |  | 0 |  |  |  | snížená |  | 0 | 0.015 | 0.03 | 0 | 0 | 32 | M | 2 |  |  |  | ROZPOCET | 0 | 0 | 0 | 0 | 0 | 2 | 0 | 16 | 1197727790
| VV |  | "výpis klempířských prvků" | [15 empty] | VV | 2 | 1 | True | 0 | ROZPOCET
| VV |  | 2 |  | 2 | [13 empty] | VV | 2 | 2 | True | 0 | ROZPOCET
| VV |  | Součet |  | 2 | [13 empty] | VV | 2 | 4 | True | 1 | ROZPOCET
128 | K | 765118253 | demontáž držáku antény | kus | 5 |  | 0 |  |  |  | snížená |  | 0 | 0 | 0 | 0 | 0 | 16 | K | 2 |  |  |  | ROZPOCET | 0 | 0 | 0 | 0 | 0 | 2 | 0 | 16 | -489893737
| VV |  | 5 |  | 5 | [13 empty] | VV | 2 | 2 | True | 0 | ROZPOCET
| VV |  | Součet |  | 5 | [13 empty] | VV | 2 | 4 | True | 1 | ROZPOCET
129 | K | 765191011 | Montáž pojistné hydroizolační nebo parotěsné fólie kladené ve sklonu do 30° volně na krokve | m2 | 396.966 |  | 0 |  |  |  | snížená |  | 0 | 0 | 0 | 0 | 0 | 16 | K | 2 |  |  |  | ROZPOCET | 0 | 0 | 0 | 0 | 0 | 2 | 0 | 16 | -296726865
| VV |  | (13,0*31)-((0,78*0,48*6)+(0,48*1,08*2)+(0,48*0,48)+(0,6*0,6*7)) |  | 396.966 | [13 empty] | VV | 2 | 2 | True | 0 | ROZPOCET
| VV |  | Součet |  | 396.966 | [13 empty] | VV | 2 | 4 | True | 1 | ROZPOCET
130 | M | 28329250 | fólie nekontaktní nízkodifuzně propustná PE mikroperforovaná pro doplňkovou hydroizolační vrstvu třípláštových střech (reakce na oheň - třída F) 110g/m2 | m2 | 436.663 |  | 0 |  |  |  | snížená |  | 0 | 0.00011 | 0.048033 | 0 | 0 | 32 | M | 2 |  |  |  | ROZPOCET | 0 | 0 | 0 | 0 | 0 | 2 | 0 | 16 | 1531287431
| VV |  | 396,966*1,1 'Přepočtené koeficientem množství |  | 436.663 | [13 empty] | VV | 2 | 2 | False | 1 | ROZPOCET
131 | K | 765191911 | Demontáž pojistné hydroizolační fólie kladené ve sklonu přes 30° | m2 | 396.966 |  | 0 |  |  |  | snížená |  | 0 | 0 | 0 | 0.00013 | 0.051606 | 16 | K | 2 |  |  |  | ROZPOCET | 0 | 0 | 0 | 0 | 0 | 2 | 0 | 16 | 227008060
| VV |  | (13,0*31)-((0,78*0,48*6)+(0,48*1,08*2)+(0,48*0,48)+(0,6*0,6*7)) |  | 396.966 | [13 empty] | VV | 2 | 2 | True | 0 | ROZPOCET
| VV |  | Součet |  | 396.966 | [13 empty] | VV | 2 | 4 | True | 1 | ROZPOCET
132 | K | 765192811 | Demontáž střešního výlezu jakékoliv plochy | kus | 7 |  | 0 |  |  |  | snížená |  | 0 | 0 | 0 | 0.0165 | 0.1155 | 16 | K | 2 |  |  |  | ROZPOCET | 0 | 0 | 0 | 0 | 0 | 2 | 0 | 16 | -2097145479
133 | K | 998765202 | Přesun hmot procentní pro krytiny skládané v objektech v přes 6 do 12 m | % | 2.93 |  | 0 |  |  |  | snížená |  | 0 | 0 | 0 | 0 | 0 | 16 | K | 2 |  |  |  | ROZPOCET | 0 | 0 | 0 | 0 | 0 | 2 | 0 | 16 | 2032649408
134 | K | 998765293 | Příplatek k přesunu hmot procentnímu pro krytiny skládané za zvětšený přesun do 500 m | % | 1.74 |  | 0 |  |  |  | snížená |  | 0 | 0 | 0 | 0 | 0 | 16 | K | 2 |  |  |  | ROZPOCET | 0 | 0 | 0 | 0 | 0 | 2 | 0 | 16 | 220733517
| D | 767 | Konstrukce zámečnické |  |  |  | 0 | [5 empty] | 0 |  | 0.16239 |  | 0 | 2 | D | 1 |  |  |  | ROZPOCET | [6 empty] | 0
135 | K | 767627307 | Připojovací spára oken a stěn paropropustnou páskou exteriérovou | m | 274.2 |  | 0 |  |  |  | snížená |  | 0 | 7e-05 | 0.019194 | 0 | 0 | 16 | K | 2 |  |  |  | ROZPOCET | 0 | 0 | 0 | 0 | 0 | 2 | 0 | 16 | -1813543908
| VV |  | "viz TZ a PD" | [15 empty] | VV | 2 | 1 | True | 0 | ROZPOCET
| VV |  | ((1,30+1,15)*2*9)+((0,6+1,15)*2*14)+((1,3+1,75)*2*2)+((2,05+1,15)*2*6)+((1,2+0,55)*2*4)+((0,6+0,6)) |  | 158.9 | [13 empty] | VV | 2 | 2 | True | 0 | ROZPOCET
| VV |  | ((0,6+0,6)*2*17)+((0,9+0,8)*2*4)+((1,3+1,75)*2*3)+((2,1+1,45)*2*6) |  | 115.3 | [13 empty] | VV | 2 | 2 | True | 0 | ROZPOCET
| VV |  | Součet |  | 274.2 | [13 empty] | VV | 2 | 4 | True | 1 | ROZPOCET
136 | K | 767851104 | Montáž lávek komínových - kompletní celé lávky | m | 8 |  | 0 |  |  |  | snížená |  | 0 | 0 | 0 | 0 | 0 | 16 | K | 2 |  |  |  | ROZPOCET | 0 | 0 | 0 | 0 | 0 | 2 | 0 | 16 | -220761073
| VV |  | "bezpečnostní lávka pro revize komínů" 8 |  | 8 | [13 empty] | VV | 2 | 2 | True | 0 | ROZPOCET
| VV |  | Součet |  | 8 | [13 empty] | VV | 2 | 4 | True | 1 | ROZPOCET
137 | M | 55344686 | lávka komínová 250x3000mm | kus | 8 |  | 0 |  |  |  | snížená |  | 0 | 0.0179 | 0.1432 | 0 | 0 | 32 | M | 2 |  |  |  | ROZPOCET | 0 | 0 | 0 | 0 | 0 | 2 | 0 | 16 | 2074847014
138 | K | 998767202 | Přesun hmot procentní pro zámečnické konstrukce v objektech v přes 6 do 12 m | % | 0.98 |  | 0 |  |  |  | snížená |  | 0 | 0 | 0 | 0 | 0 | 16 | K | 2 |  |  |  | ROZPOCET | 0 | 0 | 0 | 0 | 0 | 2 | 0 | 16 | 1336127645
139 | K | 998767293 | Příplatek k přesunu hmot procentnímu pro zámečnické konstrukce za zvětšený přesun do 500 m | % | 0.56 |  | 0 |  |  |  | snížená |  | 0 | 0 | 0 | 0 | 0 | 16 | K | 2 |  |  |  | ROZPOCET | 0 | 0 | 0 | 0 | 0 | 2 | 0 | 16 | 453290818
| D | 783 | Dokončovací práce - nátěry |  |  |  | 0 | [5 empty] | 0 |  | 0.35727 |  | 0 | 2 | D | 1 |  |  |  | ROZPOCET | [6 empty] | 0
140 | K | 783214121 | Sanační biocidní ošetření stříkáním tesařských konstrukcí zabudovaných do konstrukce | m2 | 793.933 |  | 0 |  |  |  | snížená |  | 0 | 0.00045 | 0.35727 | 0 | 0 | 16 | K | 2 |  |  |  | ROZPOCET | 0 | 0 | 0 | 0 | 0 | 2 | 0 | 16 | -1028664565
| VV |  | "viz TZ a PD" | [15 empty] | VV | 2 | 1 | True | 0 | ROZPOCET
| VV |  | "krov a laťování" | [15 empty] | VV | 2 | 1 | True | 0 | ROZPOCET
| VV |  | ((13,0*31)-((0,78*0,48*6)+(0,48*1,08*2)+(0,48*0,48)+(0,6*0,6*7)))*2 |  | 793.933 | [13 empty] | VV | 2 | 2 | True | 0 | ROZPOCET
| VV |  | Součet |  | 793.933 | [13 empty] | VV | 2 | 4 | True | 1 | ROZPOCET
| D | M | Práce a dodávky M |  |  |  | 0 | [5 empty] | 0 |  | 0 |  | 0 | 3 | D | 0 |  |  |  | ROZPOCET | [6 empty] | 0
| D | 21-M | Elektromontáže |  |  |  | 0 | [5 empty] | 0 |  | 0 |  | 0 | 3 | D | 1 |  |  |  | ROZPOCET | [6 empty] | 0
141 | K | 210220R01 | Montáž hromosvodové soupravy | kpl | 1 |  | 0 |  |  |  | snížená |  | 0 | 0 | 0 | 0 | 0 | 64 | K | 2 |  |  |  | ROZPOCET | 0 | 0 | 0 | 0 | 0 | 2 | 0 | 64 | -301451380
142 | K | 210220R81 | Demontáž hromosvodové soupravy | kpl | 1 |  | 0 |  |  |  | snížená |  | 0 | 0 | 0 | 0 | 0 | 64 | K | 2 |  |  |  | ROZPOCET | 0 | 0 | 0 | 0 | 0 | 2 | 0 | 64 | -1837559325

## 901 - VON
[9 empty] | >> skryté sloupce << | [9 empty] | {52429e0c-8c68-472f-80c3-34afa0a7f585}
1
| KRYCÍ LIST SOUPISU PRACÍ | [8 empty] | v --- níže se nacházejí doplnkové a pomocné údaje k sestavám --- v | [8 empty] | False
Stavba:
Stavební úpravy BD Modřany - Pod Sady 1710/30 a 1711/32
Objekt:
901 - VON
| KSO: |  |  |  |  | CC-CZ:
| Místo: |  |  |  |  | Datum: | 16. 4. 2025
| Zadavatel: |  |  |  |  | IČ:
DIČ:
| Uchazeč: |  |  |  |  | IČ: | Vyplň údaj
|  | Vyplň údaj |  |  |  | DIČ: | Vyplň údaj
| Projektant: |  |  |  |  | IČ:
DIČ:
| Zpracovatel: |  |  |  |  | IČ:
DIČ:
Poznámka:
| Cena bez DPH | [5 empty] | 0
|  |  | Základ daně |  |  | Sazba daně | Výše daně
| DPH | základní | 0 |  |  | 21% | 0
|  | snížená | 0 |  |  | 12% | 0
|  | zákl. přenesená | 0 |  |  | 21% | 0
|  | sníž. přenesená | 0 |  |  | 12% | 0
|  | nulová | 0 |  |  | 0% | 0
| Cena s DPH |  |  | v | CZK |  | 0
| Projektant |  |  | Zpracovatel
| Datum a podpis: |  | Razítko | Datum a podpis: |  |  | Razítko
| Objednavatel |  |  | Uchazeč
| Datum a podpis: |  | Razítko | Datum a podpis: |  |  | Razítko
REKAPITULACE ČLENĚNÍ SOUPISU PRACÍ
Stavba:
Stavební úpravy BD Modřany - Pod Sady 1710/30 a 1711/32
Objekt:
901 - VON
Místo: | [5 empty] | Datum: | 16. 4. 2025
Zadavatel: | [5 empty] | Projektant:
Uchazeč: |  |  | Vyplň údaj |  |  | Zpracovatel:
Kód dílu - Popis | [6 empty] | Cena celkem [CZK]
Náklady ze soupisu prací | [6 empty] | 0 | [12 empty] | -1
| VRN - Vedlejší rozpočtové náklady | [5 empty] | 0
| VRN1 - Průzkumné, geodetické a projektové práce | [5 empty] | 0
| VRN3 - Zařízení staveniště | [5 empty] | 0
| VRN7 - Provozní vlivy | [5 empty] | 0
SOUPIS PRACÍ
Stavba:
Stavební úpravy BD Modřany - Pod Sady 1710/30 a 1711/32
Objekt:
901 - VON
Místo: | [5 empty] | Datum: | 16. 4. 2025
Zadavatel: | [5 empty] | Projektant:
Uchazeč: |  |  | Vyplň údaj |  |  | Zpracovatel:
PČ | Typ | Kód | Popis | MJ | Množství | J.cena [CZK] | Cena celkem [CZK] | Cenová soustava |  |  | DPH | J. Nh [h] | Nh celkem [h] | J. hmotnost [t] | Hmotnost celkem [t] | J. suť [t] | Suť Celkem [t]
Náklady soupisu celkem | [6 empty] | 0 | [5 empty] | 0 |  | 0 |  | 0 |  | D | -1 | [7 empty] | 0
| D | VRN | Vedlejší rozpočtové náklady |  |  |  | 0 | [5 empty] | 0 |  | 0 |  | 0 | 5 | D | 0 | ROZPOCET | [6 empty] | 0
| D | VRN1 | Průzkumné, geodetické a projektové práce |  |  |  | 0 | [5 empty] | 0 |  | 0 |  | 0 | 5 | D | 1 | ROZPOCET | [6 empty] | 0
1 | K | 011503000 | Stavební průzkum bez rozlišení - pasportizace/repasportizace | kpl | 1 |  | 0 |  |  |  | snížená |  | 0 | 0 | 0 | 0 | 0 | 4 | K | 2 | ROZPOCET | 0 | 0 | 0 | 0 | 0 | 2 | 0 | 4 | -1868110501
2 | K | 013203000 | Dokumentace stavby bez rozlišení - DIO | kpl | 1 |  | 0 |  |  |  | snížená |  | 0 | 0 | 0 | 0 | 0 | 4 | K | 2 | ROZPOCET | 0 | 0 | 0 | 0 | 0 | 2 | 0 | 4 | -938646780
3 | K | 013244000 | Dokumentace pro provádění stavby | kpl | 1 |  | 0 |  |  |  | snížená |  | 0 | 0 | 0 | 0 | 0 | 4 | K | 2 | ROZPOCET | 0 | 0 | 0 | 0 | 0 | 2 | 0 | 4 | -210189745
4 | K | 013254000 | Dokumentace skutečného provedení stavby | kpl | 1 |  | 0 |  |  |  | snížená |  | 0 | 0 | 0 | 0 | 0 | 4 | K | 2 | ROZPOCET | 0 | 0 | 0 | 0 | 0 | 2 | 0 | 4 | 741045120
| D | VRN3 | Zařízení staveniště |  |  |  | 0 | [5 empty] | 0 |  | 0 |  | 0 | 5 | D | 1 | ROZPOCET | [6 empty] | 0
5 | K | 030001000 | Zařízení staveniště | kpl | 1 |  | 0 |  |  |  | snížená |  | 0 | 0 | 0 | 0 | 0 | 4 | K | 2 | ROZPOCET | 0 | 0 | 0 | 0 | 0 | 2 | 0 | 4 | -1104129607
| D | VRN7 | Provozní vlivy |  |  |  | 0 | [5 empty] | 0 |  | 0 |  | 0 | 5 | D | 1 | ROZPOCET | [6 empty] | 0
6 | K | 070001000 | Provozní vlivy | kpl | 1 |  | 0 |  |  |  | snížená |  | 0 | 0 | 0 | 0 | 0 | 1024 | K | 2 | ROZPOCET | 0 | 0 | 0 | 0 | 0 | 2 | 0 | 1024 | -1039581307