## Rekapitulace stavby
Export Komplet | [28 empty] | 2.0 | [5 empty] | False | False | {8c8486bd-6b34-4434-98cf-2d98cd053281}
[20 empty] | >> skryté sloupce << | [13 empty] | 0,01 | 21
[34 empty] | 0,01 | 12
|  | REKAPITULACE STAVBY | [18 empty] | v --- níže se nacházejí doplnkové a pomocné údaje k sestavám --- v | [11 empty] | Návod na vyplnění | 0,001
|  | Kód: |  |  |  |  | 20250428 | [25 empty] | Měnit lze pouze buňky se žlutým podbarvením! 1) na prvním listu Rekapitulace stavby vyplňte v sestavě a) Souhrnný list - údaje o Uchazeči (přenesou se do ostatních sestav i v jiných listech) b) Rekapitulace objektů - potřebné Ostatní náklady 2) na vybraných listech vyplňte v sestavě a) Krycí list - údaje o Uchazeči, pokud se liší od údajů o Uchazeči na Souhrnném listu (údaje se přenesou do ostatních sestav v daném listu) b) Rekapitulace rozpočtu - potřebné Ostatní náklady c) Celkové náklady za stavbu - ceny u položek - množství, pokud má žluté podbarvení - a v případě potřeby poznámku (ta je ve skrytém sloupci) | 0,01
|  | Stavba: |  |  |  |  | Revitalizace objektu MŠ JAHŮDKA v Praze 12 | [26 empty] | 0,01
|  | KSO: | [13 empty] | CC-CZ: | [17 empty] | 0,01
|  | Místo: |  |  |  |  | Krouzova 10, č.p. 3036, 143 00 Praha 12 | [8 empty] | Datum: |  | 28. 4. 2025 | [15 empty] | 0,01
0,01
|  | Zadavatel: | [13 empty] | IČ: |  | 002 31 151 | [15 empty] | 0,01
|  |  | MČ Praha 12, Generála Šišky 2375/6, Praha4,Modřany | [12 empty] | DIČ: | [17 empty] | 0,01
0,01
|  | Uchazeč: | [13 empty] | IČ: |  | Vyplň údaj | [15 empty] | 0,01
|  |  | Vyplň údaj | [12 empty] | DIČ: |  | Vyplň údaj | [15 empty] | 0,01
False
|  | Projektant: | [13 empty] | IČ: |  | 663 40 110 | [15 empty] | False
|  |  | Ing.arch. Jan Mudra,Holoubkov 81,338 01 Holoubkov | [12 empty] | DIČ: | [17 empty] | True
0,01
|  | Zpracovatel: | [13 empty] | IČ: | [17 empty] | 0,01
[16 empty] | DIČ: | [17 empty] | True
Poznámka:
Nedílnou součástí jsou výkresy a technická zpráva stavby ve stupni DOKUMENTACE PRO PROVÁDĚNÍ STAVBY.Doporučené materiály jsou lepším standartem, při náhradě použít materiál stejné kvality, stejných technických parametrů. Jsou-li ve výkazu výměr uvedeny odkazy na výrobce, obchodní názvy nebo specifické označení výrobků, jsou tyto odkazy informativní a zadavatel umožnuje použití jiných, avšak kvalitativně, technicky a esteticky stejných nebo lepších řešení. Soupis prací je sestaven s využitím Cenové soustavy ÚRS. Položky, které pochází z této cenové soustavy, jsou ve sloupci 'Cenová soustava' označeny popisem 'CS ÚRS' a úrovní příslušného kalendářního pololetí. Veškeré další informace vymezující popis a podmínky použití těchto položek z Cenové soustavy, které nejsou uvedeny přímo v soupisu prací, jsou neomezeně dálkově k dispozici na www.cs-urs.cz, sekce Cenové a technické podmínky.
|  | Cena bez DPH | [13 empty] | 0
[8 empty] | Sazba daně |  |  | Základ daně |  |  |  |  | Výše daně
|  | DPH |  | základní |  |  |  | 21% |  |  | 0 |  |  |  |  | 0
|  |  |  | snížená |  |  |  | 12% |  |  | 0 |  |  |  |  | 0
|  |  |  | zákl. přenesená |  |  |  | 21% |  |  | 0 |  |  |  |  | 0
|  |  |  | sníž. přenesená |  |  |  | 12% |  |  | 0 |  |  |  |  | 0
|  |  |  | nulová |  |  |  | 0% |  |  | 0 |  |  |  |  | 0
|  | Cena s DPH | [6 empty] | v |  |  | CZK |  |  |  | 0
|  | Projektant | [11 empty] | Zpracovatel
|  | Datum a podpis: | [7 empty] | Razítko |  |  |  | Datum a podpis: |  |  | Razítko
|  | Objednavatel | [11 empty] | Uchazeč
|  | Datum a podpis: | [7 empty] | Razítko |  |  |  | Datum a podpis: |  |  | Razítko
REKAPITULACE OBJEKTŮ STAVBY A SOUPISŮ PRACÍ
| Kód: | [6 empty] | 20250428
| Stavba: | [6 empty] | Revitalizace objektu MŠ JAHŮDKA v Praze 12
| Místo: | [6 empty] | Krouzova 10, č.p. 3036, 143 00 Praha 12 | [6 empty] | Datum: |  | 28. 4. 2025
| Zadavatel: | [6 empty] | MČ Praha 12, Generála Šišky 2375/6, Praha4,Modřany | [6 empty] | Projektant: |  | Ing.arch. Jan Mudra,Holoubkov 81,338 01 Holoubkov |  |  |  | Informatívní údaje z listů zakázek
| Uchazeč: | [13 empty] | Zpracovatel:
| Kód |  |  |  | Popis | [7 empty] | Cena bez DPH [CZK] |  |  |  |  | Cena s DPH [CZK] | Typ |  | z toho Ostat. náklady [CZK] | DPH [CZK] | Normohodiny [h] | DPH základní [CZK] | DPH snížená [CZK] | DPH základní přenesená [CZK] | DPH snížená přenesená [CZK] | Základna DPH základní | Základna DPH snížená | Základna DPH zákl. přenesená | Základna DPH sníž. přenesená | Základna DPH nulová
| Náklady z rozpočtů | [11 empty] | 0 |  |  |  |  | 0 |  |  | 0 | 0 | 0 | 0 | 0 | 0 | 0 | 0 | 0 | 0 | 0 | 0 |  | D | 0 | ###NOIMPORT### | IMPORT | {8c8486bd-6b34-4434-98cf-2d98cd053281} | {00000000-0000-0000-0000-000000000000}
/ |  | 00 |  |  |  | Vedlejší Rozpočtové Náklady ( VRN ) | [6 empty] | 0 |  |  |  |  | 0 | STA |  | 0 | 0 | 0 | 0 | 0 | 0 | 0 | 0 | 0 | 0 | 0 | 0 |  |  | 1 |  | IMPORT | {f0e8f297-8813-4784-986f-99560f19caec} | {8c8486bd-6b34-4434-98cf-2d98cd053281} | 2
/ |  | 01 |  |  |  | Stavební část | [6 empty] | 0 |  |  |  |  | 0 | STA |  | 0 | 0 | 0 | 0 | 0 | 0 | 0 | 0 | 0 | 0 | 0 | 0 |  |  | 1 |  | IMPORT | {6385c0d0-b9e0-424f-9223-ecd4115f85cb} | {8c8486bd-6b34-4434-98cf-2d98cd053281} | 2
/ |  | 02 |  |  |  | VZT | [6 empty] | 0 |  |  |  |  | 0 | STA |  | 0 | 0 | 0 | 0 | 0 | 0 | 0 | 0 | 0 | 0 | 0 | 0 |  |  | 1 |  | IMPORT | {373557a8-4639-4bfc-956d-6f2865a57c60} | {8c8486bd-6b34-4434-98cf-2d98cd053281} | 2
/ |  | 03 |  |  |  | Dendrologické řešení | [6 empty] | 0 |  |  |  |  | 0 | STA |  | 0 | 0 | 0 | 0 | 0 | 0 | 0 | 0 | 0 | 0 | 0 | 0 |  |  | 1 |  | IMPORT | {c56a5e58-019e-4ba4-8bde-ed9993df43f4} | {8c8486bd-6b34-4434-98cf-2d98cd053281} | 2
/ |  | 04 |  |  |  | Zavlažovací systém | [6 empty] | 0 |  |  |  |  | 0 | STA |  | 0 | 0 | 0 | 0 | 0 | 0 | 0 | 0 | 0 | 0 | 0 | 0 |  |  | 1 |  | IMPORT | {2fc948b9-40c6-4a44-8bd1-6b60c7c49575} | {8c8486bd-6b34-4434-98cf-2d98cd053281} | 2

## 00 - Vedlejší Rozpočtové ...
[9 empty] | >> skryté sloupce << | [9 empty] | {f0e8f297-8813-4784-986f-99560f19caec}
2
| KRYCÍ LIST SOUPISU PRACÍ | [8 empty] | v --- níže se nacházejí doplnkové a pomocné údaje k sestavám --- v | [8 empty] | False
Stavba:
Revitalizace objektu MŠ JAHŮDKA v Praze 12
Objekt:
00 - Vedlejší Rozpočtové Náklady ( VRN )
| KSO: |  |  |  |  | CC-CZ:
| Místo: |  | Krouzova 10, č.p. 3036, 143 00 Praha 12 |  |  | Datum: | 28. 4. 2025
| Zadavatel: |  |  |  |  | IČ: | 002 31 151
|  | MČ Praha 12, Generála Šišky 2375/6, Praha4,Modřany |  |  |  | DIČ:
| Uchazeč: |  |  |  |  | IČ: | Vyplň údaj
|  | Vyplň údaj |  |  |  | DIČ: | Vyplň údaj
| Projektant: |  |  |  |  | IČ: | 663 40 110
|  | Ing.arch. Jan Mudra,Holoubkov 81,338 01 Holoubkov |  |  |  | DIČ:
| Zpracovatel: |  |  |  |  | IČ:
DIČ:
Poznámka:
Nedílnou součástí jsou výkresy a technická zpráva stavby ve stupni DOKUMENTACE PRO PROVÁDĚNÍ STAVBY.Doporučené materiály jsou lepším standartem, při náhradě použít materiál stejné kvality, stejných technických parametrů. Jsou-li ve výkazu výměr uvedeny odkazy na výrobce, obchodní názvy nebo specifické označení výrobků, jsou tyto odkazy informativní a zadavatel umožnuje použití jiných, avšak kvalitativně, technicky a esteticky stejných nebo lepších řešení. Soupis prací je sestaven s využitím Cenové soustavy ÚRS. Položky, které pochází z této cenové soustavy, jsou ve sloupci 'Cenová soustava' označeny popisem 'CS ÚRS' a úrovní příslušného kalendářního pololetí. Veškeré další informace vymezující popis a podmínky použití těchto položek z Cenové soustavy, které nejsou uvedeny přímo v soupisu prací, jsou neomezeně dálkově k dispozici na www.cs-urs.cz, sekce Cenové a technické podmínky.
| Cena bez DPH | [5 empty] | 0
|  |  | Základ daně |  |  | Sazba daně | Výše daně
| DPH | základní | 0 |  |  | 21% | 0
|  | snížená | 0 |  |  | 12% | 0
|  | zákl. přenesená | 0 |  |  | 21% | 0
|  | sníž. přenesená | 0 |  |  | 12% | 0
|  | nulová | 0 |  |  | 0% | 0
| Cena s DPH |  |  | v | CZK |  | 0
| Projektant |  |  | Zpracovatel
| Datum a podpis: |  | Razítko | Datum a podpis: |  |  | Razítko
| Objednavatel |  |  | Uchazeč
| Datum a podpis: |  | Razítko | Datum a podpis: |  |  | Razítko
REKAPITULACE ČLENĚNÍ SOUPISU PRACÍ
Stavba:
Revitalizace objektu MŠ JAHŮDKA v Praze 12
Objekt:
00 - Vedlejší Rozpočtové Náklady ( VRN )
Místo: |  |  | Krouzova 10, č.p. 3036, 143 00 Praha 12 |  |  | Datum: | 28. 4. 2025
Zadavatel: |  |  | MČ Praha 12, Generála Šišky 2375/6, Praha4,Modřany |  |  | Projektant: | Ing.arch. Jan Mudra,Holoubkov 81,338 01 Holoubkov
Uchazeč: |  |  | Vyplň údaj |  |  | Zpracovatel:
Kód dílu - Popis | [6 empty] | Cena celkem [CZK]
Náklady ze soupisu prací | [6 empty] | 0 | [12 empty] | -1
| VRN - Vedlejší rozpočtové náklady | [5 empty] | 0
| VRN1 - Průzkumné, geodetické a projektové práce | [5 empty] | 0
| VRN3 - Zařízení staveniště | [5 empty] | 0
| VRN4 - Inženýrská činnost | [5 empty] | 0
| VRN6 - Územní vlivy | [5 empty] | 0
| VRN7 - Provozní vlivy | [5 empty] | 0
| VRN9 - Ostatní náklady | [5 empty] | 0
SOUPIS PRACÍ
Stavba:
Revitalizace objektu MŠ JAHŮDKA v Praze 12
Objekt:
00 - Vedlejší Rozpočtové Náklady ( VRN )
Místo: |  |  | Krouzova 10, č.p. 3036, 143 00 Praha 12 |  |  | Datum: | 28. 4. 2025
Zadavatel: |  |  | MČ Praha 12, Generála Šišky 2375/6, Praha4,Modřany |  |  | Projektant: | Ing.arch. Jan Mudra,Holoubkov 81,338 01 Holoubkov
Uchazeč: |  |  | Vyplň údaj |  |  | Zpracovatel:
PČ | Typ | Kód | Popis | MJ | Množství | J.cena [CZK] | Cena celkem [CZK] | Cenová soustava |  |  | DPH | J. Nh [h] | Nh celkem [h] | J. hmotnost [t] | Hmotnost celkem [t] | J. suť [t] | Suť Celkem [t]
Náklady soupisu celkem | [6 empty] | 0 | [5 empty] | 0 |  | 0 |  | 0 |  | D | -1 | [7 empty] | 0
| D | VRN | Vedlejší rozpočtové náklady |  |  |  | 0 | [5 empty] | 0 |  | 0 |  | 0 | 1 | D | 0 | ROZPOCET | [6 empty] | 0
| D | VRN1 | Průzkumné, geodetické a projektové práce |  |  |  | 0 | [5 empty] | 0 |  | 0 |  | 0 | 1 | D | 1 | ROZPOCET | [6 empty] | 0
1 | K | 01300200002 | Geodetické a vytyčovací práce | kpl | 1 |  | 0 |  |  |  | základní |  | 0 | 0 | 0 | 0 | 0 | 1024 | K | 2 | ROZPOCET | 0 | 0 | 0 | 0 | 0 | 1 | 0 | 1024 | -2051175457
| P |  | Poznámka k položce: zaměření polotu a hranic,vytyčení veškerých síťí atd | [15 empty] | P | 2
2 | K | 013254000 | Dokumentace skutečného provedení stavby | kpl | 1 |  | 0 |  |  |  | základní |  | 0 | 0 | 0 | 0 | 0 | 1024 | K | 2 | ROZPOCET | 0 | 0 | 0 | 0 | 0 | 1 | 0 | 1024 | -2017437034
3 | K | 013254001 | Dílenská dokumentace | kpl | 1 |  | 0 |  |  |  | základní |  | 0 | 0 | 0 | 0 | 0 | 1024 | K | 2 | ROZPOCET | 0 | 0 | 0 | 0 | 0 | 1 | 0 | 1024 | 548671593
| D | VRN3 | Zařízení staveniště |  |  |  | 0 | [5 empty] | 0 |  | 0 |  | 0 | 5 | D | 1 | ROZPOCET | [6 empty] | 0
4 | K | 030001000 | Zařízení staveniště | % |  |  | 0 |  |  |  | základní |  | 0 | 0 | 0 | 0 | 0 | 4 | K | 2 | ROZPOCET | 0 | 0 | 0 | 0 | 0 | 1 | 0 | 4 | 1379738152
| P |  | Poznámka k položce: Zařízení staveníště : ( náklady na zřízení, provoz a odstranění ) - odkladové a skladovací plochy pro potřebný materiál - sociál a zázemí pro dělníky ( pronájem toi toi ; buňky pro převlékání atd..) - zřízení přenosného elektroměru pro měření energii spotřebované pro stavbu - odkladové a skladovací plochy pro potřebné nářadí a nástroje potřebné pro stavbu - zabezpečení staveniště-případné oplocení a zamezení vstupu nepovolaným osobám - zaištění vody a elektřiny pro možný chod stavby ( elektrocentrály zásoby vody atd) - informační tabule ....... 1,8% ze ZRN | [15 empty] | P | 2
5 | K | 031303000 | Náklady na zábor | kpl | 1 |  | 0 |  |  |  | základní |  | 0 | 0 | 0 | 0 | 0 | 1024 | K | 2 | ROZPOCET | 0 | 0 | 0 | 0 | 0 | 1 | 0 | 1024 | -1584511754
6 | K | 034303000 | Dopravní značení na staveništi a v blízkém okolí | kpl | 1 |  | 0 |  |  |  | základní |  | 0 | 0 | 0 | 0 | 0 | 1024 | K | 2 | ROZPOCET | 0 | 0 | 0 | 0 | 0 | 1 | 0 | 1024 | 1333635915
| D | VRN4 | Inženýrská činnost |  |  |  | 0 | [5 empty] | 0 |  | 0 |  | 0 | 5 | D | 1 | ROZPOCET | [6 empty] | 0
7 | K | 043002000 | Zkoušky a ostatní měření | kpl | 1 |  | 0 |  |  |  | základní |  | 0 | 0 | 0 | 0 | 0 | 4 | K | 2 | ROZPOCET | 0 | 0 | 0 | 0 | 0 | 1 | 0 | 4 | 1439740496
| P |  | Poznámka k položce: potřebné atestace,revize a certifikace | [15 empty] | P | 2
8 | K | 045002000 | Kompletační a koordinační činnost | kpl | 1 |  | 0 |  |  |  | základní |  | 0 | 0 | 0 | 0 | 0 | 4 | K | 2 | ROZPOCET | 0 | 0 | 0 | 0 | 0 | 1 | 0 | 4 | -1773969393
| P |  | Poznámka k položce: plány BOZP dle nařízení vlády atd.... | [15 empty] | P | 2
| D | VRN6 | Územní vlivy |  |  |  | 0 | [5 empty] | 0 |  | 0 |  | 0 | 5 | D | 1 | ROZPOCET | [6 empty] | 0
9 | K | 062002000 | Ztížené dopravní podmínky | kpl | 1 |  | 0 |  |  |  | základní |  | 0 | 0 | 0 | 0 | 0 | 1024 | K | 2 | ROZPOCET | 0 | 0 | 0 | 0 | 0 | 1 | 0 | 1024 | 558704816
10 | K | 065002000 | Mimostaveništní doprava materiálů | % |  |  | 0 |  |  |  | základní |  | 0 | 0 | 0 | 0 | 0 | 1024 | K | 2 | ROZPOCET | 0 | 0 | 0 | 0 | 0 | 1 | 0 | 1024 | 1463575958
| P |  | Poznámka k položce: 2% ze ZRN | [15 empty] | P | 2
| D | VRN7 | Provozní vlivy |  |  |  | 0 | [5 empty] | 0 |  | 0 |  | 0 | 5 | D | 1 | ROZPOCET | [6 empty] | 0
11 | K | 072103011 | Zajištění a projednání DIO celkové situace pro přechody | kpl | 1 |  | 0 |  |  |  | základní |  | 0 | 0 | 0 | 0 | 0 | 1024 | K | 2 | ROZPOCET | 0 | 0 | 0 | 0 | 0 | 1 | 0 | 1024 | 373757361
| D | VRN9 | Ostatní náklady |  |  |  | 0 | [5 empty] | 0 |  | 0 |  | 0 | 5 | D | 1 | ROZPOCET | [6 empty] | 0
12 | K | 09000100014 | Ostatní náklady související s provozem | kpl | 1 |  | 0 |  |  |  | základní |  | 0 | 0 | 0 | 0 | 0 | 4 | K | 2 | ROZPOCET | 0 | 0 | 0 | 0 | 0 | 1 | 0 | 4 | -1180732306
| P |  | Poznámka k položce: Proškolení , atestace a návody užívání a bezpečnosti..... | [15 empty] | P | 2
13 | K | 09000100112 | Průběžný úklid | % |  |  | 0 |  |  |  | základní |  | 0 | 0 | 0 | 0 | 0 | 4 | K | 2 | ROZPOCET | 0 | 0 | 0 | 0 | 0 | 1 | 0 | 4 | 1314680697
| P |  | Poznámka k položce: 0,15% ze ZRN | [15 empty] | P | 2
14 | K | 0900010012 | Generální finální úklid | % |  |  | 0 |  |  |  | základní |  | 0 | 0 | 0 | 0 | 0 | 4 | K | 2 | ROZPOCET | 0 | 0 | 0 | 0 | 0 | 1 | 0 | 4 | -1823391728
| P |  | Poznámka k položce: 0,35% ze ZRN | [15 empty] | P | 2

## 01 - Stavební část
[9 empty] | >> skryté sloupce << | [9 empty] | {6385c0d0-b9e0-424f-9223-ecd4115f85cb}
2
| KRYCÍ LIST SOUPISU PRACÍ | [8 empty] | v --- níže se nacházejí doplnkové a pomocné údaje k sestavám --- v | [8 empty] | False
Stavba:
Revitalizace objektu MŠ JAHŮDKA v Praze 12
Objekt:
01 - Stavební část
| KSO: |  |  |  |  | CC-CZ:
| Místo: |  | Krouzova 10, č.p. 3036, 143 00 Praha 12 |  |  | Datum: | 28. 4. 2025
| Zadavatel: |  |  |  |  | IČ: | 002 31 151
|  | MČ Praha 12, Generála Šišky 2375/6, Praha4,Modřany |  |  |  | DIČ:
| Uchazeč: |  |  |  |  | IČ: | Vyplň údaj
|  | Vyplň údaj |  |  |  | DIČ: | Vyplň údaj
| Projektant: |  |  |  |  | IČ: | 663 40 110
|  | Ing.arch. Jan Mudra,Holoubkov 81,338 01 Holoubkov |  |  |  | DIČ:
| Zpracovatel: |  |  |  |  | IČ:
DIČ:
Poznámka:
Nedílnou součástí jsou výkresy a technická zpráva stavby ve stupni DOKUMENTACE PRO PROVÁDĚNÍ STAVBY.Doporučené materiály jsou lepším standartem, při náhradě použít materiál stejné kvality, stejných technických parametrů. Jsou-li ve výkazu výměr uvedeny odkazy na výrobce, obchodní názvy nebo specifické označení výrobků, jsou tyto odkazy informativní a zadavatel umožnuje použití jiných, avšak kvalitativně, technicky a esteticky stejných nebo lepších řešení. Soupis prací je sestaven s využitím Cenové soustavy ÚRS. Položky, které pochází z této cenové soustavy, jsou ve sloupci 'Cenová soustava' označeny popisem 'CS ÚRS' a úrovní příslušného kalendářního pololetí. Veškeré další informace vymezující popis a podmínky použití těchto položek z Cenové soustavy, které nejsou uvedeny přímo v soupisu prací, jsou neomezeně dálkově k dispozici na www.cs-urs.cz, sekce Cenové a technické podmínky.
| Cena bez DPH | [5 empty] | 0
|  |  | Základ daně |  |  | Sazba daně | Výše daně
| DPH | základní | 0 |  |  | 21% | 0
|  | snížená | 0 |  |  | 12% | 0
|  | zákl. přenesená | 0 |  |  | 21% | 0
|  | sníž. přenesená | 0 |  |  | 12% | 0
|  | nulová | 0 |  |  | 0% | 0
| Cena s DPH |  |  | v | CZK |  | 0
| Projektant |  |  | Zpracovatel
| Datum a podpis: |  | Razítko | Datum a podpis: |  |  | Razítko
| Objednavatel |  |  | Uchazeč
| Datum a podpis: |  | Razítko | Datum a podpis: |  |  | Razítko
REKAPITULACE ČLENĚNÍ SOUPISU PRACÍ
Stavba:
Revitalizace objektu MŠ JAHŮDKA v Praze 12
Objekt:
01 - Stavební část
Místo: |  |  | Krouzova 10, č.p. 3036, 143 00 Praha 12 |  |  | Datum: | 28. 4. 2025
Zadavatel: |  |  | MČ Praha 12, Generála Šišky 2375/6, Praha4,Modřany |  |  | Projektant: | Ing.arch. Jan Mudra,Holoubkov 81,338 01 Holoubkov
Uchazeč: |  |  | Vyplň údaj |  |  | Zpracovatel:
Kód dílu - Popis | [6 empty] | Cena celkem [CZK]
Náklady ze soupisu prací | [6 empty] | 0 | [12 empty] | -1
| HSV - Práce a dodávky HSV | [5 empty] | 0
| 1 - Zemní práce | [5 empty] | 0
| 2 - Zakládání | [5 empty] | 0
| 3 - Svislé a kompletní konstrukce | [5 empty] | 0
| 5 - Komunikace pozemní | [5 empty] | 0
| 6 - Úpravy povrchů, podlahy a osazování výplní | [5 empty] | 0
| 8 - Trubní vedení | [5 empty] | 0
| 9 - Ostatní konstrukce a práce, bourání | [5 empty] | 0
| 997 - Přesun sutě | [5 empty] | 0
| 998 - Přesun hmot | [5 empty] | 0
| PSV - Práce a dodávky PSV | [5 empty] | 0
| 711 - Izolace proti vodě, vlhkosti a plynům | [5 empty] | 0
| 713 - Izolace tepelné | [5 empty] | 0
| 741 - Elektroinstalace - silnoproud | [5 empty] | 0
| 751 - Vzduchotechnika | [5 empty] | 0
| 761 - Konstrukce prosvětlovací | [5 empty] | 0
| 764 - Konstrukce klempířské | [5 empty] | 0
| 766 - Konstrukce truhlářské | [5 empty] | 0
| 767 - Konstrukce zámečnické | [5 empty] | 0
| 771 - Podlahy z dlaždic | [5 empty] | 0
| 781 - Dokončovací práce - obklady | [5 empty] | 0
| 783 - Dokončovací práce - nátěry | [5 empty] | 0
SOUPIS PRACÍ
Stavba:
Revitalizace objektu MŠ JAHŮDKA v Praze 12
Objekt:
01 - Stavební část
Místo: |  |  | Krouzova 10, č.p. 3036, 143 00 Praha 12 |  |  | Datum: | 28. 4. 2025
Zadavatel: |  |  | MČ Praha 12, Generála Šišky 2375/6, Praha4,Modřany |  |  | Projektant: | Ing.arch. Jan Mudra,Holoubkov 81,338 01 Holoubkov
Uchazeč: |  |  | Vyplň údaj |  |  | Zpracovatel:
PČ | Typ | Kód | Popis | MJ | Množství | J.cena [CZK] | Cena celkem [CZK] | Cenová soustava |  |  | DPH | J. Nh [h] | Nh celkem [h] | J. hmotnost [t] | Hmotnost celkem [t] | J. suť [t] | Suť Celkem [t]
Náklady soupisu celkem | [6 empty] | 0 | [5 empty] | 0 |  | 595.9905 |  | 132.3327 |  | D | -1 | [10 empty] | 0
| D | HSV | Práce a dodávky HSV |  |  |  | 0 | [5 empty] | 0 |  | 587.282 |  | 112.1163 | 1 | D | 0 |  |  |  | ROZPOCET | [6 empty] | 0
| D | 1 | Zemní práce |  |  |  | 0 | [5 empty] | 0 |  | 0.0544 |  | 33.2621 | 1 | D | 1 |  |  |  | ROZPOCET | [6 empty] | 0
1 | K | 113106121 | Rozebrání dlažeb z betonových nebo kamenných dlaždic komunikací pro pěší ručně | m2 | 111.675 |  | 0 |  |  |  | základní |  | 0 | 0 | 0 | 0.255 | 28.4771 | 4 | K | 2 |  |  |  | ROZPOCET | 0 | 0 | 0 | 0 | 0 | 1 | 0 | 4 | 1586058028
| VV |  | "v atriích-betonové dlaždice"31,75+35,1 |  | 66.85 | [13 empty] | VV | 2 | 2 | True | 0 | ROZPOCET
| VV |  | "obvod budovy pro zateplení-betonové dlaždice"25,425 |  | 25.425 | [13 empty] | VV | 2 | 2 | True | 0 | ROZPOCET
| VV |  | "obvod budovy pro zateplení-zámková dlažba"19,4 |  | 19.4 | [13 empty] | VV | 2 | 2 | True | 0 | ROZPOCET
| VV |  | Součet |  | 111.675 | [13 empty] | VV | 2 | 4 | True | 1 | ROZPOCET
2 | K | 113107042 | Odstranění podkladu živičných tl přes 50 do 100 mm při překopech ručně | m2 | 21.75 |  | 0 |  |  |  | základní |  | 0 | 0 | 0 | 0.22 | 4.785 | 4 | K | 2 |  |  |  | ROZPOCET | 0 | 0 | 0 | 0 | 0 | 1 | 0 | 4 | -2131381758
| VV |  | 8,7*2,5 |  | 21.75 | [13 empty] | VV | 2 | 2 | True | 1 | ROZPOCET
3 | K | 129911103 | Bourání zdiva cihelného nebo smíšeného v odkopávkách nebo prokopávkách na MC ručně | m3 | 13.042 |  | 0 |  |  |  | základní |  | 0 | 0 | 0 | 0 | 0 | 4 | K | 2 |  |  |  | ROZPOCET | 0 | 0 | 0 | 0 | 0 | 1 | 0 | 4 | -1294531095
| VV |  | "staré anglické dvorky v atriích"1,77*3+0,49*3 |  | 6.78 | [13 empty] | VV | 2 | 2 | True | 0 | ROZPOCET
| VV |  | "staré anglické dvorky vně objektu"3,96*1,25 |  | 4.95 | [13 empty] | VV | 2 | 2 | True | 0 | ROZPOCET
| VV |  | " stará opěrná zídka v atriu"0,8*4,1*0,4 |  | 1.312 | [13 empty] | VV | 2 | 2 | True | 0 | ROZPOCET
| VV |  | Součet |  | 13.042 | [13 empty] | VV | 2 | 4 | True | 1 | ROZPOCET
4 | K | 131111333 | Vrtání jamek pro plotové sloupky D přes 200 do 300 mm ručně s motorovým vrtákem | m | 38.4 |  | 0 |  |  |  | základní |  | 0 | 0 | 0 | 0 | 0 | 4 | K | 2 |  |  |  | ROZPOCET | 0 | 0 | 0 | 0 | 0 | 1 | 0 | 4 | 1186767152
| VV |  | "jamky pro I profily"0,8*(24+24) |  | 38.4 | [13 empty] | VV | 2 | 2 | True | 0 | ROZPOCET
| VV |  | Součet |  | 38.4 | [13 empty] | VV | 2 | 4 | True | 1 | ROZPOCET
5 | K | 131213701 | Hloubení nezapažených jam v soudržných horninách třídy těžitelnosti I skupiny 3 ručně | m3 | 255.121 |  | 0 |  |  |  | základní |  | 0 | 0 | 0 | 0 | 0 | 4 | K | 2 |  |  |  | ROZPOCET | 0 | 0 | 0 | 0 | 0 | 1 | 0 | 4 | -1345625100
| VV |  | "potřebné odkopy v atriích"10,525*11,74*2+2*2,42*8,945*0,15 |  | 253.621 | [13 empty] | VV | 2 | 2 | True | 0 | ROZPOCET
| VV |  | "odkop pro schodiště vně objektu"1,2*0,5*0,5*5 |  | 1.5 | [13 empty] | VV | 2 | 2 | True | 0 | ROZPOCET
| VV |  | Součet |  | 255.121 | [13 empty] | VV | 2 | 4 | True | 1 | ROZPOCET
6 | K | 132212131 | Hloubení nezapažených rýh šířky do 800 mm v soudržných horninách třídy těžitelnosti I skupiny 3 ručně | m3 | 49.678 |  | 0 |  |  |  | základní |  | 0 | 0 | 0 | 0 | 0 | 4 | K | 2 |  |  |  | ROZPOCET | 0 | 0 | 0 | 0 | 0 | 1 | 0 | 4 | -55535289
| VV |  | "pro okapový chodník"(58+49,05+24,6+57,95+43,74+42,65)*0,45*0,4 |  | 49.678 | [13 empty] | VV | 2 | 2 | True | 0 | ROZPOCET
| VV |  | Součet |  | 49.678 | [13 empty] | VV | 2 | 4 | True | 1 | ROZPOCET
7 | K | 151101102 | Zřízení příložného pažení a rozepření stěn rýh hl přes 2 do 4 m | m2 | 64 |  | 0 |  |  |  | základní |  | 0 | 0.00085 | 0.0544 | 0 | 0 | 4 | K | 2 |  |  |  | ROZPOCET | 0 | 0 | 0 | 0 | 0 | 1 | 0 | 4 | -2006202020
| VV |  | 64 |  | 64 | [13 empty] | VV | 2 | 2 | True | 0 | ROZPOCET
| VV |  | Součet |  | 64 | [13 empty] | VV | 2 | 4 | True | 1 | ROZPOCET
8 | K | 151101112 | Odstranění příložného pažení a rozepření stěn rýh hl přes 2 do 4 m | m2 | 64 |  | 0 |  |  |  | základní |  | 0 | 0 | 0 | 0 | 0 | 4 | K | 2 |  |  |  | ROZPOCET | 0 | 0 | 0 | 0 | 0 | 1 | 0 | 4 | 2143696403
| VV |  | 64 |  | 64 | [13 empty] | VV | 2 | 2 | True | 0 | ROZPOCET
| VV |  | Součet |  | 64 | [13 empty] | VV | 2 | 4 | True | 1 | ROZPOCET
9 | K | 162211311 | Vodorovné přemístění výkopku z horniny třídy těžitelnosti I skupiny 1 až 3 stavebním kolečkem do 10 m | m3 | 202.421 |  | 0 |  |  |  | základní |  | 0 | 0 | 0 | 0 | 0 | 4 | K | 2 |  |  |  | ROZPOCET | 0 | 0 | 0 | 0 | 0 | 1 | 0 | 4 | 1241118484
10 | K | 162211319 | Příplatek k vodorovnému přemístění výkopku z horniny třídy těžitelnosti I skupiny 1 až 3 stavebním kolečkem za každých dalších 10 m | m3 | 1012.105 |  | 0 |  |  |  | základní |  | 0 | 0 | 0 | 0 | 0 | 4 | K | 2 |  |  |  | ROZPOCET | 0 | 0 | 0 | 0 | 0 | 1 | 0 | 4 | 1052798600
| VV |  | 202,421 |  | 202.421 | [13 empty] | VV | 2 | 2 | True | 0 | ROZPOCET
| VV |  | Součet |  | 202.421 | [13 empty] | VV | 2 | 4 | True | 1 | ROZPOCET
| VV |  | 202,421*5 'Přepočtené koeficientem množství |  | 1012.105 | [13 empty] | VV | 2 | 2 | False | 1 | ROZPOCET
11 | K | 162751117 | Vodorovné přemístění přes 9 000 do 10000 m výkopku/sypaniny z horniny třídy těžitelnosti I skupiny 1 až 3 | m3 | 202.421 |  | 0 |  |  |  | základní |  | 0 | 0 | 0 | 0 | 0 | 4 | K | 2 |  |  |  | ROZPOCET | 0 | 0 | 0 | 0 | 0 | 1 | 0 | 4 | -1360788760
| VV |  | 202,421 |  | 202.421 | [13 empty] | VV | 2 | 2 | True | 0 | ROZPOCET
| VV |  | Součet |  | 202.421 | [13 empty] | VV | 2 | 4 | True | 1 | ROZPOCET
12 | K | 162751119 | Příplatek k vodorovnému přemístění výkopku/sypaniny z horniny třídy těžitelnosti I skupiny 1 až 3 ZKD 1000 m přes 10000 m | m3 | 8096.84 |  | 0 |  |  |  | základní |  | 0 | 0 | 0 | 0 | 0 | 4 | K | 2 |  |  |  | ROZPOCET | 0 | 0 | 0 | 0 | 0 | 1 | 0 | 4 | 447072230
| VV |  | 202,421 |  | 202.421 | [13 empty] | VV | 2 | 2 | True | 0 | ROZPOCET
| VV |  | Součet |  | 202.421 | [13 empty] | VV | 2 | 4 | True | 1 | ROZPOCET
| VV |  | 202,421*40 'Přepočtené koeficientem množství |  | 8096.84 | [13 empty] | VV | 2 | 2 | False | 1 | ROZPOCET
13 | K | 171201221 | Poplatek za uložení na skládce (skládkovné) zeminy a kamení kód odpadu 17 05 04 | t | 374.479 |  | 0 |  |  |  | základní |  | 0 | 0 | 0 | 0 | 0 | 4 | K | 2 |  |  |  | ROZPOCET | 0 | 0 | 0 | 0 | 0 | 1 | 0 | 4 | -479741107
| VV |  | 202,421 |  | 202.421 | [13 empty] | VV | 2 | 2 | True | 0 | ROZPOCET
| VV |  | Součet |  | 202.421 | [13 empty] | VV | 2 | 4 | True | 1 | ROZPOCET
| VV |  | 202,421*1,85 'Přepočtené koeficientem množství |  | 374.479 | [13 empty] | VV | 2 | 2 | False | 1 | ROZPOCET
14 | K | 174111101 | Zásyp jam, šachet rýh nebo kolem objektů sypaninou se zhutněním ručně | m3 | 100.878 |  | 0 |  |  |  | základní |  | 0 | 0 | 0 | 0 | 0 | 4 | K | 2 |  |  |  | ROZPOCET | 0 | 0 | 0 | 0 | 0 | 1 | 0 | 4 | -466905314
| VV |  | zpětné zásypy | [15 empty] | VV | 2 | 1 | True | 0 | ROZPOCET
| VV |  | "pro okapový chodník"(58+49,05+24,6+57,95+43,74+42,65)*0,45*0,4 |  | 49.678 | [13 empty] | VV | 2 | 2 | True | 0 | ROZPOCET
| VV |  | "odkop v atriích pro zateplení soklu"64*0,8 |  | 51.2 | [13 empty] | VV | 2 | 2 | True | 0 | ROZPOCET
| VV |  | Součet |  | 100.878 | [13 empty] | VV | 2 | 4 | True | 1 | ROZPOCET
15 | K | 18230R | D+M vytvoření záhonu z vegatečního stubstrátu tl vrstvy 300 mm | m2 | 52.56 |  | 0 |  |  |  | základní |  | 0 | 0 | 0 | 0 | 0 | 4 | K | 2 |  |  |  | ROZPOCET | 0 | 0 | 0 | 0 | 0 | 1 | 0 | 4 | -2050057374
| P |  | Poznámka k položce: zřízení a dodávka vegetační vrstvy záhonu ze substrátu pro rostliny v předem připravených plochách ( záhonech ) | [15 empty] | P | 2
| VV |  | "záhony v atriích"27,13+25,43 |  | 52.56 | [13 empty] | VV | 2 | 2 | True | 0 | ROZPOCET
| VV |  | Součet |  | 52.56 | [13 empty] | VV | 2 | 4 | True | 1 | ROZPOCET
| D | 2 | Zakládání |  |  |  | 0 | [5 empty] | 0 |  | 60.5263 |  | 0 | 1 | D | 1 |  |  |  | ROZPOCET | [6 empty] | 0
16 | K | 213141111 | Zřízení vrstvy z geotextilie v rovině nebo ve sklonu do 1:5 š do 3 m | m2 | 119.868 |  | 0 |  |  |  | základní |  | 0 | 0.0001 | 0.011987 | 0 | 0 | 4 | K | 2 |  |  |  | ROZPOCET | 0 | 0 | 0 | 0 | 0 | 1 | 0 | 4 | 1110702895
| VV |  | "atria"10,245*(2,77+2,85)+10,085*(2,11+3,85)+2,8*0,78 |  | 119.868 | [13 empty] | VV | 2 | 2 | True | 0 | ROZPOCET
| VV |  | Součet |  | 119.868 | [13 empty] | VV | 2 | 4 | True | 1 | ROZPOCET
17 | M | 69311081 | geotextilie netkaná separační, ochranná, filtrační, drenážní PES 300g/m2 | m2 | 141.984 |  | 0 |  |  |  | základní |  | 0 | 0.0003 | 0.042595 | 0 | 0 | 8 | M | 2 |  |  |  | ROZPOCET | 0 | 0 | 0 | 0 | 0 | 1 | 0 | 4 | 1907105940
| VV |  | 119,868*1,1845 'Přepočtené koeficientem množství |  | 141.984 | [13 empty] | VV | 2 | 2 | False | 1 | ROZPOCET
18 | K | 213141131 | Zřízení vrstvy z geotextilie ve sklonu přes 1:2 do 1:1 š do 3 m | m2 | 234.592 |  | 0 |  |  |  | základní |  | 0 | 0.0001 | 0.023459 | 0 | 0 | 4 | K | 2 |  |  |  | ROZPOCET | 0 | 0 | 0 | 0 | 0 | 1 | 0 | 4 | 1999073867
| VV |  | "okapový chodník"(58+49,05+24,6+57,95+43,74+42,65)*(0,2+0,45+0,2) |  | 234.592 | [13 empty] | VV | 2 | 2 | True | 0 | ROZPOCET
| VV |  | Součet |  | 234.592 | [13 empty] | VV | 2 | 4 | True | 1 | ROZPOCET
19 | M | 69311081 | geotextilie netkaná separační, ochranná, filtrační, drenážní PES 300g/m2 | m2 | 277.874 |  | 0 |  |  |  | základní |  | 0 | 0.0003 | 0.083362 | 0 | 0 | 8 | M | 2 |  |  |  | ROZPOCET | 0 | 0 | 0 | 0 | 0 | 1 | 0 | 4 | -733510816
| VV |  | 234,592*1,1845 'Přepočtené koeficientem množství |  | 277.874 | [13 empty] | VV | 2 | 2 | False | 1 | ROZPOCET
20 | K | 213311151 | Polštáře zhutněné pod základy ze štěrkodrti netříděné | m3 | 13.484 |  | 0 |  |  |  | základní |  | 0 | 2.16 | 29.1254 | 0 | 0 | 4 | K | 2 |  |  |  | ROZPOCET | 0 | 0 | 0 | 0 | 0 | 1 | 0 | 4 | -269737253
| VV |  | "vyrovnávací vrstva pod gabiony atria fr. 0/63"0,15*(43,42+46,475) |  | 13.484 | [13 empty] | VV | 2 | 2 | True | 0 | ROZPOCET
| VV |  | Součet |  | 13.484 | [13 empty] | VV | 2 | 4 | True | 1 | ROZPOCET
21 | K | 274313611 | Základové pásy z betonu tř. C 16/20 | m3 | 0.735 |  | 0 |  |  |  | základní |  | 0 | 2.301 | 1.6912 | 0 | 0 | 4 | K | 2 |  |  |  | ROZPOCET | 0 | 0 | 0 | 0 | 0 | 1 | 0 | 4 | -1859981160
| VV |  | "základy v atriích"0,5*0,15*1*6+0,5*0,15*3,8 |  | 0.735 | [13 empty] | VV | 2 | 2 | True | 0 | ROZPOCET
| VV |  | Součet |  | 0.735 | [13 empty] | VV | 2 | 4 | True | 1 | ROZPOCET
22 | K | 275313611 | Základové patky z betonu tř. C 16/20 | m3 | 1.5 |  | 0 |  |  |  | základní |  | 0 | 2.301 | 3.4515 | 0 | 0 | 4 | K | 2 |  |  |  | ROZPOCET | 0 | 0 | 0 | 0 | 0 | 1 | 0 | 4 | -330787367
| VV |  | "patky pro schodiště vně objektu"1,2*0,5*0,5*5 |  | 1.5 | [13 empty] | VV | 2 | 2 | True | 0 | ROZPOCET
| VV |  | Součet |  | 1.5 | [13 empty] | VV | 2 | 4 | True | 1 | ROZPOCET
23 | K | 275313711 | Základové patky z betonu tř. C 20/25 | m3 | 1.884 |  | 0 |  |  |  | základní |  | 0 | 2.5019 | 4.7135 | 0 | 0 | 4 | K | 2 |  |  |  | ROZPOCET | 0 | 0 | 0 | 0 | 0 | 1 | 0 | 4 | -852691195
| VV |  | zalití jamek pro osazení záporových I profilů | [15 empty] | VV | 2 | 1 | True | 0 | ROZPOCET
| VV |  | "jamky pro I profily"3,14*0,125*0,125*0,8*48 |  | 1.884 | [13 empty] | VV | 2 | 2 | True | 0 | ROZPOCET
| VV |  | Součet |  | 1.884 | [13 empty] | VV | 2 | 4 | True | 1 | ROZPOCET
24 | K | 279113144 | Základová zeď tl přes 250 do 300 mm z tvárnic ztraceného bednění včetně výplně z betonu tř. C 20/25 | m2 | 27.68 |  | 0 |  |  |  | základní |  | 0 | 0.73558 | 20.3609 | 0 | 0 | 4 | K | 2 |  |  |  | ROZPOCET | 0 | 0 | 0 | 0 | 0 | 1 | 0 | 4 | 1185478539
| VV |  | "základy v atriích"0,75*1*6+3,3*3,8 |  | 17.04 | [13 empty] | VV | 2 | 2 | True | 0 | ROZPOCET
| VV |  | "opěrná zídka v atriu"2,8*3,8 |  | 10.64 | [13 empty] | VV | 2 | 2 | True | 0 | ROZPOCET
| VV |  | Součet |  | 27.68 | [13 empty] | VV | 2 | 4 | True | 1 | ROZPOCET
25 | K | 279361821 | Výztuž základových zdí nosných betonářskou ocelí 10 505 | t | 0.965 |  | 0 |  |  |  | základní |  | 0 | 1.0594 | 1.0223 | 0 | 0 | 4 | K | 2 |  |  |  | ROZPOCET | 0 | 0 | 0 | 0 | 0 | 1 | 0 | 4 | -848648474
| VV |  | základy v atriích | [15 empty] | VV | 2 | 1 | True | 0 | ROZPOCET
| VV |  | "vodorovné R16"((0,75*1*6+3,3*3,8+10,26)*9,2*1,58)/1000 |  | 0.397 | [13 empty] | VV | 2 | 2 | True | 0 | ROZPOCET
| VV |  | "svislé R18"((0,75*1*6+3,3*3,8+10,26)*10,4*2)/1000 |  | 0.568 | [13 empty] | VV | 2 | 2 | True | 0 | ROZPOCET
| VV |  | Součet |  | 0.965 | [13 empty] | VV | 2 | 4 | True | 1 | ROZPOCET
| D | 3 | Svislé a kompletní konstrukce |  |  |  | 0 | [5 empty] | 0 |  | 237.3184 |  | 0 | 1 | D | 1 |  |  |  | ROZPOCET | [6 empty] | 0
26 | K | 327215111 | Opěrná zeď z gabionů dvouzákrutová síť s povrchovou úpravou galfan vyplněná lomovým kamenem | m3 | 32.362 |  | 0 |  |  |  | základní |  | 0 | 2.2912 | 74.1491 | 0 | 0 | 4 | K | 2 |  |  |  | ROZPOCET | 0 | 0 | 0 | 0 | 0 | 1 | 0 | 4 | -1097792200
| P |  | Poznámka k položce: výplňový kámen fr. 63/200 keenivo v gabionových stěnách musí být skládané koš gabionu pozinkovaný, viz PD a TZ | [15 empty] | P | 2
| VV |  | (43,42+46,475)*0,3*1,2 |  | 32.362 | [13 empty] | VV | 2 | 2 | True | 0 | ROZPOCET
| VV |  | Součet |  | 32.362 | [13 empty] | VV | 2 | 4 | True | 1 | ROZPOCET
27 | K | 327265041 | Zdivo opěrné z betonových bloků ukončení opěrné zdi krycí deskou barevnou | m | 3.8 |  | 0 |  |  |  | základní |  | 0 | 0.0385 | 0.1463 | 0 | 0 | 4 | K | 2 |  |  |  | ROZPOCET | 0 | 0 | 0 | 0 | 0 | 1 | 0 | 4 | 1901436320
| P |  | Poznámka k položce: lepeno mrazuvzdorným lepidlem spádováno do záhonů | [15 empty] | P | 2
| VV |  | "opěrná zídka v atriu"3,8 |  | 3.8 | [13 empty] | VV | 2 | 2 | True | 0 | ROZPOCET
| VV |  | Součet |  | 3.8 | [13 empty] | VV | 2 | 4 | True | 1 | ROZPOCET
28 | K | 338171R | Osazování sloupků a vzpěr z ocelových vélcovaných nosníků do č 120, v do 2 m pro zabetonování | kus | 48 |  | 0 |  |  |  | základní |  | 0 | 0.17489 | 8.3947 | 0 | 0 | 4 | K | 2 |  |  |  | ROZPOCET | 0 | 0 | 0 | 0 | 0 | 1 | 0 | 4 | 320689301
| VV |  | "profily - zápory gabionů"24+24 |  | 48 | [13 empty] | VV | 2 | 2 | True | 0 | ROZPOCET
| VV |  | Součet |  | 48 | [13 empty] | VV | 2 | 4 | True | 1 | ROZPOCET
29 | M | 13010714 | ocel profilová jakost S235JR (11 375) průřez I (IPN) 120 | t | 0.879 |  | 0 |  |  |  | základní |  | 0 | 1 | 0.879 | 0 | 0 | 8 | M | 2 |  |  |  | ROZPOCET | 0 | 0 | 0 | 0 | 0 | 1 | 0 | 4 | -1994183593
| VV |  | (48*1,5*11,1)/1000 |  | 0.799 | [13 empty] | VV | 2 | 2 | True | 0 | ROZPOCET
| VV |  | Součet |  | 0.799 | [13 empty] | VV | 2 | 4 | True | 1 | ROZPOCET
| VV |  | 0,799*1,1 'Přepočtené koeficientem množství |  | 0.879 | [13 empty] | VV | 2 | 2 | False | 1 | ROZPOCET
30 | K | 338R | D+M žárové zinkování ocelových profilů | kg | 879.12 |  | 0 |  |  |  | základní |  | 0 | 0.17489 | 153.7493 | 0 | 0 | 4 | K | 2 |  |  |  | ROZPOCET | 0 | 0 | 0 | 0 | 0 | 1 | 0 | 4 | -1508285375
| VV |  | (48*1,5*11,1) |  | 799.2 | [13 empty] | VV | 2 | 2 | True | 0 | ROZPOCET
| VV |  | Součet |  | 799.2 | [13 empty] | VV | 2 | 4 | True | 1 | ROZPOCET
| VV |  | 799,2*1,1 'Přepočtené koeficientem množství |  | 879.12 | [13 empty] | VV | 2 | 2 | False | 1 | ROZPOCET
| D | 5 | Komunikace pozemní |  |  |  | 0 | [5 empty] | 0 |  | 10.6443 |  | 0 | 1 | D | 1 |  |  |  | ROZPOCET | [6 empty] | 0
31 | K | 564750001 | Podklad z kameniva hrubého drceného vel. 8-16 mm plochy do 100 m2 tl 150 mm | m2 | 213.694 |  | 0 |  |  |  | základní |  | 0 | 0 | 0 | 0 | 0 | 4 | K | 2 |  |  |  | ROZPOCET | 0 | 0 | 0 | 0 | 0 | 1 | 0 | 4 | 1308765319
| VV |  | "S2 atria"10,245*(2,77+3,85)+10,085*(2,42+3,85)+2,8*0,78 |  | 133.239 | [13 empty] | VV | 2 | 2 | True | 0 | ROZPOCET
| VV |  | "S2 atria"10,245*(3,85)+10,085*(3,85)+2,8*0,78 |  | 80.455 | [13 empty] | VV | 2 | 2 | True | 0 | ROZPOCET
| VV |  | Součet |  | 213.694 | [13 empty] | VV | 2 | 4 | True | 1 | ROZPOCET
32 | K | 564770001 | Podklad z kameniva hrubého drceného vel. 8-16 mm plochy do 100 m2 tl 250 mm | m2 | 228.183 |  | 0 |  |  |  | základní |  | 0 | 0 | 0 | 0 | 0 | 4 | K | 2 |  |  |  | ROZPOCET | 0 | 0 | 0 | 0 | 0 | 1 | 0 | 4 | -592009322
| VV |  | "obvody v atriích"105,4*0,4 |  | 42.16 | [13 empty] | VV | 2 | 2 | True | 0 | ROZPOCET
| VV |  | "S2 atria"10,245*(2,77+3,85)+10,085*(2,42+3,85)+2,8*0,78 |  | 133.239 | [13 empty] | VV | 2 | 2 | True | 0 | ROZPOCET
| VV |  | "S2 atria"10,245*(2,77)+10,085*(2,42) |  | 52.784 | [13 empty] | VV | 2 | 2 | True | 0 | ROZPOCET
| VV |  | Součet |  | 228.183 | [13 empty] | VV | 2 | 4 | True | 1 | ROZPOCET
33 | K | 564770011 | Podklad z kameniva hrubého drceného vel. 8-16 mm plochy přes 100 m2 tl 250 mm | m2 | 159.62 |  | 0 |  |  |  | základní |  | 0 | 0 | 0 | 0 | 0 | 4 | K | 2 |  |  |  | ROZPOCET | 0 | 0 | 0 | 0 | 0 | 1 | 0 | 4 | 277578360
| VV |  | "podklady pro okapové chodníky"23,8+23,7+35,4+76,72 |  | 159.62 | [13 empty] | VV | 2 | 2 | True | 0 | ROZPOCET
| VV |  | Součet |  | 159.62 | [13 empty] | VV | 2 | 4 | True | 1 | ROZPOCET
34 | K | 596811311 | Kladení velkoformátové dlažby pozemních komunikací a komunikací pro pěší s ložem z kameniva tl. 40 mm, s vyplněním spár, s hutněním, vibrováním a se smetením přebytečného materiálu tl. do 100 mm, velikosti dlaždic do 0,5 m2, pro plochy do 300 m2 | m2 | 119.868 |  | 0 |  |  |  | základní |  | 0 | 0.0888 | 10.6443 | 0 | 0 | 4 | K | 2 |  |  |  | ROZPOCET | 0 | 0 | 0 | 0 | 0 | 1 | 0 | 4 | -1924189101
| P |  | Poznámka k položce: LOŽE Z FRAKCE 4/8 | [15 empty] | P | 2
| VV |  | "S2 atria"10,245*(2,77+2,85)+10,085*(2,11+3,85)+2,8*0,78 |  | 119.868 | [13 empty] | VV | 2 | 2 | True | 0 | ROZPOCET
| VV |  | Součet |  | 119.868 | [13 empty] | VV | 2 | 4 | True | 1 | ROZPOCET
35 | M | RMAT0004 | dlažba velkoformátová betonová 600x300 mm tl 60 mm | m2 | 137.848 |  | 0 |  |  |  | základní |  | 0 | 0 | 0 | 0 | 0 | 8 | M | 2 |  |  |  | ROZPOCET | 0 | 0 | 0 | 0 | 0 | 1 | 0 | 4 | 1557132585
| P |  | Poznámka k položce: vz PD a TZ | [15 empty] | P | 2
| VV |  | 119,868*1,15 'Přepočtené koeficientem množství |  | 137.848 | [13 empty] | VV | 2 | 2 | False | 1 | ROZPOCET
| D | 6 | Úpravy povrchů, podlahy a osazování výplní |  |  |  | 0 | [5 empty] | 0 |  | 229.8321 |  | 0.0046872 | 1 | D | 1 |  |  |  | ROZPOCET | [6 empty] | 0
36 | K | 619995001 | Začištění omítek kolem oken, dveří, podlah nebo obkladů | m | 309 |  | 0 |  |  |  | základní |  | 0 | 0.0015 | 0.4635 | 0 | 0 | 4 | K | 2 |  |  |  | ROZPOCET | 0 | 0 | 0 | 0 | 0 | 1 | 0 | 4 | 1499177102
| VV |  | "kompletní vnitřní začištění po výměně oken a dveří"15*10+9*2+10*5,1+7,2*3+4,2*2+35+25 |  | 309 | [13 empty] | VV | 2 | 2 | True | 0 | ROZPOCET
| VV |  | Součet |  | 309 | [13 empty] | VV | 2 | 4 | True | 1 | ROZPOCET
37 | K | 621142001 | Sklovláknité pletivo vnějších podhledů vtlačené do tmelu | m2 | 82.92 |  | 0 |  |  |  | základní |  | 0 | 0.00438 | 0.36319 | 0 | 0 | 4 | K | 2 |  |  |  | ROZPOCET | 0 | 0 | 0 | 0 | 0 | 1 | 0 | 4 | -1955816354
| VV |  | "podhledy v lodžiích"82,92 |  | 82.92 | [13 empty] | VV | 2 | 2 | True | 0 | ROZPOCET
| VV |  | Součet |  | 82.92 | [13 empty] | VV | 2 | 4 | True | 1 | ROZPOCET
38 | K | 621151031 | Penetrační silikonový nátěr vnějších pastovitých tenkovrstvých omítek podhledů | m2 | 82.92 |  | 0 |  |  |  | základní |  | 0 | 0.00014 | 0.011609 | 0 | 0 | 4 | K | 2 |  |  |  | ROZPOCET | 0 | 0 | 0 | 0 | 0 | 1 | 0 | 4 | -1043550321
| VV |  | "podhledy v lodžiích"82,92 |  | 82.92 | [13 empty] | VV | 2 | 2 | True | 0 | ROZPOCET
| VV |  | Součet |  | 82.92 | [13 empty] | VV | 2 | 4 | True | 1 | ROZPOCET
39 | K | 621221011 | Montáž kontaktního zateplení vnějších podhledů lepením a mechanickým kotvením desek z minerální vlny s podélnou orientací do betonu a zdiva tl přes 40 do 80 mm | m2 | 82.92 |  | 0 |  |  |  | základní |  | 0 | 0.01139 | 0.94446 | 0 | 0 | 4 | K | 2 |  |  |  | ROZPOCET | 0 | 0 | 0 | 0 | 0 | 1 | 0 | 4 | -446722811
| VV |  | "podhledy v lodžiích"82,92 |  | 82.92 | [13 empty] | VV | 2 | 2 | True | 0 | ROZPOCET
| VV |  | Součet |  | 82.92 | [13 empty] | VV | 2 | 4 | True | 1 | ROZPOCET
40 | M | 63142021 | deska tepelně izolační minerální kontaktních fasád podélné vlákno λ=0,035-0,036 tl 50mm | m2 | 87.066 |  | 0 |  |  |  | základní |  | 0 | 0.006 | 0.5224 | 0 | 0 | 8 | M | 2 |  |  |  | ROZPOCET | 0 | 0 | 0 | 0 | 0 | 1 | 0 | 4 | 1627906709
| VV |  | 82,92*1,05 'Přepočtené koeficientem množství |  | 87.066 | [13 empty] | VV | 2 | 2 | False | 1 | ROZPOCET
41 | K | 621531022 | Tenkovrstvá silikonová zatíraná omítka zrnitost 2,0 mm vnějších podhledů | m2 | 82.92 |  | 0 |  |  |  | základní |  | 0 | 0.00336 | 0.27861 | 0 | 0 | 4 | K | 2 |  |  |  | ROZPOCET | 0 | 0 | 0 | 0 | 0 | 1 | 0 | 4 | 1552663169
| VV |  | "podhledy v lodžiích"82,92 |  | 82.92 | [13 empty] | VV | 2 | 2 | True | 0 | ROZPOCET
| VV |  | Součet |  | 82.92 | [13 empty] | VV | 2 | 4 | True | 1 | ROZPOCET
42 | K | 622135001 | Vyrovnání podkladu vnějších stěn maltou vápenocementovou tl do 10 mm | m2 | 2410.442 |  | 0 |  |  |  | základní |  | 0 | 0.02048 | 49.3659 | 0 | 0 | 4 | K | 2 |  |  |  | ROZPOCET | 0 | 0 | 0 | 0 | 0 | 1 | 0 | 4 | 623102514
| VV |  | vyrovnání původních podkladů | [15 empty] | VV | 2 | 1 | True | 0 | ROZPOCET
| VV |  | "fasáda F1"1362,79 |  | 1362.79 | [13 empty] | VV | 2 | 2 | True | 0 | ROZPOCET
| VV |  | "fasáda F2 vrstení izolace na izolaci"97,37 |  | 97.37 | [13 empty] | VV | 2 | 2 | True | 0 | ROZPOCET
| VV |  | "fasáda F3"94,95 |  | 94.95 | [13 empty] | VV | 2 | 2 | True | 0 | ROZPOCET
| VV |  | "sokl"220,792+64 |  | 284.792 | [13 empty] | VV | 2 | 2 | True | 0 | ROZPOCET
| VV |  | "parapety"214,2*0,4 |  | 85.68 | [13 empty] | VV | 2 | 2 | True | 0 | ROZPOCET
| VV |  | "ostění+nadpraží"625,1*0,4 |  | 250.04 | [13 empty] | VV | 2 | 2 | True | 0 | ROZPOCET
| VV |  | "podhledy v lodžiích"82,92 |  | 82.92 | [13 empty] | VV | 2 | 2 | True | 0 | ROZPOCET
| VV |  | "stěny v lodžiích"3,5*1,4*31 |  | 151.9 | [13 empty] | VV | 2 | 2 | True | 0 | ROZPOCET
| VV |  | Součet |  | 2410.442 | [13 empty] | VV | 2 | 4 | True | 1 | ROZPOCET
43 | K | 622135091 | Příplatek k vyrovnání vnějších stěn maltou vápenocementovou za každých dalších 5 mm tloušťky | m2 | 4820.884 |  | 0 |  |  |  | základní |  | 0 | 0.0079 | 38.085 | 0 | 0 | 4 | K | 2 |  |  |  | ROZPOCET | 0 | 0 | 0 | 0 | 0 | 1 | 0 | 4 | -535903055
| P |  | Poznámka k položce: celková tl. vyrovnánací vrstvy počítána 20 mm | [15 empty] | P | 2
| VV |  | vyrovnání původních podkladů | [15 empty] | VV | 2 | 1 | True | 0 | ROZPOCET
| VV |  | "fasáda F1"1362,79 |  | 1362.79 | [13 empty] | VV | 2 | 2 | True | 0 | ROZPOCET
| VV |  | "fasáda F2 vrstení izolace na izolaci"97,37 |  | 97.37 | [13 empty] | VV | 2 | 2 | True | 0 | ROZPOCET
| VV |  | "fasáda F3"94,95 |  | 94.95 | [13 empty] | VV | 2 | 2 | True | 0 | ROZPOCET
| VV |  | "sokl"220,792+64 |  | 284.792 | [13 empty] | VV | 2 | 2 | True | 0 | ROZPOCET
| VV |  | "parapety"214,2*0,4 |  | 85.68 | [13 empty] | VV | 2 | 2 | True | 0 | ROZPOCET
| VV |  | "ostění+nadpraží"625,1*0,4 |  | 250.04 | [13 empty] | VV | 2 | 2 | True | 0 | ROZPOCET
| VV |  | "podhledy v lodžiích"82,92 |  | 82.92 | [13 empty] | VV | 2 | 2 | True | 0 | ROZPOCET
| VV |  | "stěny v lodžiích"3,5*1,4*31 |  | 151.9 | [13 empty] | VV | 2 | 2 | True | 0 | ROZPOCET
| VV |  | Součet |  | 2410.442 | [13 empty] | VV | 2 | 4 | True | 1 | ROZPOCET
| VV |  | 2410,442*2 'Přepočtené koeficientem množství |  | 4820.884 | [13 empty] | VV | 2 | 2 | False | 1 | ROZPOCET
44 | K | 622142001 | Sklovláknité pletivo vnějších stěn vtlačené do tmelu | m2 | 2266.722 |  | 0 |  |  |  | základní |  | 0 | 0.00438 | 9.9282 | 0 | 0 | 4 | K | 2 |  |  |  | ROZPOCET | 0 | 0 | 0 | 0 | 0 | 1 | 0 | 4 | 1965114681
| VV |  | "sokl"220,792+64 |  | 284.792 | [13 empty] | VV | 2 | 2 | True | 0 | ROZPOCET
| VV |  | "fasáda F1"1362,79 |  | 1362.79 | [13 empty] | VV | 2 | 2 | True | 0 | ROZPOCET
| VV |  | "fasáda F2"97,37 |  | 97.37 | [13 empty] | VV | 2 | 2 | True | 0 | ROZPOCET
| VV |  | "fasáda F3"109,19 |  | 109.19 | [13 empty] | VV | 2 | 2 | True | 0 | ROZPOCET
| VV |  | "stěny v lodžiích"3,5*1,4*31 |  | 151.9 | [13 empty] | VV | 2 | 2 | True | 0 | ROZPOCET
| VV |  | "ostění+nadpraží"625,1*0,4 |  | 250.04 | [13 empty] | VV | 2 | 2 | True | 0 | ROZPOCET
| VV |  | "opěrná zídka v atriu"2,8*3,8 |  | 10.64 | [13 empty] | VV | 2 | 2 | True | 0 | ROZPOCET
| VV |  | Součet |  | 2266.722 | [13 empty] | VV | 2 | 4 | True | 1 | ROZPOCET
45 | K | 622143003 | Montáž omítkových plastových nebo pozinkovaných rohových profilů | m | 1153.4 |  | 0 |  |  |  | základní |  | 0 | 0 | 0 | 0 | 0 | 4 | K | 2 |  |  |  | ROZPOCET | 0 | 0 | 0 | 0 | 0 | 1 | 0 | 4 | 1501890867
| VV |  | "rohy"625,1+145,2+127 |  | 897.3 | [13 empty] | VV | 2 | 2 | True | 0 | ROZPOCET
| VV |  | "rohy s okapnicí"41,9+214,2 |  | 256.1 | [13 empty] | VV | 2 | 2 | True | 0 | ROZPOCET
| VV |  | Součet |  | 1153.4 | [13 empty] | VV | 2 | 4 | True | 1 | ROZPOCET
46 | M | 63127416 | profil rohový PVC s výztužnou tkaninou š 100/100mm | m | 987.03 |  | 0 |  |  |  | základní |  | 0 | 0.00012 | 0.11844 | 0 | 0 | 8 | M | 2 |  |  |  | ROZPOCET | 0 | 0 | 0 | 0 | 0 | 1 | 0 | 4 | -1344293458
| VV |  | "rohy"625,1+145,2+127 |  | 897.3 | [13 empty] | VV | 2 | 2 | True | 0 | ROZPOCET
| VV |  | Součet |  | 897.3 | [13 empty] | VV | 2 | 4 | True | 1 | ROZPOCET
| VV |  | 897,3*1,1 'Přepočtené koeficientem množství |  | 987.03 | [13 empty] | VV | 2 | 2 | False | 1 | ROZPOCET
47 | M | 59051510 | profil napojovací nadokenní PVC s okapnicí s výztužnou tkaninou | m | 281.71 |  | 0 |  |  |  | základní |  | 0 | 0.0003 | 0.084513 | 0 | 0 | 8 | M | 2 |  |  |  | ROZPOCET | 0 | 0 | 0 | 0 | 0 | 1 | 0 | 4 | 554252363
| VV |  | "rohy s okapnicí"41,9+214,2 |  | 256.1 | [13 empty] | VV | 2 | 2 | True | 0 | ROZPOCET
| VV |  | Součet |  | 256.1 | [13 empty] | VV | 2 | 4 | True | 1 | ROZPOCET
| VV |  | 256,1*1,1 'Přepočtené koeficientem množství |  | 281.71 | [13 empty] | VV | 2 | 2 | False | 1 | ROZPOCET
48 | K | 622143004 | Montáž omítkových samolepících začišťovacích profilů pro spojení s okenním rámem | m | 625.1 |  | 0 |  |  |  | základní |  | 0 | 0 | 0 | 0 | 0 | 4 | K | 2 |  |  |  | ROZPOCET | 0 | 0 | 0 | 0 | 0 | 1 | 0 | 4 | 1922258278
| VV |  | začišťovací profily | [15 empty] | VV | 2 | 1 | True | 0 | ROZPOCET
| VV |  | 625,1 |  | 625.1 | [13 empty] | VV | 2 | 2 | True | 0 | ROZPOCET
| VV |  | Součet |  | 625.1 | [13 empty] | VV | 2 | 4 | True | 1 | ROZPOCET
49 | M | 28342205 | profil napojovací okenní PVC s výztužnou tkaninou 6mm | m | 687.61 |  | 0 |  |  |  | základní |  | 0 | 4e-05 | 0.027504 | 0 | 0 | 8 | M | 2 |  |  |  | ROZPOCET | 0 | 0 | 0 | 0 | 0 | 1 | 0 | 4 | -112904503
| VV |  | 625,1*1,1 'Přepočtené koeficientem množství |  | 687.61 | [13 empty] | VV | 2 | 2 | False | 1 | ROZPOCET
50 | K | 622211021 | Montáž kontaktního zateplení vnějších stěn lepením a mechanickým kotvením polystyrénových desek do betonu a zdiva tl přes 80 do 120 mm | m2 | 284.792 |  | 0 |  |  |  | základní |  | 0 | 0.00852 | 2.4264 | 0 | 0 | 4 | K | 2 |  |  |  | ROZPOCET | 0 | 0 | 0 | 0 | 0 | 1 | 0 | 4 | 853174797
| VV |  | "sokl"220,792+64 |  | 284.792 | [13 empty] | VV | 2 | 2 | True | 0 | ROZPOCET
| VV |  | Součet |  | 284.792 | [13 empty] | VV | 2 | 4 | True | 1 | ROZPOCET
51 | M | 28376443 | deska XPS hrana rovná a strukturovaný povrch 300kPA λ=0,035 tl 100mm | m2 | 313.271 |  | 0 |  |  |  | základní |  | 0 | 0.003 | 0.93981 | 0 | 0 | 8 | M | 2 |  |  |  | ROZPOCET | 0 | 0 | 0 | 0 | 0 | 1 | 0 | 4 | -337372446
| VV |  | "sokl"220,792+64 |  | 284.792 | [13 empty] | VV | 2 | 2 | True | 0 | ROZPOCET
| VV |  | Součet |  | 284.792 | [13 empty] | VV | 2 | 4 | True | 1 | ROZPOCET
| VV |  | 284,792*1,1 'Přepočtené koeficientem množství |  | 313.271 | [13 empty] | VV | 2 | 2 | False | 1 | ROZPOCET
52 | K | 622212051 | Montáž kontaktního zateplení vnějšího ostění, nadpraží nebo parapetu hl. špalety do 400 mm lepením desek z polystyrenu tl do 40 mm | m | 847.1 |  | 0 |  |  |  | základní |  | 0 | 0.00339 | 2.8717 | 0 | 0 | 4 | K | 2 |  |  |  | ROZPOCET | 0 | 0 | 0 | 0 | 0 | 1 | 0 | 4 | -1982111178
| VV |  | "parapety"222 |  | 222 | [13 empty] | VV | 2 | 2 | True | 0 | ROZPOCET
| VV |  | "ostění+nadpraží"625,1 |  | 625.1 | [13 empty] | VV | 2 | 2 | True | 0 | ROZPOCET
| VV |  | Součet |  | 847.1 | [13 empty] | VV | 2 | 4 | True | 1 | ROZPOCET
53 | M | 28376439 | deska XPS hrana rovná a strukturovaný povrch 250kPa λ=0,032 tl 40mm | m2 | 275.044 |  | 0 |  |  |  | základní |  | 0 | 0.0012 | 0.33005 | 0 | 0 | 8 | M | 2 |  |  |  | ROZPOCET | 0 | 0 | 0 | 0 | 0 | 1 | 0 | 4 | 817432541
| VV |  | "ostění+nadpraží"625,1*0,4 |  | 250.04 | [13 empty] | VV | 2 | 2 | True | 0 | ROZPOCET
| VV |  | Součet |  | 250.04 | [13 empty] | VV | 2 | 4 | True | 1 | ROZPOCET
| VV |  | 250,04*1,1 'Přepočtené koeficientem množství |  | 275.044 | [13 empty] | VV | 2 | 2 | False | 1 | ROZPOCET
54 | M | 28376105 | klín izolační z XPS spádový | m3 | 1.905 |  | 0 |  |  |  | základní |  | 0 | 0.03 | 0.05715 | 0 | 0 | 8 | M | 2 |  |  |  | ROZPOCET | 0 | 0 | 0 | 0 | 0 | 1 | 0 | 4 | -717321656
| VV |  | spádovaný xps | [15 empty] | VV | 2 | 1 | True | 0 | ROZPOCET
| VV |  | "parapety"222*0,02*0,39 |  | 1.732 | [13 empty] | VV | 2 | 2 | True | 0 | ROZPOCET
| VV |  | Součet |  | 1.732 | [13 empty] | VV | 2 | 4 | True | 1 | ROZPOCET
| VV |  | 1,732*1,1 'Přepočtené koeficientem množství |  | 1.905 | [13 empty] | VV | 2 | 2 | False | 1 | ROZPOCET
55 | K | 622221011 | Montáž kontaktního zateplení vnějších stěn lepením a mechanickým kotvením TI z minerální vlny s podélnou orientací do zdiva a betonu tl přes 40 do 80 mm | m2 | 73.5 |  | 0 |  |  |  | základní |  | 0 | 0.01135 | 0.83422 | 0 | 0 | 4 | K | 2 |  |  |  | ROZPOCET | 0 | 0 | 0 | 0 | 0 | 1 | 0 | 4 | -484051427
| VV |  | "stěny v lodžiích"3,5*1,4*15 |  | 73.5 | [13 empty] | VV | 2 | 2 | True | 0 | ROZPOCET
| VV |  | Součet |  | 73.5 | [13 empty] | VV | 2 | 4 | True | 1 | ROZPOCET
56 | M | 63152262 | deska tepelně izolační minerální kontaktních fasád podélné vlákno λ=0,034 tl 80mm | m2 | 80.85 |  | 0 |  |  |  | základní |  | 0 | 0.013 | 1.0511 | 0 | 0 | 8 | M | 2 |  |  |  | ROZPOCET | 0 | 0 | 0 | 0 | 0 | 1 | 0 | 4 | -147039297
| VV |  | 73,5*1,1 'Přepočtené koeficientem množství |  | 80.85 | [13 empty] | VV | 2 | 2 | False | 1 | ROZPOCET
57 | K | 622221031 | Montáž kontaktního zateplení vnějších stěn lepením a mechanickým kotvením TI z minerální vlny s podélnou orientací do zdiva a betonu tl přes 120 do 160 mm | m2 | 1633.51 |  | 0 |  |  |  | základní |  | 0 | 0.0116 | 18.9487 | 0 | 0 | 4 | K | 2 |  |  |  | ROZPOCET | 0 | 0 | 0 | 0 | 0 | 1 | 0 | 4 | -1656441220
| VV |  | "fasáda F1"1362,79 |  | 1362.79 | [13 empty] | VV | 2 | 2 | True | 0 | ROZPOCET
| VV |  | "fasáda F2 vrstení izolace na izolaci"97,37 |  | 97.37 | [13 empty] | VV | 2 | 2 | True | 0 | ROZPOCET
| VV |  | "fasáda F3"94,95 |  | 94.95 | [13 empty] | VV | 2 | 2 | True | 0 | ROZPOCET
| VV |  | "stěny v lodžiích"3,5*1,4*16 |  | 78.4 | [13 empty] | VV | 2 | 2 | True | 0 | ROZPOCET
| VV |  | Součet |  | 1633.51 | [13 empty] | VV | 2 | 4 | True | 1 | ROZPOCET
58 | M | 63152265 | deska tepelně izolační minerální kontaktních fasád podélné vlákno λ=0,034 tl 140mm | m2 | 1796.861 |  | 0 |  |  |  | základní |  | 0 | 0.022 | 39.5309 | 0 | 0 | 8 | M | 2 |  |  |  | ROZPOCET | 0 | 0 | 0 | 0 | 0 | 1 | 0 | 4 | 1289423653
| VV |  | 1633,51*1,1 'Přepočtené koeficientem množství |  | 1796.861 | [13 empty] | VV | 2 | 2 | False | 1 | ROZPOCET
59 | K | 622251105 | Příplatek k cenám kontaktního zateplení vnějších stěn za zápustnou montáž a použití tepelněizolačních zátek z minerální vlny | m2 | 1457.74 |  | 0 |  |  |  | základní |  | 0 | 8e-05 | 0.11662 | 0 | 0 | 4 | K | 2 |  |  |  | ROZPOCET | 0 | 0 | 0 | 0 | 0 | 1 | 0 | 4 | 1041177994
| VV |  | "fasáda F1"1265,42 |  | 1265.42 | [13 empty] | VV | 2 | 2 | True | 0 | ROZPOCET
| VV |  | "fasáda F2"97,37 |  | 97.37 | [13 empty] | VV | 2 | 2 | True | 0 | ROZPOCET
| VV |  | "fasáda F3"94,95 |  | 94.95 | [13 empty] | VV | 2 | 2 | True | 0 | ROZPOCET
| VV |  | Součet |  | 1457.74 | [13 empty] | VV | 2 | 4 | True | 1 | ROZPOCET
60 | K | 622252001 | Montáž profilů kontaktního zateplení připevněných mechanicky | m | 275.99 |  | 0 |  |  |  | základní |  | 0 | 0.0001 | 0.027599 | 0 | 0 | 4 | K | 2 |  |  |  | ROZPOCET | 0 | 0 | 0 | 0 | 0 | 1 | 0 | 4 | 357484516
| VV |  | "zakládací lišta"(58+49,05+24,6+57,95+43,74+42,65) |  | 275.99 | [13 empty] | VV | 2 | 2 | True | 0 | ROZPOCET
| VV |  | Součet |  | 275.99 | [13 empty] | VV | 2 | 4 | True | 1 | ROZPOCET
61 | M | 59051651 | profil zakládací Al tl 0,7mm pro ETICS pro izolant tl 140mm | m | 303.589 |  | 0 |  |  |  | základní |  | 0 | 0.0005 | 0.15179 | 0 | 0 | 8 | M | 2 |  |  |  | ROZPOCET | 0 | 0 | 0 | 0 | 0 | 1 | 0 | 4 | -1064418802
| VV |  | 275,99*1,1 'Přepočtené koeficientem množství |  | 303.589 | [13 empty] | VV | 2 | 2 | False | 1 | ROZPOCET
62 | K | 622151021 | Penetrační akrylátový nátěr vnějších mozaikových tenkovrstvých omítek stěn | m2 | 63.41 |  | 0 |  |  |  | základní |  | 0 | 0.00018 | 0.011414 | 0 | 0 | 4 | K | 2 |  |  |  | ROZPOCET | 0 | 0 | 0 | 0 | 0 | 1 | 0 | 4 | 486368126
| P |  | Poznámka k položce: barevnost a odstíny viz PD a TZ | [15 empty] | P | 2
| VV |  | "sokl"52,77 |  | 52.77 | [13 empty] | VV | 2 | 2 | True | 0 | ROZPOCET
| VV |  | "opěrná zídka v atriu"2,8*3,8 |  | 10.64 | [13 empty] | VV | 2 | 2 | True | 0 | ROZPOCET
| VV |  | Součet |  | 63.41 | [13 empty] | VV | 2 | 4 | True | 1 | ROZPOCET
63 | K | 62225R | D+M univerzální montážní desky tl .140 mm pro fasádní prvky | kpl | 186 |  | 0 |  |  |  | základní |  | 0 | 0.00018 | 0.03348 | 0 | 0 | 4 | K | 2 |  |  |  | ROZPOCET | 0 | 0 | 0 | 0 | 0 | 1 | 0 | 4 | 1312863603
| P |  | Poznámka k položce: Tato montážní deska se skládá z pevného polyuretanového (PU) jádra se zapěněnou ocelovou deskou pro připevnění k podkladu a hliníkovou deskou sloužící jako podklad pro kotvený prvek. Montážní deska je pro větší nosnost podélně vyztužená deskami z fenolové pryskyřice a skelných vláken a ukotvíte ji pomocí chemické malty Bude užito pro kotvení kompletně veškerých prvků na fasádě viz PD a TZ | [15 empty] | P | 2
| VV |  | 186 |  | 186 | [13 empty] | VV | 2 | 2 | True | 0 | ROZPOCET
| VV |  | Součet |  | 186 | [13 empty] | VV | 2 | 4 | True | 1 | ROZPOCET
64 | K | 622511112 | Tenkovrstvá akrylátová mozaiková střednězrnná omítka vnějších stěn | m2 | 63.41 |  | 0 |  |  |  | základní |  | 0 | 0.0057 | 0.36144 | 0 | 0 | 4 | K | 2 |  |  |  | ROZPOCET | 0 | 0 | 0 | 0 | 0 | 1 | 0 | 4 | -101820980
| P |  | Poznámka k položce: barevnost a odstíny viz PD a TZ | [15 empty] | P | 2
| VV |  | "sokl"52,77 |  | 52.77 | [13 empty] | VV | 2 | 2 | True | 0 | ROZPOCET
| VV |  | "opěrná zídka v atriu"2,8*3,8 |  | 10.64 | [13 empty] | VV | 2 | 2 | True | 0 | ROZPOCET
| VV |  | Součet |  | 63.41 | [13 empty] | VV | 2 | 4 | True | 1 | ROZPOCET
65 | K | 622151031 | Penetrační silikonový nátěr vnějších pastovitých tenkovrstvých omítek stěn | m2 | 1862.1 |  | 0 |  |  |  | základní |  | 0 | 0.00014 | 0.26069 | 0 | 0 | 4 | K | 2 |  |  |  | ROZPOCET | 0 | 0 | 0 | 0 | 0 | 1 | 0 | 4 | 1087737714
| P |  | Poznámka k položce: barevnost a odstíny viz PD a TZ | [15 empty] | P | 2
| VV |  | "fasáda F1"1362,79 |  | 1362.79 | [13 empty] | VV | 2 | 2 | True | 0 | ROZPOCET
| VV |  | "fasáda F2"97,37 |  | 97.37 | [13 empty] | VV | 2 | 2 | True | 0 | ROZPOCET
| VV |  | "stěny v lodžiích"3,5*1,4*31 |  | 151.9 | [13 empty] | VV | 2 | 2 | True | 0 | ROZPOCET
| VV |  | "ostění+nadpraží"625,1*0,4 |  | 250.04 | [13 empty] | VV | 2 | 2 | True | 0 | ROZPOCET
| VV |  | Součet |  | 1862.1 | [13 empty] | VV | 2 | 4 | True | 1 | ROZPOCET
66 | K | 622531002 | Tenkovrstvá silikonová zatíraná omítka zrnitost 1,0 mm vnějších stěn | m2 | 97.37 |  | 0 |  |  |  | základní |  | 0 | 0.0018 | 0.17527 | 0 | 0 | 4 | K | 2 |  |  |  | ROZPOCET | 0 | 0 | 0 | 0 | 0 | 1 | 0 | 4 | 2059447416
| VV |  | "fasáda F2"97,37 |  | 97.37 | [13 empty] | VV | 2 | 2 | True | 0 | ROZPOCET
| VV |  | Součet |  | 97.37 | [13 empty] | VV | 2 | 4 | True | 1 | ROZPOCET
67 | K | 622531022 | Tenkovrstvá silikonová zatíraná omítka zrnitost 2,0 mm vnějších stěn | m2 | 1764.73 |  | 0 |  |  |  | základní |  | 0 | 0.0033 | 5.8236 | 0 | 0 | 4 | K | 2 |  |  |  | ROZPOCET | 0 | 0 | 0 | 0 | 0 | 1 | 0 | 4 | -387493411
| VV |  | "fasáda F1"1362,79 |  | 1362.79 | [13 empty] | VV | 2 | 2 | True | 0 | ROZPOCET
| VV |  | "stěny v lodžiích"3,5*1,4*31 |  | 151.9 | [13 empty] | VV | 2 | 2 | True | 0 | ROZPOCET
| VV |  | "ostění+nadpraží"625,1*0,4 |  | 250.04 | [13 empty] | VV | 2 | 2 | True | 0 | ROZPOCET
| VV |  | Součet |  | 1764.73 | [13 empty] | VV | 2 | 4 | True | 1 | ROZPOCET
68 | K | 624631214 | Tmelení akrylátovým tmelem spár prefabrikovaných dílců š přes 25 do 30 mm včetně penetrace | m | 314.085 |  | 0 |  |  |  | základní |  | 0 | 0.00057 | 0.17903 | 0 | 0 | 4 | K | 2 |  |  |  | ROZPOCET | 0 | 0 | 0 | 0 | 0 | 1 | 0 | 4 | -186272907
| P |  | Poznámka k položce: exterierový UV stabilní akrylový tel viz PD a TZ | [15 empty] | P | 2
| VV |  | "přetmelení a dotěsnění oplechování u fasády "41,9 |  | 41.9 | [13 empty] | VV | 2 | 2 | True | 0 | ROZPOCET
| VV |  | "přetmělení styku nové fasády se stávajicí atikou"272,185 |  | 272.185 | [13 empty] | VV | 2 | 2 | True | 0 | ROZPOCET
| VV |  | Součet |  | 314.085 | [13 empty] | VV | 2 | 4 | True | 1 | ROZPOCET
69 | K | 629991011 | Zakrytí výplní otvorů a svislých ploch fólií přilepenou lepící páskou | m2 | 94.95 |  | 0 |  |  |  | základní |  | 0 | 2e-05 | 0.001899 | 1e-05 | 0.0009495 | 4 | K | 2 |  |  |  | ROZPOCET | 0 | 0 | 0 | 0 | 0 | 1 | 0 | 4 | 1604276642
| VV |  | "zakrytí dřevěbých fasádních prvků"94,95 |  | 94.95 | [13 empty] | VV | 2 | 2 | True | 0 | ROZPOCET
| VV |  | Součet |  | 94.95 | [13 empty] | VV | 2 | 4 | True | 1 | ROZPOCET
70 | K | 629991012 | Zakrytí výplní otvorů fólií přilepenou na začišťovací lišty | m2 | 373.77 |  | 0 |  |  |  | základní |  | 0 | 2e-05 | 0.0074754 | 1e-05 | 0.0037377 | 4 | K | 2 |  |  |  | ROZPOCET | 0 | 0 | 0 | 0 | 0 | 1 | 0 | 4 | 1298672101
| VV |  | "zakytí výplní otvorů"373,77 |  | 373.77 | [13 empty] | VV | 2 | 2 | True | 0 | ROZPOCET
| VV |  | Součet |  | 373.77 | [13 empty] | VV | 2 | 4 | True | 1 | ROZPOCET
71 | K | 629995101 | Očištění vnějších ploch tlakovou vodou | m2 | 2175.622 |  | 0 |  |  |  | základní |  | 0 | 0 | 0 | 0 | 0 | 4 | K | 2 |  |  |  | ROZPOCET | 0 | 0 | 0 | 0 | 0 | 1 | 0 | 4 | 1808967738
| VV |  | "fasáda F1"1362,79 |  | 1362.79 | [13 empty] | VV | 2 | 2 | True | 0 | ROZPOCET
| VV |  | "fasáda F2 vrstení izolace na izolaci"97,37 |  | 97.37 | [13 empty] | VV | 2 | 2 | True | 0 | ROZPOCET
| VV |  | "fasáda F3"94,95 |  | 94.95 | [13 empty] | VV | 2 | 2 | True | 0 | ROZPOCET
| VV |  | "sokl"220,792+64 |  | 284.792 | [13 empty] | VV | 2 | 2 | True | 0 | ROZPOCET
| VV |  | "parapety"214,2*0,4 |  | 85.68 | [13 empty] | VV | 2 | 2 | True | 0 | ROZPOCET
| VV |  | "ostění+nadpraží"625,1*0,4 |  | 250.04 | [13 empty] | VV | 2 | 2 | True | 0 | ROZPOCET
| VV |  | Součet |  | 2175.622 | [13 empty] | VV | 2 | 4 | True | 1 | ROZPOCET
72 | K | 629995103 | Očištění vnějších ploch tlakovou vodou s přídavkem čističe | m2 | 2175.622 |  | 0 |  |  |  | základní |  | 0 | 0.00021 | 0.45688 | 0 | 0 | 4 | K | 2 |  |  |  | ROZPOCET | 0 | 0 | 0 | 0 | 0 | 1 | 0 | 4 | -2118841250
| VV |  | "fasáda F1"1362,79 |  | 1362.79 | [13 empty] | VV | 2 | 2 | True | 0 | ROZPOCET
| VV |  | "fasáda F2 vrstení izolace na izolaci"97,37 |  | 97.37 | [13 empty] | VV | 2 | 2 | True | 0 | ROZPOCET
| VV |  | "fasáda F3"94,95 |  | 94.95 | [13 empty] | VV | 2 | 2 | True | 0 | ROZPOCET
| VV |  | "sokl"220,792+64 |  | 284.792 | [13 empty] | VV | 2 | 2 | True | 0 | ROZPOCET
| VV |  | "parapety"214,2*0,4 |  | 85.68 | [13 empty] | VV | 2 | 2 | True | 0 | ROZPOCET
| VV |  | "ostění+nadpraží"625,1*0,4 |  | 250.04 | [13 empty] | VV | 2 | 2 | True | 0 | ROZPOCET
| VV |  | Součet |  | 2175.622 | [13 empty] | VV | 2 | 4 | True | 1 | ROZPOCET
73 | K | 631311214 | Mazanina tl přes 50 do 80 mm z betonu prostého se zvýšenými nároky na prostředí tř. C 25/30 | m3 | 2.488 |  | 0 |  |  |  | základní |  | 0 | 2.5019 | 6.2247 | 0 | 0 | 4 | K | 2 |  |  |  | ROZPOCET | 0 | 0 | 0 | 0 | 0 | 1 | 0 | 4 | -1530075303
| VV |  | "lodžie"82,92*0,03 |  | 2.488 | [13 empty] | VV | 2 | 2 | True | 0 | ROZPOCET
| VV |  | Součet |  | 2.488 | [13 empty] | VV | 2 | 4 | True | 1 | ROZPOCET
74 | K | 631319011 | Příplatek k mazanině tl přes 50 do 80 mm za přehlazení povrchu | m3 | 2.488 |  | 0 |  |  |  | základní |  | 0 | 0 | 0 | 0 | 0 | 4 | K | 2 |  |  |  | ROZPOCET | 0 | 0 | 0 | 0 | 0 | 1 | 0 | 4 | -573509254
| VV |  | "lodžie"82,92*0,03 |  | 2.488 | [13 empty] | VV | 2 | 2 | True | 0 | ROZPOCET
| VV |  | Součet |  | 2.488 | [13 empty] | VV | 2 | 4 | True | 1 | ROZPOCET
75 | K | 631362021 | Výztuž mazanin svařovanými sítěmi Kari | t | 0.884 |  | 0 |  |  |  | základní |  | 0 | 1.0628 | 0.93949 | 0 | 0 | 4 | K | 2 |  |  |  | ROZPOCET | 0 | 0 | 0 | 0 | 0 | 1 | 0 | 4 | 1664485626
| VV |  | "lodžie"(82,92*7,9*1,35)/1000 |  | 0.884 | [13 empty] | VV | 2 | 2 | True | 0 | ROZPOCET
| VV |  | Součet |  | 0.884 | [13 empty] | VV | 2 | 4 | True | 1 | ROZPOCET
76 | K | 632450134 | Vyrovnávací cementový potěr tl přes 40 do 50 mm ze suchých směsí provedený v ploše | m2 | 82.92 |  | 0 |  |  |  | základní |  | 0 | 0.105 | 8.7066 | 0 | 0 | 4 | K | 2 |  |  |  | ROZPOCET | 0 | 0 | 0 | 0 | 0 | 1 | 0 | 4 | 2072972916
| VV |  | "lodžie"82,92 |  | 82.92 | [13 empty] | VV | 2 | 2 | True | 0 | ROZPOCET
| VV |  | Součet |  | 82.92 | [13 empty] | VV | 2 | 4 | True | 1 | ROZPOCET
77 | K | 637121113 | Okapový chodník z kačírku tl 200 mm s udusáním | m2 | 47.6 |  | 0 |  |  |  | základní |  | 0 | 0.3674 | 17.4882 | 0 | 0 | 4 | K | 2 |  |  |  | ROZPOCET | 0 | 0 | 0 | 0 | 0 | 1 | 0 | 4 | 1753948850
| VV |  | kačírek praný fr. 16/32 | [15 empty] | VV | 2 | 1 | True | 0 | ROZPOCET
| VV |  | "okapový chodník"23,8+23,8 |  | 47.6 | [13 empty] | VV | 2 | 2 | True | 0 | ROZPOCET
| VV |  | Součet |  | 47.6 | [13 empty] | VV | 2 | 4 | True | 1 | ROZPOCET
78 | K | 637211134 | Okapový chodník z betonových dlaždic tl 50 mm do kameniva | m2 | 35.4 |  | 0 |  |  |  | základní |  | 0 | 0.22136 | 7.8361 | 0 | 0 | 4 | K | 2 |  |  |  | ROZPOCET | 0 | 0 | 0 | 0 | 0 | 1 | 0 | 4 | -274316261
| VV |  | s maximálním možným využitím původních prvků | [15 empty] | VV | 2 | 1 | True | 0 | ROZPOCET
| VV |  | 35,4 |  | 35.4 | [13 empty] | VV | 2 | 2 | True | 0 | ROZPOCET
| VV |  | Součet |  | 35.4 | [13 empty] | VV | 2 | 4 | True | 1 | ROZPOCET
79 | K | 637211411 | Okapový chodník z betonových zámkových dlaždic tl 60 mm do kameniva | m2 | 76.72 |  | 0 |  |  |  | základní |  | 0 | 0.18048 | 13.8464 | 0 | 0 | 4 | K | 2 |  |  |  | ROZPOCET | 0 | 0 | 0 | 0 | 0 | 1 | 0 | 4 | -1571293502
| VV |  | s maximálním možným využitím původních prvků | [15 empty] | VV | 2 | 1 | True | 0 | ROZPOCET
| VV |  | 76,72 |  | 76.72 | [13 empty] | VV | 2 | 2 | True | 0 | ROZPOCET
| VV |  | Součet |  | 76.72 | [13 empty] | VV | 2 | 4 | True | 1 | ROZPOCET
| D | 8 | Trubní vedení |  |  |  | 0 | [5 empty] | 0 |  | 3.1959 |  | 0 | 1 | D | 1 |  |  |  | ROZPOCET | [6 empty] | 0
80 | K | 89717R1 | D+M propojení odtokových žlabů a anglických dvorků s vsakovacím objektem- hladké potrubí KG 110 včetně potřebných redukcí a tvarovek | m | 58.8 |  | 0 |  |  |  | základní |  | 0 | 0.05089 | 2.9923 | 0 | 0 | 4 | K | 2 |  |  |  | ROZPOCET | 0 | 0 | 0 | 0 | 0 | 1 | 0 | 4 | -1012423884
| P |  | Poznámka k položce: viz PD a TZ | [15 empty] | P | 2
| VV |  | 2*17,5+12+11,8 |  | 58.8 | [13 empty] | VV | 2 | 2 | True | 0 | ROZPOCET
| VV |  | Součet |  | 58.8 | [13 empty] | VV | 2 | 4 | True | 1 | ROZPOCET
81 | K | 89717RRV1 | D+M objekt pro vsakování dešťových vod včetně štěrku a geotextilie ( 3m3 ) | kpl | 1 |  | 0 |  |  |  | základní |  | 0 | 0.05089 | 0.05089 | 0 | 0 | 4 | K | 2 |  |  |  | ROZPOCET | 0 | 0 | 0 | 0 | 0 | 1 | 0 | 4 | -1291793231
| P |  | Poznámka k položce: viz PD a TZ | [15 empty] | P | 2
| VV |  | "V1"1 |  | 1 | [13 empty] | VV | 2 | 2 | True | 0 | ROZPOCET
| VV |  | Součet |  | 1 | [13 empty] | VV | 2 | 4 | True | 1 | ROZPOCET
82 | K | 89717RRV2 | D+M objekt pro vsakování dešťových vod včetně štěrku a geotextilie ( 4,5m3 ) | kpl | 1 |  | 0 |  |  |  | základní |  | 0 | 0.05089 | 0.05089 | 0 | 0 | 4 | K | 2 |  |  |  | ROZPOCET | 0 | 0 | 0 | 0 | 0 | 1 | 0 | 4 | 651385954
| P |  | Poznámka k položce: viz PD a TZ | [15 empty] | P | 2
| VV |  | "V2"1 |  | 1 | [13 empty] | VV | 2 | 2 | True | 0 | ROZPOCET
| VV |  | Součet |  | 1 | [13 empty] | VV | 2 | 4 | True | 1 | ROZPOCET
83 | K | 89717RRV3 | D+M objekt pro vsakování dešťových vod včetně štěrku a geotextilie ( 3m3 ) | kpl | 1 |  | 0 |  |  |  | základní |  | 0 | 0.05089 | 0.05089 | 0 | 0 | 4 | K | 2 |  |  |  | ROZPOCET | 0 | 0 | 0 | 0 | 0 | 1 | 0 | 4 | -179016858
| P |  | Poznámka k položce: viz PD a TZ | [15 empty] | P | 2
| VV |  | "V3"1 |  | 1 | [13 empty] | VV | 2 | 2 | True | 0 | ROZPOCET
| VV |  | Součet |  | 1 | [13 empty] | VV | 2 | 4 | True | 1 | ROZPOCET
84 | K | 89717RRV4 | D+M objekt pro vsakování dešťových vod včetně štěrku a geotextilie ( 4,5m3 ) | kpl | 1 |  | 0 |  |  |  | základní |  | 0 | 0.05089 | 0.05089 | 0 | 0 | 4 | K | 2 |  |  |  | ROZPOCET | 0 | 0 | 0 | 0 | 0 | 1 | 0 | 4 | 348399873
| P |  | Poznámka k položce: viz PD a TZ | [15 empty] | P | 2
| VV |  | "V4"1 |  | 1 | [13 empty] | VV | 2 | 2 | True | 0 | ROZPOCET
| VV |  | Součet |  | 1 | [13 empty] | VV | 2 | 4 | True | 1 | ROZPOCET
| D | 9 | Ostatní konstrukce a práce, bourání |  |  |  | 0 | [5 empty] | 0 |  | 45.7106 |  | 78.8495 | 1 | D | 1 |  |  |  | ROZPOCET | [6 empty] | 0
85 | K | 916331112 | Osazení zahradního obrubníku betonového do lože z betonu s boční opěrou | m | 198.1 |  | 0 |  |  |  | základní |  | 0 | 0.10095 | 19.9982 | 0 | 0 | 4 | K | 2 |  |  |  | ROZPOCET | 0 | 0 | 0 | 0 | 0 | 1 | 0 | 4 | 1745346508
| VV |  | "okapový chodník"36,5+36,5+51,5+73,6 |  | 198.1 | [13 empty] | VV | 2 | 2 | True | 0 | ROZPOCET
| VV |  | Součet |  | 198.1 | [13 empty] | VV | 2 | 4 | True | 1 | ROZPOCET
86 | M | 59217011 | obrubník zahradní betonový 500x50x200mm | m | 227.815 |  | 0 |  |  |  | základní |  | 0 | 0.022 | 5.0119 | 0 | 0 | 8 | M | 2 |  |  |  | ROZPOCET | 0 | 0 | 0 | 0 | 0 | 1 | 0 | 4 | -1861684791
| VV |  | 198,1*1,15 'Přepočtené koeficientem množství |  | 227.815 | [13 empty] | VV | 2 | 2 | False | 1 | ROZPOCET
87 | K | 935113111 | Osazení odvodňovacího polymerbetonového žlabu s krycím roštem šířky do 200 mm | m | 39.95 |  | 0 |  |  |  | základní |  | 0 | 0.29221 | 11.6738 | 0 | 0 | 4 | K | 2 |  |  |  | ROZPOCET | 0 | 0 | 0 | 0 | 0 | 1 | 0 | 4 | 1106263152
| P |  | Poznámka k položce: ODVODŇOVACÍ ŽLABY ATRIUM SET TŘÍ ODTOKOVÝCH ŽLABŮ VČETNĚ 2 KS KONCOVEK, ADAPTÉRU PRO VERTIKÁLNÍ ODTOK A 4 KS NEREZOVÝCH VRUTŮ. JEDNÁ SE O UNIVERZÁLNÍ ŽLABY Z KVALITNÍHO POLYPROPYLENU S POZINKOVANOU MŘÍŽÍ. ROZMĚR JEDNOHO ŽLABU 1000 X 120 X 92 MM. ŽLABY JSOU VHODNÉ K ODVODNĚNÍ ZPEVNĚNÝCH PLOCH U RODINNÝCH DOMŮ, GARÁŽÍ, PARKOVACÍCH STÁNÍ I JINÝM POCHOZÍCH A POJEZDOVÝCH PLOCH. ODOLNOST CHEMIKÁLIÍM I MECHANICKÝM ODĚRKÁM. DÍKY CHYTŘE UMÍSTĚNÝM VÝLITKŮM NA KONCI KAŽDÉHO ŽLABU S NÍM LZE JEDNODUŠE VYTVOŘIT PRAVOÚHLÉ ROHY. STAČÍ VYŘÍZNOUT OTVOR A VSADIT DALŠÍ ŽLAB. ŽLAB PATŘÍ DO TŘÍDY ZATÍŽENÍ A15, ODOLÁ TAK VÁZE AŽ 1,5 TUNY. viz PD a TZ | [15 empty] | P | 2
| VV |  | prvek Zn07 | [15 empty] | VV | 2 | 1 | True | 0 | ROZPOCET
| VV |  | "pro atria"10,085+10,085+9,89+9,89 |  | 39.95 | [13 empty] | VV | 2 | 2 | True | 0 | ROZPOCET
| VV |  | Součet |  | 39.95 | [13 empty] | VV | 2 | 4 | True | 1 | ROZPOCET
88 | M | 59227006 | žlab odvodňovací z polymerbetonu se spádem dna 0,5% 130x155/160mm | m | 41.948 |  | 0 |  |  |  | základní |  | 0 | 0.0156 | 0.65439 | 0 | 0 | 8 | M | 2 |  |  |  | ROZPOCET | 0 | 0 | 0 | 0 | 0 | 1 | 0 | 4 | 164398605
| VV |  | 39,95*1,05 'Přepočtené koeficientem množství |  | 41.948 | [13 empty] | VV | 2 | 2 | False | 1 | ROZPOCET
89 | M | 59227012 | rošt můstkový A15 Pz pro žlab š 130mm | m | 41.948 |  | 0 |  |  |  | základní |  | 0 | 0.00215 | 0.090188 | 0 | 0 | 8 | M | 2 |  |  |  | ROZPOCET | 0 | 0 | 0 | 0 | 0 | 1 | 0 | 4 | -1150602038
| VV |  | 39,95*1,05 'Přepočtené koeficientem množství |  | 41.948 | [13 empty] | VV | 2 | 2 | False | 1 | ROZPOCET
90 | M | 59227027 | čelo plné na začátek a konec odvodňovacího žlabu polymerbeton š 100mm | kus | 8 |  | 0 |  |  |  | základní |  | 0 | 0.00135 | 0.0108 | 0 | 0 | 8 | M | 2 |  |  |  | ROZPOCET | 0 | 0 | 0 | 0 | 0 | 1 | 0 | 4 | -1765042083
91 | K | 941211111 | Montáž lešení řadového rámového lehkého zatížení do 200 kg/m2 š od 0,6 do 0,9 m v do 10 m | m2 | 1528.51 |  | 0 |  |  |  | základní |  | 0 | 0 | 0 | 0 | 0 | 4 | K | 2 |  |  |  | ROZPOCET | 0 | 0 | 0 | 0 | 0 | 1 | 0 | 4 | 1444107096
| VV |  | 302,34+362,97+95,34+302,4+223+242,46 |  | 1528.51 | [13 empty] | VV | 2 | 2 | True | 0 | ROZPOCET
| VV |  | Součet |  | 1528.51 | [13 empty] | VV | 2 | 4 | True | 1 | ROZPOCET
92 | K | 941211211 | Příplatek k lešení řadovému rámovému lehkému do 200 kg/m2 š od 0,6 do 0,9 m v do 10 m za každý den použití | m2 | 275131.8 |  | 0 |  |  |  | základní |  | 0 | 0 | 0 | 0 | 0 | 4 | K | 2 |  |  |  | ROZPOCET | 0 | 0 | 0 | 0 | 0 | 1 | 0 | 4 | -124132310
| P |  | Poznámka k položce: předpokládaná doba zapůjčení uvažována 180 dní účtovat dle skutečnosti a dle domluvy s investorem | [15 empty] | P | 2
| VV |  | 302,34+362,97+95,34+302,4+223+242,46 |  | 1528.51 | [13 empty] | VV | 2 | 2 | True | 0 | ROZPOCET
| VV |  | Součet |  | 1528.51 | [13 empty] | VV | 2 | 4 | True | 1 | ROZPOCET
| VV |  | 1528,51*180 'Přepočtené koeficientem množství |  | 275131.8 | [13 empty] | VV | 2 | 2 | False | 1 | ROZPOCET
93 | K | 941211811 | Demontáž lešení řadového rámového lehkého zatížení do 200 kg/m2 š od 0,6 do 0,9 m v do 10 m | m2 | 1528.51 |  | 0 |  |  |  | základní |  | 0 | 0 | 0 | 0 | 0 | 4 | K | 2 |  |  |  | ROZPOCET | 0 | 0 | 0 | 0 | 0 | 1 | 0 | 4 | -172789767
| VV |  | 302,34+362,97+95,34+302,4+223+242,46 |  | 1528.51 | [13 empty] | VV | 2 | 2 | True | 0 | ROZPOCET
| VV |  | Součet |  | 1528.51 | [13 empty] | VV | 2 | 4 | True | 1 | ROZPOCET
94 | K | 944511111 | Montáž ochranné sítě z textilie z umělých vláken | m2 | 1528.51 |  | 0 |  |  |  | základní |  | 0 | 0 | 0 | 0 | 0 | 4 | K | 2 |  |  |  | ROZPOCET | 0 | 0 | 0 | 0 | 0 | 1 | 0 | 4 | 198980749
| VV |  | 302,34+362,97+95,34+302,4+223+242,46 |  | 1528.51 | [13 empty] | VV | 2 | 2 | True | 0 | ROZPOCET
| VV |  | Součet |  | 1528.51 | [13 empty] | VV | 2 | 4 | True | 1 | ROZPOCET
95 | K | 944511211 | Příplatek k ochranné síti za každý den použití | m2 | 275131.8 |  | 0 |  |  |  | základní |  | 0 | 0 | 0 | 0 | 0 | 4 | K | 2 |  |  |  | ROZPOCET | 0 | 0 | 0 | 0 | 0 | 1 | 0 | 4 | 1991240366
| P |  | Poznámka k položce: předpokládaná doba zapůjčení uvažována 180 dní účtovat dle skutečnosti a dle domluvy s investorem | [15 empty] | P | 2
| VV |  | 302,34+362,97+95,34+302,4+223+242,46 |  | 1528.51 | [13 empty] | VV | 2 | 2 | True | 0 | ROZPOCET
| VV |  | Součet |  | 1528.51 | [13 empty] | VV | 2 | 4 | True | 1 | ROZPOCET
| VV |  | 1528,51*180 'Přepočtené koeficientem množství |  | 275131.8 | [13 empty] | VV | 2 | 2 | False | 1 | ROZPOCET
96 | K | 944511811 | Demontáž ochranné sítě z textilie z umělých vláken | m2 | 1528.51 |  | 0 |  |  |  | základní |  | 0 | 0 | 0 | 0 | 0 | 4 | K | 2 |  |  |  | ROZPOCET | 0 | 0 | 0 | 0 | 0 | 1 | 0 | 4 | -913091493
| VV |  | 302,34+362,97+95,34+302,4+223+242,46 |  | 1528.51 | [13 empty] | VV | 2 | 2 | True | 0 | ROZPOCET
| VV |  | Součet |  | 1528.51 | [13 empty] | VV | 2 | 4 | True | 1 | ROZPOCET
97 | K | 962052210 | Bourání zdiva nadzákladového ze ŽB do 1 m3 | m3 | 0.148 |  | 0 |  |  |  | základní |  | 0 | 0 | 0 | 2.4 | 0.3552 | 4 | K | 2 |  |  |  | ROZPOCET | 0 | 0 | 0 | 0 | 0 | 1 | 0 | 4 | -1473335635
| VV |  | 2,6*0,19*0,3 |  | 0.148 | [13 empty] | VV | 2 | 2 | True | 0 | ROZPOCET
| VV |  | Součet |  | 0.148 | [13 empty] | VV | 2 | 4 | True | 1 | ROZPOCET
98 | K | 963053936 | Bourání ŽB schodišťových ramen monolitických samonosných | m2 | 16.77 |  | 0 |  |  |  | základní |  | 0 | 0 | 0 | 0.432 | 7.2446 | 4 | K | 2 |  |  |  | ROZPOCET | 0 | 0 | 0 | 0 | 0 | 1 | 0 | 4 | 1788426938
| VV |  | "odbourání ŽB schodiště v atriích"3,99+3,06 |  | 7.05 | [13 empty] | VV | 2 | 2 | True | 0 | ROZPOCET
| VV |  | "odbourání ŽB schodiště na lodžie"2,14+1,68+2,06+1,7+2,14 |  | 9.72 | [13 empty] | VV | 2 | 2 | True | 0 | ROZPOCET
| VV |  | Součet |  | 16.77 | [13 empty] | VV | 2 | 4 | True | 1 | ROZPOCET
99 | K | 965042141 | Bourání podkladů pod dlažby nebo mazanin betonových nebo z litého asfaltu tl do 100 mm pl přes 4 m2 | m3 | 4.975 |  | 0 |  |  |  | základní |  | 0 | 0 | 0 | 2.2 | 10.945 | 4 | K | 2 |  |  |  | ROZPOCET | 0 | 0 | 0 | 0 | 0 | 1 | 0 | 4 | -175052847
| VV |  | "lodžie"82,92*0,06 |  | 4.975 | [13 empty] | VV | 2 | 2 | True | 0 | ROZPOCET
| VV |  | Součet |  | 4.975 | [13 empty] | VV | 2 | 4 | True | 1 | ROZPOCET
100 | K | 966008212 | Bourání odvodňovacího žlabu z betonových příkopových tvárnic š přes 500 do 800 mm | m | 92.04 |  | 0 |  |  |  | základní |  | 0 | 0 | 0 | 0.35 | 32.214 | 4 | K | 2 |  |  |  | ROZPOCET | 0 | 0 | 0 | 0 | 0 | 1 | 0 | 4 | 896713958
| VV |  | 92,04 |  | 92.04 | [13 empty] | VV | 2 | 2 | True | 0 | ROZPOCET
| VV |  | Součet |  | 92.04 | [13 empty] | VV | 2 | 4 | True | 1 | ROZPOCET
101 | K | 968062355 | Vybourání dřevěných rámů oken dvojitých včetně křídel pl do 2 m2 | m2 | 14.36 |  | 0 |  |  |  | základní |  | 0 | 0 | 0 | 0.062 | 0.89032 | 4 | K | 2 |  |  |  | ROZPOCET | 0 | 0 | 0 | 0 | 0 | 1 | 0 | 4 | 1723258581
| VV |  | "původní okna"1,1*1,45*8+0,5*1,6*2 |  | 14.36 | [13 empty] | VV | 2 | 2 | True | 0 | ROZPOCET
| VV |  | Součet |  | 14.36 | [13 empty] | VV | 2 | 4 | True | 1 | ROZPOCET
102 | K | 968062356 | Vybourání dřevěných rámů oken dvojitých včetně křídel pl do 4 m2 | m2 | 9.6 |  | 0 |  |  |  | základní |  | 0 | 0 | 0 | 0.054 | 0.5184 | 4 | K | 2 |  |  |  | ROZPOCET | 0 | 0 | 0 | 0 | 0 | 1 | 0 | 4 | 168887862
| VV |  | "původní okna"1,6*2*3 |  | 9.6 | [13 empty] | VV | 2 | 2 | True | 0 | ROZPOCET
| VV |  | Součet |  | 9.6 | [13 empty] | VV | 2 | 4 | True | 1 | ROZPOCET
103 | K | 968062456 | Vybourání dřevěných dveřních zárubní pl přes 2 m2 | m2 | 38.47 |  | 0 |  |  |  | základní |  | 0 | 0 | 0 | 0.067 | 2.5775 | 4 | K | 2 |  |  |  | ROZPOCET | 0 | 0 | 0 | 0 | 0 | 1 | 0 | 4 | 616577211
| VV |  | "původní dveře"2,17*13+5,13*2 |  | 38.47 | [13 empty] | VV | 2 | 2 | True | 0 | ROZPOCET
| VV |  | Součet |  | 38.47 | [13 empty] | VV | 2 | 4 | True | 1 | ROZPOCET
104 | K | 978015331 | Otlučení (osekání) vnější vápenné nebo vápenocementové omítky stupně členitosti 1 a 2 v rozsahu přes 10 do 20 % | m2 | 2410.442 |  | 0 |  |  |  | základní |  | 0 | 0 | 0 | 0.01 | 24.1044 | 4 | K | 2 |  |  |  | ROZPOCET | 0 | 0 | 0 | 0 | 0 | 1 | 0 | 4 | -729538994
| VV |  | penetrace původních očištěních podkladů | [15 empty] | VV | 2 | 1 | True | 0 | ROZPOCET
| VV |  | "fasáda F1"1362,79 |  | 1362.79 | [13 empty] | VV | 2 | 2 | True | 0 | ROZPOCET
| VV |  | "fasáda F2 vrstení izolace na izolaci"97,37 |  | 97.37 | [13 empty] | VV | 2 | 2 | True | 0 | ROZPOCET
| VV |  | "fasáda F3"94,95 |  | 94.95 | [13 empty] | VV | 2 | 2 | True | 0 | ROZPOCET
| VV |  | "sokl"220,792+64 |  | 284.792 | [13 empty] | VV | 2 | 2 | True | 0 | ROZPOCET
| VV |  | "parapety"214,2*0,4 |  | 85.68 | [13 empty] | VV | 2 | 2 | True | 0 | ROZPOCET
| VV |  | "ostění+nadpraží"625,1*0,4 |  | 250.04 | [13 empty] | VV | 2 | 2 | True | 0 | ROZPOCET
| VV |  | "podhledy v lodžiích"82,92 |  | 82.92 | [13 empty] | VV | 2 | 2 | True | 0 | ROZPOCET
| VV |  | "stěny v lodžiích"3,5*1,4*31 |  | 151.9 | [13 empty] | VV | 2 | 2 | True | 0 | ROZPOCET
| VV |  | Součet |  | 2410.442 | [13 empty] | VV | 2 | 4 | True | 1 | ROZPOCET
105 | K | 979071R | Očištění betonových dlažeb a dlažeb zámkových s původním spárováním kamenivem těženým | m2 | 111.675 |  | 0 |  |  |  | základní |  | 0 | 0 | 0 | 0 | 0 | 4 | K | 2 |  |  |  | ROZPOCET | 0 | 0 | 0 | 0 | 0 | 1 | 0 | 4 | -1620035613
| VV |  | pro možné zpětné využití | [15 empty] | VV | 2 | 1 | True | 0 | ROZPOCET
| VV |  | 25,425+19,4+66,85 |  | 111.675 | [13 empty] | VV | 2 | 2 | True | 0 | ROZPOCET
| VV |  | Součet |  | 111.675 | [13 empty] | VV | 2 | 4 | True | 1 | ROZPOCET
106 | K | 985131311 | Ruční dočištění ploch stěn, rubu kleneb a podlah ocelových kartáči | m2 | 2493.362 |  | 0 |  |  |  | základní |  | 0 | 0 | 0 | 0 | 0 | 4 | K | 2 |  |  |  | ROZPOCET | 0 | 0 | 0 | 0 | 0 | 1 | 0 | 4 | 281189786
| VV |  | "fasáda F1"1362,79 |  | 1362.79 | [13 empty] | VV | 2 | 2 | True | 0 | ROZPOCET
| VV |  | "fasáda F2 vrstení izolace na izolaci"97,37 |  | 97.37 | [13 empty] | VV | 2 | 2 | True | 0 | ROZPOCET
| VV |  | "fasáda F3"94,95 |  | 94.95 | [13 empty] | VV | 2 | 2 | True | 0 | ROZPOCET
| VV |  | "sokl"220,792+64 |  | 284.792 | [13 empty] | VV | 2 | 2 | True | 0 | ROZPOCET
| VV |  | "parapety"214,2*0,4 |  | 85.68 | [13 empty] | VV | 2 | 2 | True | 0 | ROZPOCET
| VV |  | "ostění+nadpraží"625,1*0,4 |  | 250.04 | [13 empty] | VV | 2 | 2 | True | 0 | ROZPOCET
| VV |  | "podhledy v lodžiích"82,92 |  | 82.92 | [13 empty] | VV | 2 | 2 | True | 0 | ROZPOCET
| VV |  | "stěny v lodžiích"3,5*1,4*31 |  | 151.9 | [13 empty] | VV | 2 | 2 | True | 0 | ROZPOCET
| VV |  | "lodžie podlahy"82,92 |  | 82.92 | [13 empty] | VV | 2 | 2 | True | 0 | ROZPOCET
| VV |  | Součet |  | 2493.362 | [13 empty] | VV | 2 | 4 | True | 1 | ROZPOCET
107 | K | 985139111 | Příplatek k očištění ploch za práci ve stísněném prostoru | m2 | 220.792 |  | 0 |  |  |  | základní |  | 0 | 0 | 0 | 0 | 0 | 4 | K | 2 |  |  |  | ROZPOCET | 0 | 0 | 0 | 0 | 0 | 1 | 0 | 4 | 676410690
| VV |  | "sokl"220,792 |  | 220.792 | [13 empty] | VV | 2 | 2 | True | 0 | ROZPOCET
| VV |  | Součet |  | 220.792 | [13 empty] | VV | 2 | 4 | True | 1 | ROZPOCET
108 | K | 985311315 | Reprofilace rubu kleneb a podlah cementovou sanační maltou tl přes 40 do 50 mm | m2 | 82.92 |  | 0 |  |  |  | základní |  | 0 | 0.09975 | 8.2713 | 0 | 0 | 4 | K | 2 |  |  |  | ROZPOCET | 0 | 0 | 0 | 0 | 0 | 1 | 0 | 4 | -1692463498
| VV |  | "lodžie"82,92 |  | 82.92 | [13 empty] | VV | 2 | 2 | True | 0 | ROZPOCET
| VV |  | Součet |  | 82.92 | [13 empty] | VV | 2 | 4 | True | 1 | ROZPOCET
109 | K | 985R3 | D+M schodiště železobetonové monolitické přímé bez mezipodesty | m2 | 4.76 |  | 0 |  |  |  | základní |  | 0 | 0 | 0 | 0 | 0 | 4 | K | 2 |  |  |  | ROZPOCET | 0 | 0 | 0 | 0 | 0 | 1 | 0 | 4 | 1186805994
| P |  | Poznámka k položce: včetně výztuží,bednění atd včetně veškerých potřebných sounáležitostí a prvků viz PD a TZ | [15 empty] | P | 2
| VV |  | "atrium A2"1*4,76 |  | 4.76 | [13 empty] | VV | 2 | 2 | True | 0 | ROZPOCET
| VV |  | Součet |  | 4.76 | [13 empty] | VV | 2 | 4 | True | 1 | ROZPOCET
110 | K | 985RR3 | D+M schodiště železobetonové monolitické přímé s mezipodestou | m2 | 5.64 |  | 0 |  |  |  | základní |  | 0 | 0 | 0 | 0 | 0 | 4 | K | 2 |  |  |  | ROZPOCET | 0 | 0 | 0 | 0 | 0 | 1 | 0 | 4 | 1567061365
| P |  | Poznámka k položce: včetně výztuží,bednění atd včetně veškerých potřebných sounáležitostí a prvků viz PD a TZ | [15 empty] | P | 2
| VV |  | "atrium A1-schody"1*0,84+1*3,08 |  | 3.92 | [13 empty] | VV | 2 | 2 | True | 0 | ROZPOCET
| VV |  | "atrium A1-podesta"1*1,72 |  | 1.72 | [13 empty] | VV | 2 | 2 | True | 0 | ROZPOCET
| VV |  | Součet |  | 5.64 | [13 empty] | VV | 2 | 4 | True | 1 | ROZPOCET
111 | K | 985R4 | Demontáž prvků z fasády ( zvonková tabla, držáky vlajek, tabulky, plastika ) | kpl | 1 |  | 0 |  |  |  | základní |  | 0 | 0 | 0 | 0 | 0 | 4 | K | 2 |  |  |  | ROZPOCET | 0 | 0 | 0 | 0 | 0 | 1 | 0 | 4 | -463072450
| P |  | Poznámka k položce: včetně veškerých potřebných sounáležitostí a prvků viz PD a TZ | [15 empty] | P | 2
112 | K | 985R6 | Zpětná montáž prvků na fasádu ( plastika ) | ks | 1 |  | 0 |  |  |  | základní |  | 0 | 0 | 0 | 0 | 0 | 4 | K | 2 |  |  |  | ROZPOCET | 0 | 0 | 0 | 0 | 0 | 1 | 0 | 4 | 1832917361
| P |  | Poznámka k položce: včetně veškerých potřebných sounáležitostí a prvků viz PD a TZ | [15 empty] | P | 2
113 | K | 985R8 | Pronájem mobilní jeřábové techniky | kpl | 1 |  | 0 |  |  |  | základní |  | 0 | 0 | 0 | 0 | 0 | 4 | K | 2 |  |  |  | ROZPOCET | 0 | 0 | 0 | 0 | 0 | 1 | 0 | 4 | -109381107
| P |  | Poznámka k položce: pro ůčely manipulace při bouracích pracích a přesunu materiálů nový v prostoru atria A1 a A2 v položce jsou zahrnuty náklady na vlastní pronájem, dopravu na místo stavby, práci obsluhy, pohoné hmoty a dopravu ze stavby viz PD a TZ | [15 empty] | P | 2
| VV |  | 1 |  | 1 | [13 empty] | VV | 2 | 2 | True | 0 | ROZPOCET
| VV |  | Součet |  | 1 | [13 empty] | VV | 2 | 4 | True | 1 | ROZPOCET
114 | K | 985R9 | Plocha pro mobilní jeřábovou techniku | kpl | 1 |  | 0 |  |  |  | základní |  | 0 | 0 | 0 | 0 | 0 | 4 | K | 2 |  |  |  | ROZPOCET | 0 | 0 | 0 | 0 | 0 | 1 | 0 | 4 | -672233900
| P |  | Poznámka k položce: pro ůčely vytvoření plochpro jeřábovou techniku- zřízení, provoz a odstranění této plochy s potřebným uvedením do původního stavu viz PD a TZ | [15 empty] | P | 2
| VV |  | 1 |  | 1 | [13 empty] | VV | 2 | 2 | True | 0 | ROZPOCET
| VV |  | Součet |  | 1 | [13 empty] | VV | 2 | 4 | True | 1 | ROZPOCET
115 | K | 985R10 | D+M nová zvonková tabla s potřebným propojením | kpl | 2 |  | 0 |  |  |  | základní |  | 0 | 0 | 0 | 0 | 0 | 4 | K | 2 |  |  |  | ROZPOCET | 0 | 0 | 0 | 0 | 0 | 1 | 0 | 4 | -1577534669
| P |  | Poznámka k položce: včetně dodání a montáže montážních a kotevních válců, potřebné prodloužení EI a veškerých potřebných sounáležitostí a úkonů viz PD a TZ | [15 empty] | P | 2
116 | K | 985R11 | D+M nové držáky vlajek včetně povrchových úprav | kpl | 1 |  | 0 |  |  |  | základní |  | 0 | 0 | 0 | 0 | 0 | 4 | K | 2 |  |  |  | ROZPOCET | 0 | 0 | 0 | 0 | 0 | 1 | 0 | 4 | -1068458319
| P |  | Poznámka k položce: včetně dodání a montáže montážních a kotevních válců, a veškerých potřebných sounáležitostí a úkonů viz PD a TZ | [15 empty] | P | 2
117 | K | 985R12 | D+M nové tabulky s označením | kpl | 1 |  | 0 |  |  |  | základní |  | 0 | 0 | 0 | 0 | 0 | 4 | K | 2 |  |  |  | ROZPOCET | 0 | 0 | 0 | 0 | 0 | 1 | 0 | 4 | 1186100046
| P |  | Poznámka k položce: včetně dodání a montáže montážních a kotevních válců, a veškerých potřebných sounáležitostí a úkonů viz PD a TZ | [15 empty] | P | 2
| D | 997 | Přesun sutě |  |  |  | 0 | [5 empty] | 0 |  | 0 |  | 0 | 1 | D | 1 |  |  |  | ROZPOCET | [6 empty] | 0
118 | K | 997013212 | Vnitrostaveništní doprava suti a vybouraných hmot pro budovy v přes 6 do 9 m ručně | t | 132.333 |  | 0 |  |  |  | základní |  | 0 | 0 | 0 | 0 | 0 | 4 | K | 2 |  |  |  | ROZPOCET | 0 | 0 | 0 | 0 | 0 | 1 | 0 | 4 | -1323969133
119 | K | 997013219 | Příplatek k vnitrostaveništní dopravě suti a vybouraných hmot za zvětšenou dopravu suti ZKD 10 m | t | 661.665 |  | 0 |  |  |  | základní |  | 0 | 0 | 0 | 0 | 0 | 4 | K | 2 |  |  |  | ROZPOCET | 0 | 0 | 0 | 0 | 0 | 1 | 0 | 4 | -1096575100
| VV |  | 132,333*5 'Přepočtené koeficientem množství |  | 661.665 | [13 empty] | VV | 2 | 2 | False | 1 | ROZPOCET
120 | K | 997013501 | Odvoz suti a vybouraných hmot na skládku nebo meziskládku do 1 km se složením | t | 132.333 |  | 0 |  |  |  | základní |  | 0 | 0 | 0 | 0 | 0 | 4 | K | 2 |  |  |  | ROZPOCET | 0 | 0 | 0 | 0 | 0 | 1 | 0 | 4 | 453461874
121 | K | 997013509 | Příplatek k odvozu suti a vybouraných hmot na skládku ZKD 1 km přes 1 km | t | 6484.317 |  | 0 |  |  |  | základní |  | 0 | 0 | 0 | 0 | 0 | 4 | K | 2 |  |  |  | ROZPOCET | 0 | 0 | 0 | 0 | 0 | 1 | 0 | 4 | -1781150728
| P |  | Poznámka k položce: celková vzdálenost stavba-skládka-stavba = 50 km | [15 empty] | P | 2
| VV |  | 132,333*49 'Přepočtené koeficientem množství |  | 6484.317 | [13 empty] | VV | 2 | 2 | False | 1 | ROZPOCET
122 | K | 997013601 | Poplatek za uložení na skládce (skládkovné) stavebního odpadu betonového kód odpadu 17 01 01 | t | 70.449 |  | 0 |  |  |  | základní |  | 0 | 0 | 0 | 0 | 0 | 4 | K | 2 |  |  |  | ROZPOCET | 0 | 0 | 0 | 0 | 0 | 1 | 0 | 4 | 1491485184
123 | K | 997013602 | Poplatek za uložení na skládce (skládkovné) stavebního odpadu železobetonového kód odpadu 17 01 01 | t | 8.257 |  | 0 |  |  |  | základní |  | 0 | 0 | 0 | 0 | 0 | 4 | K | 2 |  |  |  | ROZPOCET | 0 | 0 | 0 | 0 | 0 | 1 | 0 | 4 | 1109971796
124 | K | 997013631 | Poplatek za uložení na skládce (skládkovné) stavebního odpadu směsného kód odpadu 17 09 04 | t | 40.377 |  | 0 |  |  |  | základní |  | 0 | 0 | 0 | 0 | 0 | 4 | K | 2 |  |  |  | ROZPOCET | 0 | 0 | 0 | 0 | 0 | 1 | 0 | 4 | 1481774584
125 | K | 997013635 | Poplatek za uložení na skládce (skládkovné) komunálního odpadu kód odpadu 20 03 01 | t | 3.715 |  | 0 |  |  |  | základní |  | 0 | 0 | 0 | 0 | 0 | 4 | K | 2 |  |  |  | ROZPOCET | 0 | 0 | 0 | 0 | 0 | 1 | 0 | 4 | -1693803000
126 | K | 997013645 | Poplatek za uložení na skládce (skládkovné) odpadu asfaltového bez dehtu kód odpadu 17 03 02 | t | 4.785 |  | 0 |  |  |  | základní |  | 0 | 0 | 0 | 0 | 0 | 4 | K | 2 |  |  |  | ROZPOCET | 0 | 0 | 0 | 0 | 0 | 1 | 0 | 4 | 857035036
127 | K | 997013811 | Poplatek za uložení na skládce (skládkovné) stavebního odpadu dřevěného kód odpadu 17 02 01 | t | 4.75 |  | 0 |  |  |  | základní |  | 0 | 0 | 0 | 0 | 0 | 4 | K | 2 |  |  |  | ROZPOCET | 0 | 0 | 0 | 0 | 0 | 1 | 0 | 4 | -497004045
| D | 998 | Přesun hmot |  |  |  | 0 | [5 empty] | 0 |  | 0 |  | 0 | 1 | D | 1 |  |  |  | ROZPOCET | [6 empty] | 0
128 | K | 998011009 | Přesun hmot pro budovy zděné s omezením mechanizace pro budovy v přes 6 do 12 m | t | 587.282 |  | 0 |  |  |  | základní |  | 0 | 0 | 0 | 0 | 0 | 4 | K | 2 |  |  |  | ROZPOCET | 0 | 0 | 0 | 0 | 0 | 1 | 0 | 4 | -55528294
| D | PSV | Práce a dodávky PSV |  |  |  | 0 | [5 empty] | 0 |  | 8.7085 |  | 20.2164 | 2 | D | 0 |  |  |  | ROZPOCET | [6 empty] | 0
| D | 711 | Izolace proti vodě, vlhkosti a plynům |  |  |  | 0 | [5 empty] | 0 |  | 1.7129 |  | 0 | 2 | D | 1 |  |  |  | ROZPOCET | [6 empty] | 0
129 | K | 711113117 | Izolace proti vlhkosti vodorovná za studena těsnicí stěrkou jednosložkovou na bázi cementu | m2 | 165.84 |  | 0 |  |  |  | základní |  | 0 | 0.0035 | 0.58044 | 0 | 0 | 16 | K | 2 |  |  |  | ROZPOCET | 0 | 0 | 0 | 0 | 0 | 1 | 0 | 16 | -1067296895
| VV |  | 2x vrstva izolace | [15 empty] | VV | 2 | 1 | True | 0 | ROZPOCET
| VV |  | "lodžie"82,92 |  | 82.92 | [13 empty] | VV | 2 | 2 | True | 0 | ROZPOCET
| VV |  | Součet |  | 82.92 | [13 empty] | VV | 2 | 4 | True | 1 | ROZPOCET
| VV |  | 82,92*2 'Přepočtené koeficientem množství |  | 165.84 | [13 empty] | VV | 2 | 2 | False | 1 | ROZPOCET
130 | K | 711131111 | Provedení izolace proti zemní vlhkosti pásy na sucho samolepící vodorovné | m2 | 165.84 |  | 0 |  |  |  | základní |  | 0 | 0 | 0 | 0 | 0 | 16 | K | 2 |  |  |  | ROZPOCET | 0 | 0 | 0 | 0 | 0 | 1 | 0 | 16 | -1561799209
| VV |  | 2x vrstva izolace | [15 empty] | VV | 2 | 1 | True | 0 | ROZPOCET
| VV |  | "lodžie"82,92*2 |  | 165.84 | [13 empty] | VV | 2 | 2 | True | 0 | ROZPOCET
| VV |  | Součet |  | 165.84 | [13 empty] | VV | 2 | 4 | True | 1 | ROZPOCET
131 | M | 62853001 | pás asfaltový samolepicí modifikovaný SBS s vložkou ze skleněné tkaniny se spalitelnou fólií nebo jemnozrnným minerálním posypem nebo textilií na horním povrchu tl 4,0mm | m2 | 193.287 |  | 0 |  |  |  | základní |  | 0 | 0.0048 | 0.92778 | 0 | 0 | 32 | M | 2 |  |  |  | ROZPOCET | 0 | 0 | 0 | 0 | 0 | 1 | 0 | 16 | 295460455
| VV |  | "lodžie"82,92*2 |  | 165.84 | [13 empty] | VV | 2 | 2 | True | 0 | ROZPOCET
| VV |  | Součet |  | 165.84 | [13 empty] | VV | 2 | 4 | True | 1 | ROZPOCET
| VV |  | 165,84*1,1655 'Přepočtené koeficientem množství |  | 193.287 | [13 empty] | VV | 2 | 2 | False | 1 | ROZPOCET
132 | K | 711161122 | Izolace proti zemní vlhkosti nopovou fólií s textilií vodorovná, nopek v 8,0 mm, tl do 0,6 mm | m2 | 270.993 |  | 0 |  |  |  | základní |  | 0 | 0.00058 | 0.15718 | 0 | 0 | 16 | K | 2 |  |  |  | ROZPOCET | 0 | 0 | 0 | 0 | 0 | 1 | 0 | 16 | 640049938
| VV |  | "sokl"(58+49,05+24,6+57,95+43,74+42,65)*0,75+64 |  | 270.993 | [13 empty] | VV | 2 | 2 | True | 0 | ROZPOCET
| VV |  | Součet |  | 270.993 | [13 empty] | VV | 2 | 4 | True | 1 | ROZPOCET
133 | K | 711491176 | Připevnění doplňků izolace proti vodě ukončovací lištou | m | 275.99 |  | 0 |  |  |  | základní |  | 0 | 4e-05 | 0.01104 | 0 | 0 | 16 | K | 2 |  |  |  | ROZPOCET | 0 | 0 | 0 | 0 | 0 | 1 | 0 | 16 | 252444206
| VV |  | "sokl"(58+49,05+24,6+57,95+43,74+42,65) |  | 275.99 | [13 empty] | VV | 2 | 2 | True | 0 | ROZPOCET
| VV |  | Součet |  | 275.99 | [13 empty] | VV | 2 | 4 | True | 1 | ROZPOCET
134 | M | 28323009 | lišta ukončovací pro drenážní fólie profilované tl 8mm | m | 303.589 |  | 0 |  |  |  | základní |  | 0 | 0.00012 | 0.036431 | 0 | 0 | 32 | M | 2 |  |  |  | ROZPOCET | 0 | 0 | 0 | 0 | 0 | 1 | 0 | 16 | 1381207836
| VV |  | 275,99*1,1 'Přepočtené koeficientem množství |  | 303.589 | [13 empty] | VV | 2 | 2 | False | 1 | ROZPOCET
135 | K | 998711112 | Přesun hmot tonážní pro izolace proti vodě, vlhkosti a plynům s omezením mechanizace v objektech v přes 6 do 12 m | t | 1.713 |  | 0 |  |  |  | základní |  | 0 | 0 | 0 | 0 | 0 | 16 | K | 2 |  |  |  | ROZPOCET | 0 | 0 | 0 | 0 | 0 | 1 | 0 | 16 | 682075446
| D | 713 | Izolace tepelné |  |  |  | 0 | [5 empty] | 0 |  | 0.082091 |  | 0 | 2 | D | 1 |  |  |  | ROZPOCET | [6 empty] | 0
136 | K | 713121111 | Montáž izolace tepelné podlah volně kladenými rohožemi, pásy, dílci, deskami 1 vrstva | m2 | 82.92 |  | 0 |  |  |  | základní |  | 0 | 0 | 0 | 0 | 0 | 16 | K | 2 |  |  |  | ROZPOCET | 0 | 0 | 0 | 0 | 0 | 1 | 0 | 16 | -316057495
| VV |  | "lodžie"82,92 |  | 82.92 | [13 empty] | VV | 2 | 2 | True | 0 | ROZPOCET
| VV |  | Součet |  | 82.92 | [13 empty] | VV | 2 | 4 | True | 1 | ROZPOCET
137 | M | 28376438 | deska XPS hrana rovná a strukturovaný povrch 250kPa λ=0,032 tl 30mm | m2 | 91.212 |  | 0 |  |  |  | základní |  | 0 | 0.0009 | 0.082091 | 0 | 0 | 32 | M | 2 |  |  |  | ROZPOCET | 0 | 0 | 0 | 0 | 0 | 1 | 0 | 16 | 1087604652
| VV |  | 82,92*1,1 'Přepočtené koeficientem množství |  | 91.212 | [13 empty] | VV | 2 | 2 | False | 1 | ROZPOCET
138 | K | 998713112 | Přesun hmot tonážní pro izolace tepelné s omezením mechanizace v objektech v přes 6 do 12 m | t | 0.082 |  | 0 |  |  |  | základní |  | 0 | 0 | 0 | 0 | 0 | 16 | K | 2 |  |  |  | ROZPOCET | 0 | 0 | 0 | 0 | 0 | 1 | 0 | 16 | -371623777
| D | 741 | Elektroinstalace - silnoproud |  |  |  | 0 | [5 empty] | 0 |  | 0 |  | 0.0492 | 2 | D | 1 |  |  |  | ROZPOCET | [6 empty] | 0
139 | K | 7414R | Demontáž hromosvodového vedení vez zachování funkčnosti včetně kotev | m | 60 |  | 0 |  |  |  | základní |  | 0 | 0 | 0 | 0.0004 | 0.024 | 16 | K | 2 |  |  |  | ROZPOCET | 0 | 0 | 0 | 0 | 0 | 1 | 0 | 16 | -1079562163
| VV |  | "demontáž svislého vedení"8*7,5 |  | 60 | [13 empty] | VV | 2 | 2 | True | 0 | ROZPOCET
| VV |  | Součet |  | 60 | [13 empty] | VV | 2 | 4 | True | 1 | ROZPOCET
140 | K | 7414R1 | D+M hromosvodové vedení včetně kotvení skrz zateplovací system | m | 60 |  | 0 |  |  |  | základní |  | 0 | 0 | 0 | 0.0004 | 0.024 | 16 | K | 2 |  |  |  | ROZPOCET | 0 | 0 | 0 | 0 | 0 | 1 | 0 | 16 | -1282814224
| P |  | Poznámka k položce: viz PD a TZ | [15 empty] | P | 2
| VV |  | "nové svislé vedení"8*7,5 |  | 60 | [13 empty] | VV | 2 | 2 | True | 0 | ROZPOCET
| VV |  | Součet |  | 60 | [13 empty] | VV | 2 | 4 | True | 1 | ROZPOCET
141 | K | 7414R2 | Demontáž veškerých EI prvků na fasádě včetně bezpečného zaizolování | kpl | 1 |  | 0 |  |  |  | základní |  | 0 | 0 | 0 | 0.0004 | 0.0004 | 16 | K | 2 |  |  |  | ROZPOCET | 0 | 0 | 0 | 0 | 0 | 1 | 0 | 16 | 1067998428
| P |  | Poznámka k položce: veškeré ei prvky na fasádě ( osvětlení atd...) viz PD a TZ | [15 empty] | P | 2
| VV |  | 1 |  | 1 | [13 empty] | VV | 2 | 2 | True | 0 | ROZPOCET
| VV |  | Součet |  | 1 | [13 empty] | VV | 2 | 4 | True | 1 | ROZPOCET
142 | K | 7414R3 | D+M prodloužení vešekrých rozvodů na fasádě pro možnost zateplení | kpl | 1 |  | 0 |  |  |  | základní |  | 0 | 0 | 0 | 0.0004 | 0.0004 | 16 | K | 2 |  |  |  | ROZPOCET | 0 | 0 | 0 | 0 | 0 | 1 | 0 | 16 | 2038274524
| P |  | Poznámka k položce: veškeré ei prvky na fasádě ( osvětlení atd...) viz PD a TZ | [15 empty] | P | 2
| VV |  | 1 |  | 1 | [13 empty] | VV | 2 | 2 | True | 0 | ROZPOCET
| VV |  | Součet |  | 1 | [13 empty] | VV | 2 | 4 | True | 1 | ROZPOCET
143 | K | 7414R4 | D+M zpětná montáž veškerých EI prvků na fasádu | kpl | 1 |  | 0 |  |  |  | základní |  | 0 | 0 | 0 | 0.0004 | 0.0004 | 16 | K | 2 |  |  |  | ROZPOCET | 0 | 0 | 0 | 0 | 0 | 1 | 0 | 16 | -141666503
| P |  | Poznámka k položce: včetně dodání a montáže montážních a kotevních válců veškeré ei prvky na fasádě (, osvětlení atd...) viz PD a TZ | [15 empty] | P | 2
| VV |  | 1 |  | 1 | [13 empty] | VV | 2 | 2 | True | 0 | ROZPOCET
| VV |  | Součet |  | 1 | [13 empty] | VV | 2 | 4 | True | 1 | ROZPOCET
144 | K | 998741112 | Přesun hmot tonážní pro silnoproud s omezením mechanizace v objektech v přes 6 do 12 m | t | 0.875 |  | 0 |  |  |  | základní |  | 0 | 0 | 0 | 0 | 0 | 16 | K | 2 |  |  |  | ROZPOCET | 0 | 0 | 0 | 0 | 0 | 1 | 0 | 16 | 232894539
| D | 751 | Vzduchotechnika |  |  |  | 0 | [5 empty] | 0 |  | 0 |  | 0 | 2 | D | 1 |  |  |  | ROZPOCET | [6 empty] | 0
145 | K | 751398015 | Montáž větrací mřížky na kruhové potrubí D přes 400 do 500 mm | kus | 1 |  | 0 |  |  |  | základní |  | 0 | 0 | 0 | 0 | 0 | 16 | K | 2 |  |  |  | ROZPOCET | 0 | 0 | 0 | 0 | 0 | 1 | 0 | 16 | 1056338610
146 | M | RMAT0006 | mřížka větrací DN 500 | ks | 1 |  | 0 |  |  |  | základní |  | 0 | 0 | 0 | 0 | 0 | 32 | M | 2 |  |  |  | ROZPOCET | 0 | 0 | 0 | 0 | 0 | 1 | 0 | 16 | -839743064
| D | 761 | Konstrukce prosvětlovací |  |  |  | 0 | [5 empty] | 0 |  | 0.56026 |  | 0 | 2 | D | 1 |  |  |  | ROZPOCET | [6 empty] | 0
147 | K | 761661071 | Osazení sklepních světlíků (anglických dvorků) hl přes 1,0 m š přes 1,25 do 1,5 m | kus | 9 |  | 0 |  |  |  | základní |  | 0 | 8e-05 | 0.00072 | 0 | 0 | 16 | K | 2 |  |  |  | ROZPOCET | 0 | 0 | 0 | 0 | 0 | 1 | 0 | 16 | 1628619851
| VV |  | " atrium A1"3 |  | 3 | [13 empty] | VV | 2 | 2 | True | 0 | ROZPOCET
| VV |  | " atrium A2"1 |  | 1 | [13 empty] | VV | 2 | 2 | True | 0 | ROZPOCET
| VV |  | "anglické dvorky vně objektu"5 |  | 5 | [13 empty] | VV | 2 | 2 | True | 0 | ROZPOCET
| VV |  | Součet |  | 9 | [13 empty] | VV | 2 | 4 | True | 1 | ROZPOCET
148 | M | 56245266 | světlík sklepní (anglický dvorek) včetně odvodňovacího prvku plast vyztužený uhlíkovými vlákny rošt mřížkový 1500x1500x700mm | kus | 9 |  | 0 |  |  |  | základní |  | 0 | 0.0613 | 0.5517 | 0 | 0 | 32 | M | 2 |  |  |  | ROZPOCET | 0 | 0 | 0 | 0 | 0 | 1 | 0 | 16 | 915755140
149 | M | 56245312 | vpusť odtoková sklepního světlíku (anglického dvorku) DN 110 s lapačem nečistot, pachovým uzávěrem a zpětnou klapkou | kus | 9 |  | 0 |  |  |  | základní |  | 0 | 0.00056 | 0.00504 | 0 | 0 | 32 | M | 2 |  |  |  | ROZPOCET | 0 | 0 | 0 | 0 | 0 | 1 | 0 | 16 | -1295683480
150 | K | 7616R | D+M demontáž fasádních výplní | kus | 35 |  | 0 |  |  |  | základní |  | 0 | 8e-05 | 0.0028 | 0 | 0 | 16 | K | 2 |  |  |  | ROZPOCET | 0 | 0 | 0 | 0 | 0 | 1 | 0 | 16 | 1613222763
| P |  | Poznámka k položce: viz PD a TZ | [15 empty] | P | 2
151 | K | 761-Dn/03 | D+M dveřní vstupní hliníková sestava s zasklení connex ( celkový rozměr 2750x2450 mm ) | ks | 2 |  | 0 |  |  |  | základní |  | 0 | 0 | 0 | 0 | 0 | 4 | K | 2 |  |  |  | ROZPOCET | 0 | 0 | 0 | 0 | 0 | 1 | 0 | 4 | -793477047
| P |  | Poznámka k položce: specifikace viz TZ a PD označení Dn/03 -vícekomorový hliníkový rám dveří a křídla s přerušeným tepelným mostem -úprava přírodní hliník -zasklení izolační trojsklo, bezpečnostní sklo CONNEX z vnitřní i vnější strany -provedení jednokřídlé dveře + 2x fixní okno na celou výšku -provedení falcové -kování klika/koule z exterieru -zámek cylindrický -padací práh konkrétní materiály a barevné odstíny budou odvzorkovány a odsouhlaseny architektem a investorem celková specifikace viz PD a TZ | [15 empty] | P | 2
| VV |  | 2 |  | 2 | [13 empty] | VV | 2 | 2 | True | 0 | ROZPOCET
| VV |  | Součet |  | 2 | [13 empty] | VV | 2 | 4 | True | 1 | ROZPOCET
152 | K | 761-Dn/05 | D+M dveře vstupní hliníkové dvoukřídlé prosklené s izolačním trojsklem s horním a bočním světlíkem zasklení connex ( celkový rozměr 2050x2450 mm ) | ks | 2 |  | 0 |  |  |  | základní |  | 0 | 0 | 0 | 0 | 0 | 4 | K | 2 |  |  |  | ROZPOCET | 0 | 0 | 0 | 0 | 0 | 1 | 0 | 4 | 619902539
| P |  | Poznámka k položce: specifikace viz TZ a PD označení Dn/05 -vícekomorový hliníkový rám dveří a křídla s přerušeným tepelným mostem -úprava přírodní hliník -zasklení izolační trojsklo, bezpečnostní sklo CONNEX z vnitřní i vnější strany -provedení dvoukřídlé s fixním božním světlíkem a nadsvětlíkem -provedení falcové -kování klika/koule z exterieru -zámek cylindrický konkrétní materiály a barevné odstíny budou odvzorkovány a odsouhlaseny architektem a investorem celková specifikace viz PD a TZ | [15 empty] | P | 2
| VV |  | 2 |  | 2 | [13 empty] | VV | 2 | 2 | True | 0 | ROZPOCET
| VV |  | Součet |  | 2 | [13 empty] | VV | 2 | 4 | True | 1 | ROZPOCET
153 | K | 761-Dn/07 | D+M dveře vstupní plastové jednokřídlé prosklené dveře s izolačním trojsklem connex ( celkový rozměr 900x2400 mm ) | ks | 2 |  | 0 |  |  |  | základní |  | 0 | 0 | 0 | 0 | 0 | 4 | K | 2 |  |  |  | ROZPOCET | 0 | 0 | 0 | 0 | 0 | 1 | 0 | 4 | 290999341
| P |  | Poznámka k položce: specifikace viz TZ a PD označení Dn/07 -vícekomorový hliníkový rám dveří a křídla s přerušeným tepelným mostem -úprava přírodní hliník -zasklení izolační trojsklo, bezpečnostní sklo CONNEX z vnitřní i vnější strany -provedení jednokřídlé -provedení falcové -kování klika/klika -zámek cylindrický konkrétní materiály a barevné odstíny budou odvzorkovány a odsouhlaseny architektem a investorem celková specifikace viz PD a TZ | [15 empty] | P | 2
| VV |  | 2 |  | 2 | [13 empty] | VV | 2 | 2 | True | 0 | ROZPOCET
| VV |  | Součet |  | 2 | [13 empty] | VV | 2 | 4 | True | 1 | ROZPOCET
154 | K | 761-On/01 | D+M okenní sestava plastová velká s dveřmi a izolačním trojsklem ( okno rozměr 4150x1600mm; dveře rozměr 900x2400mm ) | ks | 5 |  | 0 |  |  |  | základní |  | 0 | 0 | 0 | 0 | 0 | 4 | K | 2 |  |  |  | ROZPOCET | 0 | 0 | 0 | 0 | 0 | 1 | 0 | 4 | 1612897987
| P |  | Poznámka k položce: specifikace viz TZ a PD označení On/01 Okno: - plastové okno s dvojitým těsněním a izolačním trojsklem - členění několikadílné s rozšiřujícími prvky - otevíravé, sklopné, mikroventilace - vícekomorový plastový rám okna a křídla s přerušeným tepelným mostem - povrch int.= plast bílá barva - povrch ext.= plast bílá barva - zasklení izolační trojsklo - větrání bude zajištěno otevíráním křídel popř. mikroventilací - kování- celoobvodové kování pro otevíravě-sklopná křídla - klika plastová okenní - polohy zavřeno, otevřeno, ventilace, mikroventilace -3 stupňové zatěsnění připojovací spáry Dveře: -vícekomorový plastový rám dveří a křídla s přerušeným tepelným mostem - plast bílá barva - prosklení trojsklo, bezpečnostní sklo CONNEX z vnitřní i vnější strany - členění jednokřídlé - falcové provedení - kování klika/klika - cylindrický zámek konkrétní materiály a barevné odstíny budou odvzorkovány a odsouhlaseny architektem a investorem celková specifikace viz PD a TZ | [15 empty] | P | 2
155 | K | 761-On/02 | D+M okenní sestava plastová velká s dveřmi a izolačním trojsklem ( okno rozměr 4150x1600mm; dveře rozměr 900x2400mm ) | ks | 5 |  | 0 |  |  |  | základní |  | 0 | 0 | 0 | 0 | 0 | 4 | K | 2 |  |  |  | ROZPOCET | 0 | 0 | 0 | 0 | 0 | 1 | 0 | 4 | -1979339209
| P |  | Poznámka k položce: specifikace viz TZ a PD označení On/02 Okno: - plastové okno s dvojitým těsněním a izolačním trojsklem - členění několikadílné s rozšiřujícími prvky - otevíravé, sklopné, mikroventilace - vícekomorový plastový rám okna a křídla s přerušeným tepelným mostem - povrch int.= plast bílá barva - povrch ext.= plast bílá barva - zasklení izolační trojsklo - větrání bude zajištěno otevíráním křídel popř. mikroventilací - kování- celoobvodové kování pro otevíravě-sklopná křídla - klika plastová okenní - polohy zavřeno, otevřeno, ventilace, mikroventilace -3 stupňové zatěsnění připojovací spáry Dveře: -vícekomorový plastový rám dveří a křídla s přerušeným tepelným mostem - plast bílá barva - prosklení trojsklo, bezpečnostní sklo CONNEX z vnitřní i vnější strany - členění jednokřídlé - falcové provedení - kování klika/klika - cylindrický zámek konkrétní materiály a barevné odstíny budou odvzorkovány a odsouhlaseny architektem a investorem celková specifikace viz PD a TZ | [15 empty] | P | 2
156 | K | 761-On/03 | D+M okenní sestava plastová malá s dveřmi a izolačním trojsklem ( okno rozměr 1200x1600mm; dveře rozměr 900x2400mm ) | ks | 1 |  | 0 |  |  |  | základní |  | 0 | 0 | 0 | 0 | 0 | 4 | K | 2 |  |  |  | ROZPOCET | 0 | 0 | 0 | 0 | 0 | 1 | 0 | 4 | -1273276479
| P |  | Poznámka k položce: specifikace viz TZ a PD označení On/03 Okno: - plastové okno s dvojitým těsněním a izolačním trojsklem - členění jednokřídlé - otevíravé, sklopné, mikroventilace - vícekomorový plastový rám okna a křídla s přerušeným tepelným mostem - povrch int.= plast bílá barva - povrch ext.= plast bílá barva - zasklení izolační trojsklo - větrání bude zajištěno otevíráním křídel popř. mikroventilací - kování- celoobvodové kování pro otevíravě-sklopná křídla - klika plastová okenní - polohy zavřeno, otevřeno, ventilace, mikroventilace -3 stupňové zatěsnění připojovací spáry Dveře: -vícekomorový plastový rám dveří a křídla s přerušeným tepelným mostem - plast bílá barva - prosklení trojsklo, bezpečnostní sklo CONNEX z vnitřní i vnější strany - členění jednokřídlé - bezfalcové provedení - kování klika/klika - cylindrický zámek konkrétní materiály a barevné odstíny budou odvzorkovány a odsouhlaseny architektem a investorem celková specifikace viz PD a TZ | [15 empty] | P | 2
157 | K | 761-On/04 | D+M okenní sestava plastová malá s dveřmi a izolačním trojsklem ( okno rozměr 1200x1600mm; dveře rozměr 900x2400mm ) | ks | 1 |  | 0 |  |  |  | základní |  | 0 | 0 | 0 | 0 | 0 | 4 | K | 2 |  |  |  | ROZPOCET | 0 | 0 | 0 | 0 | 0 | 1 | 0 | 4 | -585947191
| P |  | Poznámka k položce: specifikace viz TZ a PD označení On/04 Okno: - plastové okno s dvojitým těsněním a izolačním trojsklem - členění jednokřídlé - otevíravé, sklopné, mikroventilace - vícekomorový plastový rám okna a křídla s přerušeným tepelným mostem - povrch int.=plast bílá barva - povrch ext.=plast bílá barva - zasklení izolační trojsklo - větrání bude zajištěno otevíráním křídel popř. mikroventilací - kování- celoobvodové kování pro otevíravě-sklopná křídla - klika plastová okenní - polohy zavřeno, otevřeno, ventilace, mikroventilace -3 stupňové zatěsnění připojovací spáry Dveře: -vícekomorový plastový rám dveří a křídla s přerušeným tepelným mostem - povrch úprava plast bílá barva - prosklení trojsklo, bezpečnostní sklo CONNEX z vnitřní i vnější strany - členění jednokřídlé - bezfalcové provedení - kování klika/klika - cylindrický zámek konkrétní materiály a barevné odstíny budou odvzorkovány a odsouhlaseny architektem a investorem celková specifikace viz PD a TZ | [15 empty] | P | 2
158 | K | 761-On/05 | D+M okno plastové otevíravé a sklopné s izolačním trojskelm 450x1600 mm | ks | 2 |  | 0 |  |  |  | základní |  | 0 | 0 | 0 | 0 | 0 | 4 | K | 2 |  |  |  | ROZPOCET | 0 | 0 | 0 | 0 | 0 | 1 | 0 | 4 | 206507935
| P |  | Poznámka k položce: specifikace viz TZ a PD označení On/05 - plastové okno s dvojitým těsněním a izolačním trojsklem - členění jednokřídlé - otevíravé, sklopné, mikroventilace - vícekomorový plastový rám okna a křídla s přerušeným tepelným mostem - povrch int.= plast bílá barva - povrch ext.= plast bílá barva - zasklení izolační trojsklo - větrání bude zajištěno otevíráním křídel popř. mikroventilací - kování- celoobvodové kování pro otevíravě-sklopná křídla - klika plastová okenní - polohy zavřeno, otevřeno, ventilace, mikroventilace -3 stupňové zatěsnění připojovací spáry konkrétní materiály a barevné odstíny budou odvzorkovány a odsouhlaseny architektem a investorem celková specifikace viz PD a TZ | [15 empty] | P | 2
159 | K | 761-On/06 | D+M okno plastové otevíravé a sklopné s izolačním trojskelm 1100x1450 mm | ks | 10 |  | 0 |  |  |  | základní |  | 0 | 0 | 0 | 0 | 0 | 4 | K | 2 |  |  |  | ROZPOCET | 0 | 0 | 0 | 0 | 0 | 1 | 0 | 4 | 1997251882
| P |  | Poznámka k položce: specifikace viz TZ a PD označení On/06 - plastové okno s dvojitým těsněním a izolačním trojsklem - členění jednokřídlé - otevíravé, sklopné, mikroventilace - vícekomorový plastový rám okna a křídla s přerušeným tepelným mostem - povrch int.= plast bílá barva - povrch ext.= plast bílá barva - zasklení izolační trojsklo - větrání bude zajištěno otevíráním křídel popř. mikroventilací - kování- celoobvodové kování pro otevíravě-sklopná křídla - klika plastová okenní - polohy zavřeno, otevřeno, ventilace, mikroventilace -3 stupňové zatěsnění připojovací spáry konkrétní materiály a barevné odstíny budou odvzorkovány a odsouhlaseny architektem a investorem celková specifikace viz PD a TZ | [15 empty] | P | 2
160 | K | 761-On/08 | D+M okno plastové dvoukřídlé otevíravé a sklopné s izolačním trojskelm 1600x2000 mm | ks | 5 |  | 0 |  |  |  | základní |  | 0 | 0 | 0 | 0 | 0 | 4 | K | 2 |  |  |  | ROZPOCET | 0 | 0 | 0 | 0 | 0 | 1 | 0 | 4 | 1407453135
| P |  | Poznámka k položce: specifikace viz TZ a PD označení On/08 - plastové okno s dvojitým těsněním a izolačním trojsklem - členění dvoukřídlé - otevíravé, sklopné, mikroventilace - vícekomorový plastový rám okna a křídla s přerušeným tepelným mostem - povrch int.= plast bílá barva - povrch ext.= plast bílá barva - zasklení izolační trojsklo - větrání bude zajištěno otevíráním křídel popř. mikroventilací - kování- celoobvodové kování pro otevíravě-sklopná křídla - klika plastová okenní - polohy zavřeno, otevřeno, ventilace, mikroventilace -3 stupňové zatěsnění připojovací spáry konkrétní materiály a barevné odstíny budou odvzorkovány a odsouhlaseny architektem a investorem celková specifikace viz PD a TZ | [15 empty] | P | 2
161 | K | 998761112 | Přesun hmot tonážní pro konstrukce prosvětlovací s omezením mechanizace v objektech v přes 6 do 12 m | t | 4.15 |  | 0 |  |  |  | základní |  | 0 | 0 | 0 | 0 | 0 | 16 | K | 2 |  |  |  | ROZPOCET | 0 | 0 | 0 | 0 | 0 | 1 | 0 | 16 | -900668416
| D | 764 | Konstrukce klempířské |  |  |  | 0 | [5 empty] | 0 |  | 0.75071 |  | 0.36832 | 2 | D | 1 |  |  |  | ROZPOCET | [6 empty] | 0
162 | K | 764002851 | Demontáž oplechování parapetů do suti | m | 220.55 |  | 0 |  |  |  | základní |  | 0 | 0 | 0 | 0.00167 | 0.36832 | 16 | K | 2 |  |  |  | ROZPOCET | 0 | 0 | 0 | 0 | 0 | 1 | 0 | 16 | -442414561
| VV |  | "původní parapety"220,55 |  | 220.55 | [13 empty] | VV | 2 | 2 | True | 0 | ROZPOCET
| VV |  | Součet |  | 220.55 | [13 empty] | VV | 2 | 4 | True | 1 | ROZPOCET
163 | K | 764226446R | Oplechování parapetů rovných celoplošně lepené z Al plechu rš do 500 mm | m | 220.55 |  | 0 |  |  |  | základní |  | 0 | 0.00217 | 0.47859 | 0 | 0 | 16 | K | 2 |  |  |  | ROZPOCET | 0 | 0 | 0 | 0 | 0 | 1 | 0 | 16 | 1145148486
| P |  | Poznámka k položce: lakovaný extrudovaný hliníkový plech tl 1,5 mm viz PD a TZ | [15 empty] | P | 2
| VV |  | parapety prvky Kn/01-Kn/11 | [15 empty] | VV | 2 | 1 | True | 0 | ROZPOCET
| VV |  | "rš 360 mm"19*4,15+1,2*7+1,5+27*1,1+12*2+5,05+2*0,45 |  | 148.4 | [13 empty] | VV | 2 | 2 | True | 0 | ROZPOCET
| VV |  | "rš 460mm"12*1,1+2*2+2*4,15 |  | 25.5 | [13 empty] | VV | 2 | 2 | True | 0 | ROZPOCET
| VV |  | "rš 360mm"1*5,25 |  | 5.25 | [13 empty] | VV | 2 | 2 | True | 0 | ROZPOCET
| VV |  | oplechování tepelné izolace prvky Kn/12-Kn/13 | [15 empty] | VV | 2 | 1 | True | 0 | ROZPOCET
| VV |  | "rš 460"4,1*6+5,6*3 |  | 41.4 | [13 empty] | VV | 2 | 2 | True | 0 | ROZPOCET
| VV |  | Součet |  | 220.55 | [13 empty] | VV | 2 | 4 | True | 1 | ROZPOCET
164 | K | 7642264R | Oplechování balkovu - okapnice rovné celoplošně lepené z Al plechu rš 330 mm tl 1,5 mm | m | 57 |  | 0 |  |  |  | základní |  | 0 | 0.0015 | 0.0855 | 0 | 0 | 16 | K | 2 |  |  |  | ROZPOCET | 0 | 0 | 0 | 0 | 0 | 1 | 0 | 16 | -167395777
| VV |  | "Kn/23"57 |  | 57 | [13 empty] | VV | 2 | 2 | True | 0 | ROZPOCET
| VV |  | Součet |  | 57 | [13 empty] | VV | 2 | 4 | True | 1 | ROZPOCET
165 | K | 76422R | D+M parapetní hliníkové koncovky podomítkové | pár | 86 |  | 0 |  |  |  | základní |  | 0 | 0.00217 | 0.18662 | 0 | 0 | 16 | K | 2 |  |  |  | ROZPOCET | 0 | 0 | 0 | 0 | 0 | 1 | 0 | 16 | 982209514
| P |  | Poznámka k položce: lakované viz PD a TZ | [15 empty] | P | 2
166 | K | 998764112 | Přesun hmot tonážní pro konstrukce klempířské s omezením mechanizace v objektech v přes 6 do 12 m | t | 0.751 |  | 0 |  |  |  | základní |  | 0 | 0 | 0 | 0 | 0 | 16 | K | 2 |  |  |  | ROZPOCET | 0 | 0 | 0 | 0 | 0 | 1 | 0 | 16 | -1706899175
| D | 766 | Konstrukce truhlářské |  |  |  | 0 | [5 empty] | 0 |  | 0.20822 |  | 0.235 | 2 | D | 1 |  |  |  | ROZPOCET | [6 empty] | 0
167 | K | 766411214 | Montáž obložení stěn pl do 5 m2 palubkami z měkkého dřeva š přes 100 mm | m2 | 109.19 |  | 0 |  |  |  | základní |  | 0 | 0 | 0 | 0 | 0 | 16 | K | 2 |  |  |  | ROZPOCET | 0 | 0 | 0 | 0 | 0 | 1 | 0 | 16 | -456549159
| VV |  | "fasáda F3"109,19 |  | 109.19 | [13 empty] | VV | 2 | 2 | True | 0 | ROZPOCET
| VV |  | Součet |  | 109.19 | [13 empty] | VV | 2 | 4 | True | 1 | ROZPOCET
168 | M | RMAT0002 | palubky obkladové - západní červený cerd 18x176/185mm | m2 | 125.569 |  | 0 |  |  |  | základní |  | 0 | 0 | 0 | 0 | 0 | 32 | M | 2 |  |  |  | ROZPOCET | 0 | 0 | 0 | 0 | 0 | 1 | 0 | 16 | -400690254
| VV |  | 109,19*1,15 'Přepočtené koeficientem množství |  | 125.569 | [13 empty] | VV | 2 | 2 | False | 1 | ROZPOCET
169 | K | 766417211 | Montáž podkladového roštu pro obložení stěn | m | 218.38 |  | 0 |  |  |  | základní |  | 0 | 0 | 0 | 0 | 0 | 16 | K | 2 |  |  |  | ROZPOCET | 0 | 0 | 0 | 0 | 0 | 1 | 0 | 16 | 1731837760
| P |  | Poznámka k položce: kotveno až do nosné stěny viz PD a TZ | [15 empty] | P | 2
| VV |  | "fasáda F3"2*109,19 |  | 218.38 | [13 empty] | VV | 2 | 2 | True | 0 | ROZPOCET
| VV |  | Součet |  | 218.38 | [13 empty] | VV | 2 | 4 | True | 1 | ROZPOCET
170 | M | RMAT0001 | latě 22x60 mm žlutý cedr | m3 | 0.346 |  | 0 |  |  |  | základní |  | 0 | 0 | 0 | 0 | 0 | 32 | M | 2 |  |  |  | ROZPOCET | 0 | 0 | 0 | 0 | 0 | 1 | 0 | 16 | 1460640719
| VV |  | 0,022*0,06*218,38 |  | 0.288 | [13 empty] | VV | 2 | 2 | True | 0 | ROZPOCET
| VV |  | Součet |  | 0.288 | [13 empty] | VV | 2 | 4 | True | 1 | ROZPOCET
| VV |  | 0,288*1,2 'Přepočtené koeficientem množství |  | 0.346 | [13 empty] | VV | 2 | 2 | False | 1 | ROZPOCET
171 | K | 766691811 | Demontáž parapetních desek dřevěných nebo plastových šířky do 300 mm | m | 69.5 |  | 0 |  |  |  | základní |  | 0 | 0 | 0 | 0.002 | 0.139 | 16 | K | 2 |  |  |  | ROZPOCET | 0 | 0 | 0 | 0 | 0 | 1 | 0 | 16 | 1250576760
| VV |  | "původní parapety"8*1,1+2*2+4,97*10+2*3+0,5*2 |  | 69.5 | [13 empty] | VV | 2 | 2 | True | 0 | ROZPOCET
| VV |  | Součet |  | 69.5 | [13 empty] | VV | 2 | 4 | True | 1 | ROZPOCET
172 | K | 766691914 | Vyvěšení nebo zavěšení dřevěných křídel dveří pl do 2 m2 | kus | 4 |  | 0 |  |  |  | základní |  | 0 | 0 | 0 | 0.024 | 0.096 | 16 | K | 2 |  |  |  | ROZPOCET | 0 | 0 | 0 | 0 | 0 | 1 | 0 | 16 | -1813470333
| VV |  | "původní dveře"4 |  | 4 | [13 empty] | VV | 2 | 2 | True | 0 | ROZPOCET
| VV |  | Součet |  | 4 | [13 empty] | VV | 2 | 4 | True | 1 | ROZPOCET
173 | K | 766694116 | Montáž parapetních desek dřevěných nebo plastových š do 30 cm | m | 76.6 |  | 0 |  |  |  | základní |  | 0 | 0 | 0 | 0 | 0 | 16 | K | 2 |  |  |  | ROZPOCET | 0 | 0 | 0 | 0 | 0 | 1 | 0 | 16 | 1071552592
| VV |  | "nové parapety"10*5,05+2,1*2+0,45*2+1,1*10+5*2 |  | 76.6 | [13 empty] | VV | 2 | 2 | True | 0 | ROZPOCET
| VV |  | Součet |  | 76.6 | [13 empty] | VV | 2 | 4 | True | 1 | ROZPOCET
174 | M | 61144404 | parapet plastový vnitřní š 400mm | m | 84.26 |  | 0 |  |  |  | základní |  | 0 | 0.0024 | 0.20222 | 0 | 0 | 32 | M | 2 |  |  |  | ROZPOCET | 0 | 0 | 0 | 0 | 0 | 1 | 0 | 16 | -141878170
| VV |  | "nové parapety"10*5,05+2,1*2+0,45*2+1,1*10+5*2 |  | 76.6 | [13 empty] | VV | 2 | 2 | True | 0 | ROZPOCET
| VV |  | Součet |  | 76.6 | [13 empty] | VV | 2 | 4 | True | 1 | ROZPOCET
| VV |  | 76,6*1,1 'Přepočtené koeficientem množství |  | 84.26 | [13 empty] | VV | 2 | 2 | False | 1 | ROZPOCET
175 | M | 61144019 | koncovka k parapetu plastovému vnitřnímu 1 pár | sada | 30 |  | 0 |  |  |  | základní |  | 0 | 0.0002 | 0.006 | 0 | 0 | 32 | M | 2 |  |  |  | ROZPOCET | 0 | 0 | 0 | 0 | 0 | 1 | 0 | 16 | 1725170500
176 | K | 76669R | D+M doplnění venkovních voděodolných difuzních pásek | m | 839.3 |  | 0 |  |  |  | základní |  | 0 | 0 | 0 | 0 | 0 | 16 | K | 2 |  |  |  | ROZPOCET | 0 | 0 | 0 | 0 | 0 | 1 | 0 | 16 | -774645743
| P |  | Poznámka k položce: viz PD a TZ | [15 empty] | P | 2
| VV |  | " doplnění u oken která budou ponechána"839,3 |  | 839.3 | [13 empty] | VV | 2 | 2 | True | 0 | ROZPOCET
| VV |  | Součet |  | 839.3 | [13 empty] | VV | 2 | 4 | True | 1 | ROZPOCET
177 | K | 998766112 | Přesun hmot tonážní pro kce truhlářské s omezením mechanizace v objektech v přes 6 do 12 m | t | 0.208 |  | 0 |  |  |  | základní |  | 0 | 0 | 0 | 0 | 0 | 16 | K | 2 |  |  |  | ROZPOCET | 0 | 0 | 0 | 0 | 0 | 1 | 0 | 16 | -1855036880
| D | 767 | Konstrukce zámečnické |  |  |  | 0 | [5 empty] | 0 |  | 0.0087547 |  | 0.986 | 2 | D | 1 |  |  |  | ROZPOCET | [6 empty] | 0
178 | K | 767161813 | Demontáž zábradlí rovného nerozebíratelného hmotnosti 1 m zábradlí do 20 kg do suti | m | 57 |  | 0 |  |  |  | základní |  | 0 | 0 | 0 | 0.016 | 0.912 | 16 | K | 2 |  |  |  | ROZPOCET | 0 | 0 | 0 | 0 | 0 | 1 | 0 | 16 | -1094640049
| VV |  | "původní zábradlí"10*5,7 |  | 57 | [13 empty] | VV | 2 | 2 | True | 0 | ROZPOCET
| VV |  | Součet |  | 57 | [13 empty] | VV | 2 | 4 | True | 1 | ROZPOCET
179 | K | 767661811 | Demontáž mříží pevných nebo otevíravých | m2 | 3.7 |  | 0 |  |  |  | základní |  | 0 | 0 | 0 | 0.02 | 0.074 | 16 | K | 2 |  |  |  | ROZPOCET | 0 | 0 | 0 | 0 | 0 | 1 | 0 | 16 | 340296868
180 | K | 767995114 | Montáž atypických zámečnických konstrukcí hmotnosti přes 20 do 50 kg | kg | 122.483 |  | 0 |  |  |  | základní |  | 0 | 5e-05 | 0.0061242 | 0 | 0 | 16 | K | 2 |  |  |  | ROZPOCET | 0 | 0 | 0 | 0 | 0 | 1 | 0 | 16 | -607823213
| VV |  | "krycí L profil 20/60 mm hliníkový"0,45*272,185 |  | 122.483 | [13 empty] | VV | 2 | 2 | True | 0 | ROZPOCET
| VV |  | Součet |  | 122.483 | [13 empty] | VV | 2 | 4 | True | 1 | ROZPOCET
181 | M | RMAT0003 | hliníkový L profil 20x60x2 | kg | 134.731 |  | 0 |  |  |  | základní |  | 0 | 0 | 0 | 0 | 0 | 32 | M | 2 |  |  |  | ROZPOCET | 0 | 0 | 0 | 0 | 0 | 1 | 0 | 16 | 1760705593
| VV |  | 122,483*1,1 'Přepočtené koeficientem množství |  | 134.731 | [13 empty] | VV | 2 | 2 | False | 1 | ROZPOCET
182 | K | 767-R2 | D+M nápis nerez kotvený do fasády ( 20 písmen ) | kpl | 2 |  | 0 |  |  |  | základní |  | 0 | 6e-05 | 0.00012 | 0 | 0 | 16 | K | 2 |  |  |  | ROZPOCET | 0 | 0 | 0 | 0 | 0 | 1 | 0 | 16 | -1314900416
| P |  | Poznámka k položce: včetně dodání a montáže montážních a kotevních válců Montážní válce jsou vyrobeny z černě obarvené, proti hnilobě odolné a bezfreonové tuhé PU (polyuretan) pěny. Parametry montážních válců: Rozměry: Ø 125 mm Použitelná plocha: Ø 85 mm Tloušťka: 60 - 300 mm Max. doporučená nosnost: 15 kg Počet 22ks nápis ( styl a rozměry dle PD a TZ ) viz PD a TZ | [15 empty] | P | 2
| VV |  | 2 |  | 2 | [13 empty] | VV | 2 | 2 | True | 0 | ROZPOCET
| VV |  | Součet |  | 2 | [13 empty] | VV | 2 | 4 | True | 1 | ROZPOCET
183 | K | 767-Zn01 | D+M Zábradlí lodžie délka 5440 mm | m2 | 47.872 |  | 0 |  |  |  | základní |  | 0 | 0 | 0 | 0 | 0 | 16 | K | 2 |  |  |  | ROZPOCET | 0 | 0 | 0 | 0 | 0 | 1 | 0 | 16 | 72507025
| P |  | Poznámka k položce: OCELOVÁ KONSTRUKCE ZÁBRADLÍ TVOŘENA Z OCELOVÝCH JACKLŮ. VÝPLŇ ZÁBRADLÍ SKLO CONNEX VSG/ESG 66.2 (12,8mm) POLEP BAREVNOU FOLIÍ ( Barevná okenní fólie na sklo průhledná do exteriéru Moderní dekorativní barevné fólie na skleněné plochy. Barevná fólie na sklo - okna, příčky, kancelářské stěny, výlohy, zábradlí, pochozí skla (na spodní nenášlapnou část), světlíky, výtahy, fitness centra, relaxační místnosti, atd ) VEŠKERÉ ROZMĚRY NUTNO ZAMĚŘIT Zn / 01 - DÉLKA 5440 mm - 8 ks | [15 empty] | P | 2
| VV |  | 5,44*1,1*8 |  | 47.872 | [13 empty] | VV | 2 | 2 | True | 0 | ROZPOCET
| VV |  | Součet |  | 47.872 | [13 empty] | VV | 2 | 4 | True | 1 | ROZPOCET
184 | K | 767-Zn02 | D+M Zábradlí lodžie délka 4265 mm | m2 | 9.383 |  | 0 |  |  |  | základní |  | 0 | 0 | 0 | 0 | 0 | 16 | K | 2 |  |  |  | ROZPOCET | 0 | 0 | 0 | 0 | 0 | 1 | 0 | 16 | 1221052035
| P |  | Poznámka k položce: OCELOVÁ KONSTRUKCE ZÁBRADLÍ TVOŘENA Z OCELOVÝCH JACKLŮ. VÝPLŇ ZÁBRADLÍ SKLO CONNEX VSG/ESG 66.2 (12,8mm) POLEP BAREVNOU FOLIÍ ( Barevná okenní fólie na sklo průhledná do exteriéru Moderní dekorativní barevné fólie na skleněné plochy. Barevná fólie na sklo - okna, příčky, kancelářské stěny, výlohy, zábradlí, pochozí skla (na spodní nenášlapnou část), světlíky, výtahy, fitness centra, relaxační místnosti, atd ) VEŠKERÉ ROZMĚRY NUTNO ZAMĚŘIT Zn / 02 - DÉLKA 4265 mm - 2 ks viz PD a TZ | [15 empty] | P | 2
| VV |  | 4,265*1,1*2 |  | 9.383 | [13 empty] | VV | 2 | 2 | True | 0 | ROZPOCET
| VV |  | Součet |  | 9.383 | [13 empty] | VV | 2 | 4 | True | 1 | ROZPOCET
185 | K | 767-Zn03 | D+M Zábradlí lodžie délka 2600 mm | m2 | 5.72 |  | 0 |  |  |  | základní |  | 0 | 0 | 0 | 0 | 0 | 16 | K | 2 |  |  |  | ROZPOCET | 0 | 0 | 0 | 0 | 0 | 1 | 0 | 16 | -1059014556
| P |  | Poznámka k položce: OCELOVÁ KONSTRUKCE ZÁBRADLÍ TVOŘENA Z OCELOVÝCH JACKLŮ. VÝPLŇ ZÁBRADLÍ SKLO CONNEX VSG/ESG 66.2 (12,8mm) POLEP BAREVNOU FOLIÍ ( Barevná okenní fólie na sklo průhledná do exteriéru Moderní dekorativní barevné fólie na skleněné plochy. Barevná fólie na sklo - okna, příčky, kancelářské stěny, výlohy, zábradlí, pochozí skla (na spodní nenášlapnou část), světlíky, výtahy, fitness centra, relaxační místnosti, atd ) VEŠKERÉ ROZMĚRY NUTNO ZAMĚŘIT Zn / 03 - DÉLKA 2600 mm - 2 ks viz PD a TZ | [15 empty] | P | 2
| VV |  | 2,6*1,1*2 |  | 5.72 | [13 empty] | VV | 2 | 2 | True | 0 | ROZPOCET
| VV |  | Součet |  | 5.72 | [13 empty] | VV | 2 | 4 | True | 1 | ROZPOCET
186 | K | 767-Zn04 | D+M ZÁBRADLÍ - FRANCOUZSKÉ OKNO | m2 | 11.04 |  | 0 |  |  |  | základní |  | 0 | 0 | 0 | 0 | 0 | 16 | K | 2 |  |  |  | ROZPOCET | 0 | 0 | 0 | 0 | 0 | 1 | 0 | 16 | -1867215069
| P |  | Poznámka k položce: SKLO CONNEX VSG/ESG 66.2 (12,8mm) KOTVENO NA NEREZ TYČE Kotvení malého zábradlí je uvažováno skrz zateplení do fasády(ostění) pomocí systému s přerušeným tepelným mostem. POLEP BAREVNOU FOLIÍ ( Barevná okenní fólie na sklo průhledná do exteriéru Moderní dekorativní barevné fólie na skleněné plochy. Barevná fólie na sklo - okna, příčky, kancelářské stěny, výlohy, zábradlí, pochozí skla (na spodní nenášlapnou část), světlíky, výtahy, fitness centra, relaxační místnosti, atd ) VEŠKERÉ ROZMĚRY NUTNO ZAMĚŘIT KPŘTM 138x138mm tl. 140mm, 4ks NA KAŽDÝ PRVEK, TJ. CELKEM 32KS Zn /04 - 1200 X 1150 mm - 8 ks viz PD a TZ | [15 empty] | P | 2
| VV |  | 1,2*1,15*8 |  | 11.04 | [13 empty] | VV | 2 | 2 | True | 0 | ROZPOCET
| VV |  | Součet |  | 11.04 | [13 empty] | VV | 2 | 4 | True | 1 | ROZPOCET
187 | K | 767-Zn05 | D+M Zábradlí lodžie délka 1720 mm | m2 | 3.784 |  | 0 |  |  |  | základní |  | 0 | 0 | 0 | 0 | 0 | 16 | K | 2 |  |  |  | ROZPOCET | 0 | 0 | 0 | 0 | 0 | 1 | 0 | 16 | -2144853249
| P |  | Poznámka k položce: OCELOVÁ KONSTRUKCE ZÁBRADLÍ TVOŘENA Z OCELOVÝCH JACKLŮ. VÝPLŇ ZÁBRADLÍ SKLO CONNEX VSG/ESG 66.2 (12,8mm) POLEP BAREVNOU FOLIÍ ( Barevná okenní fólie na sklo průhledná do exteriéru Moderní dekorativní barevné fólie na skleněné plochy. Barevná fólie na sklo - okna, příčky, kancelářské stěny, výlohy, zábradlí, pochozí skla (na spodní nenášlapnou část), světlíky, výtahy, fitness centra, relaxační místnosti, atd ) VEŠKERÉ ROZMĚRY NUTNO ZAMĚŘIT Zn / 05 - DÉLKA 1720 mm - 2 ks viz PD a TZ | [15 empty] | P | 2
| VV |  | 1,72*1,1*2 |  | 3.784 | [13 empty] | VV | 2 | 2 | True | 0 | ROZPOCET
| VV |  | Součet |  | 3.784 | [13 empty] | VV | 2 | 4 | True | 1 | ROZPOCET
188 | K | 767-Zn06a | D+M Ocelové schodiště včetně zábradlí | m2 | 6.6 |  | 0 |  |  |  | základní |  | 0 | 0 | 0 | 0 | 0 | 16 | K | 2 |  |  |  | ROZPOCET | 0 | 0 | 0 | 0 | 0 | 1 | 0 | 16 | 521628255
| P |  | Poznámka k položce: POPIS PRVKU č.Zn/06a-CELKEM 4 KUSY VENKOVNÍ SCHODIŠTĚ SE ZÁBRADLÍM OCEL. KCE, ŽÁROVĚ ZINKOVÁNO VÝPLŇ ZÁBRADLÍ - NEREZ SÍŤ KONSTRUKCE JE KOTVENA NA UNIVERZÁLNÍ MONTÁŽNÍ DESKU KPŘTM 238X138 MM TL 140 MM OCELOVÉ SCHODIŠTĚ JE TVOŘENO PLECHEM 220/10, JEKLY 50/50/3 A SCHODIŠŤOVÝMI STUPNI Z POROROŠTU 1200X300X30 MM ZÁBRADLÍ JE TVOŘENO OCEL. KULATINOU PRŮMĚRU 10 MM A NEREZOVOU SÍTÍ VEŠKERÉ OCELOVÉ KONSTUKCE JSOU ŽÁROVĚ ZINKOVÁNY viz PD a TZ | [15 empty] | P | 2
| VV |  | schodiště se zábradlím na lodžie | [15 empty] | VV | 2 | 1 | True | 0 | ROZPOCET
| VV |  | 4*(1,5*1,1) |  | 6.6 | [13 empty] | VV | 2 | 2 | True | 0 | ROZPOCET
| VV |  | Součet |  | 6.6 | [13 empty] | VV | 2 | 4 | True | 1 | ROZPOCET
189 | K | 767-Zn06b | D+M Ocelové schodiště včetně zábradlí | m2 | 1.8 |  | 0 |  |  |  | základní |  | 0 | 0 | 0 | 0 | 0 | 16 | K | 2 |  |  |  | ROZPOCET | 0 | 0 | 0 | 0 | 0 | 1 | 0 | 16 | 1080374910
| P |  | Poznámka k položce: POPIS PRVKU č.Zn/06b-CELKEM 1 KUSY VENKOVNÍ SCHODIŠTĚ SE ZÁBRADLÍM OCEL. KCE, ŽÁROVĚ ZINKOVÁNO VÝPLŇ ZÁBRADLÍ - NEREZ SÍŤ OCELOVÉ SCHODIŠTĚ JE TVOŘENO PLECHEM 220/10, JEKLY 50/50/3 A SCHODIŠŤOVÝMI STUPNI Z POROROŠTU 1200X300X30 MM KONSTRUKCE JE KOTVENA NA UNIVERZÁLNÍ MONTÁŽNÍ DESKU KPŘTM 238X138 MM TL 140 MM ZÁBRADLÍ JE TVOŘENO OCEL. KULATINOU PRŮMĚRU 10 MM A NEREZOVOU SÍTÍ VEŠKERÉ OCELOVÉ KONSTUKCE JSOU ŽÁROVĚ ZINKOVÁNY viz PD a TZ | [15 empty] | P | 2
| VV |  | schodiště se zábradlím na lodžie | [15 empty] | VV | 2 | 1 | True | 0 | ROZPOCET
| VV |  | 1*(1,5*1,2) |  | 1.8 | [13 empty] | VV | 2 | 2 | True | 0 | ROZPOCET
| VV |  | Součet |  | 1.8 | [13 empty] | VV | 2 | 4 | True | 1 | ROZPOCET
190 | K | 767-Zn08 | D+M VZT NASÁVACÍ MŘÍŽ NA FASÁDĚ DN 650 | kpl | 1 |  | 0 |  |  |  | základní |  | 0 | 0 | 0 | 0 | 0 | 4 | K | 2 |  |  |  | ROZPOCET | 0 | 0 | 0 | 0 | 0 | 1 | 0 | 4 | -846712138
| P |  | Poznámka k položce: viz PD a TZ | [15 empty] | P | 2
| VV |  | 1 |  | 1 | [13 empty] | VV | 2 | 2 | True | 0 | ROZPOCET
| VV |  | Součet |  | 1 | [13 empty] | VV | 2 | 4 | True | 1 | ROZPOCET
191 | K | 767-Zn11 | D+M DILATAČNÍ LIŠTA, DILATAČNÍ SVISLÁ SPÁRA, ETICS | m | 30 |  | 0 |  |  |  | základní |  | 0 | 0 | 0 | 0 | 0 | 4 | K | 2 |  |  |  | ROZPOCET | 0 | 0 | 0 | 0 | 0 | 1 | 0 | 4 | -1257352671
| P |  | Poznámka k položce: DILATAČNÍ LIŠTA, DILATAČNÍ SVISLÁ SPÁRA, ETICS PP0DS Ušlech. ocel V2A, H=14mm, guma=30mm - Šedá viz PD a TZ | [15 empty] | P | 2
| VV |  | 30 |  | 30 | [13 empty] | VV | 2 | 2 | True | 0 | ROZPOCET
| VV |  | Součet |  | 30 | [13 empty] | VV | 2 | 4 | True | 1 | ROZPOCET
192 | K | 767-Zn12 | D+M SKLENĚNÁ STŘÍŠKA NAD VSTUPY 1400/1000 mm | kpl | 2 |  | 0 |  |  |  | základní |  | 0 | 0 | 0 | 0 | 0 | 4 | K | 2 |  |  |  | ROZPOCET | 0 | 0 | 0 | 0 | 0 | 1 | 0 | 4 | -1269441448
| P |  | Poznámka k položce: POPIS PRVKU č.Zn12 SYSTÉMOVÁ SKLENĚNÁ MARKÝZA - PAVILON 5 SE ZAVĚŠENÍM A MINERÁLNÍM SKLEM TL. 10mm ESG/VSG bezpečnostní SKLO 1400/1000mm NEREZ NOSNÍKY A KOTVENÍ DO FASÁDY SKRZ ZATEPLENÍ POMOCÍ MONTÁŽNÍCH DESEK KPŘTM 138X138 MM tl. 140mm, 4ks TJ. CELKEM 8ks včetně veškerých potřebných sounáležitostí a prvků, kotvení a kotevní prvky nerez viz PD a TZ | [15 empty] | P | 2
| VV |  | 2 |  | 2 | [13 empty] | VV | 2 | 2 | True | 0 | ROZPOCET
| VV |  | Součet |  | 2 | [13 empty] | VV | 2 | 4 | True | 1 | ROZPOCET
193 | K | 767-R Mn01 | Montáž a dodávka markýz celkového rozměru 9340x2240mm vč. kotvení | m2 | 41.843 |  | 0 |  |  |  | základní |  | 0 | 6e-05 | 0.0025106 | 0 | 0 | 16 | K | 2 |  |  |  | ROZPOCET | 0 | 0 | 0 | 0 | 0 | 1 | 0 | 16 | 86119325
| P |  | Poznámka k položce: MARKÝZA NAD VCHODEM - PAVILON A1, A2- 2 KS OCELOVÁ KONSTRUKCE MARKÝZY TVOŘENA Z OCELOVÝCH PLOCHÝCH NOSNÍKŮ A NEREZOVÝCH OCELOVÝCH TÁHEL S REKTIFIKACÍ. KOTVENO POMOCÍ MONTÁŽNÍCH DESEK KPŘTM 138X138 MM tl. 140 mm 11ks, tj. CELKEM 22ks KOTVENO POMOCÍ MONTÁŽNÍCH DESEK KPŘTM 238X138 MM tl. 140 mm 11ks, tj. CELKEM 22ks VÝPLŇ: SENDVIČOVÝ HLINÍKOVÝ KOMPOZITNÍ PANEL PRO POUŽITÍ V EXTERIÉRU. PANEL JE OPATŘEN OBOUSTRANÝM POLYESTEROVÝM NÁTĚREM : JEDNA STRANA LESKLÁ A DRUHÁ MATNÁ, ODSTÍN RAL 3020 MINERÁLNÍ JÁDRO FR S REAKCÍ NA OHEŇ DLE EN 13501-1, TŘÍDA A2-S1, DO. TL. DESKY 4 MM, TLOUŠŤKA A VRSTVY 0,5 MM VEŠKERÉ ROZMĚRY NUTNO ZAMĚŘIT viz PD a TZ | [15 empty] | P | 2
| VV |  | 2 kusy | [15 empty] | VV | 2 | 1 | True | 0 | ROZPOCET
| VV |  | 9,34*2,24*2 |  | 41.843 | [13 empty] | VV | 2 | 2 | True | 0 | ROZPOCET
| VV |  | Součet |  | 41.843 | [13 empty] | VV | 2 | 4 | True | 1 | ROZPOCET
194 | K | 767-Zn13 | D+M nerezové zábradlí 3630 mm | ks | 2 |  | 0 |  |  |  | základní |  | 0 | 0 | 0 | 0 | 0 | 4 | K | 2 |  |  |  | ROZPOCET | 0 | 0 | 0 | 0 | 0 | 1 | 0 | 4 | 1570989467
| P |  | Poznámka k položce: POPIS PRVKU č.Zn/13 - ATRIUM 1 VENKOVNÍ ZÁBRADLÍ NEREZOVÁ OCEL KCE, ∅ 42,4mm KOTVENO POMOCÍ MONTÁŽNÍCH DESEK KPŘTM 138X138 MM tl. 140mm, cca po 1 metru 2x4ks viz PD a TZ | [15 empty] | P | 2
195 | K | 767-Zn14 | D+M nerezové zábradlí 900 mm | ks | 2 |  | 0 |  |  |  | základní |  | 0 | 0 | 0 | 0 | 0 | 4 | K | 2 |  |  |  | ROZPOCET | 0 | 0 | 0 | 0 | 0 | 1 | 0 | 4 | -1956575096
| P |  | Poznámka k položce: POPIS PRVKU č.Zn/14 - ATRIUM 1 VENKOVNÍ ZÁBRADLÍ NEREZOVÁ OCEL KCE, ∅ 42,4mm KOTVENO POMOCÍ MONTÁŽNÍCH DESEK KPŘTM 138X138 MM tl. 140mm, cca po 1 metru 2x2ks viz PD a TZ | [15 empty] | P | 2
196 | K | 767-Zn15 | D+M nerezové zábradlí 4980 mm | ks | 2 |  | 0 |  |  |  | základní |  | 0 | 0 | 0 | 0 | 0 | 4 | K | 2 |  |  |  | ROZPOCET | 0 | 0 | 0 | 0 | 0 | 1 | 0 | 4 | -930218140
| P |  | Poznámka k položce: POPIS PRVKU č.Zn/15 - ATRIUM 2 VENKOVNÍ ZÁBRADLÍ NEREZOVÁ OCEL KCE, ∅ 42,4mm KOTVENO POMOCÍ MONTÁŽNÍCH DESEK KPŘTM 138X138 MM tl. 140mm, cca po 1 metru 2x5ks viz PD a TZ | [15 empty] | P | 2
197 | K | 998767112 | Přesun hmot tonážní pro zámečnické konstrukce s omezením mechanizace v objektech v přes 6 do 12 m | t | 1.958 |  | 0 |  |  |  | základní |  | 0 | 0 | 0 | 0 | 0 | 16 | K | 2 |  |  |  | ROZPOCET | 0 | 0 | 0 | 0 | 0 | 1 | 0 | 16 | 1911712753
| D | 771 | Podlahy z dlaždic |  |  |  | 0 | [5 empty] | 0 |  | 4.3966 |  | 6.8965 | 2 | D | 1 |  |  |  | ROZPOCET | [6 empty] | 0
198 | K | 771111011 | Vysátí podkladu před pokládkou dlažby | m2 | 82.92 |  | 0 |  |  |  | základní |  | 0 | 0 | 0 | 0 | 0 | 16 | K | 2 |  |  |  | ROZPOCET | 0 | 0 | 0 | 0 | 0 | 1 | 0 | 16 | 1514407220
199 | K | 771121011 | Nátěr penetrační na podlahu | m2 | 198.39 |  | 0 |  |  |  | základní |  | 0 | 0.0003 | 0.059517 | 0 | 0 | 16 | K | 2 |  |  |  | ROZPOCET | 0 | 0 | 0 | 0 | 0 | 1 | 0 | 16 | 1729299813
| VV |  | nátěr 2x | [15 empty] | VV | 2 | 1 | True | 0 | ROZPOCET
| VV |  | "lodžie"82,92 |  | 82.92 | [13 empty] | VV | 2 | 2 | True | 0 | ROZPOCET
| VV |  | "schody atrium"7,28+8,995 |  | 16.275 | [13 empty] | VV | 2 | 2 | True | 0 | ROZPOCET
| VV |  | Součet |  | 99.195 | [13 empty] | VV | 2 | 4 | True | 1 | ROZPOCET
| VV |  | 99,195*2 'Přepočtené koeficientem množství |  | 198.39 | [13 empty] | VV | 2 | 2 | False | 1 | ROZPOCET
200 | K | 771474113 | Montáž soklů z dlaždic keramických rovných lepených cementovým flexibilním lepidlem v přes 90 do 120 mm | m | 112 |  | 0 |  |  |  | základní |  | 0 | 0.00058 | 0.06496 | 0 | 0 | 16 | K | 2 |  |  |  | ROZPOCET | 0 | 0 | 0 | 0 | 0 | 1 | 0 | 16 | -1020694366
| VV |  | 14*8 |  | 112 | [13 empty] | VV | 2 | 2 | True | 0 | ROZPOCET
| VV |  | Součet |  | 112 | [13 empty] | VV | 2 | 4 | True | 1 | ROZPOCET
201 | M | 59761175 | sokl keramický mrazuvzdorný povrch hladký/matný tl do 10mm výšky přes 90 do 120mm | m | 123.2 |  | 0 |  |  |  | základní |  | 0 | 0.00264 | 0.32525 | 0 | 0 | 32 | M | 2 |  |  |  | ROZPOCET | 0 | 0 | 0 | 0 | 0 | 1 | 0 | 16 | -1173272851
| VV |  | 112*1,1 'Přepočtené koeficientem množství |  | 123.2 | [13 empty] | VV | 2 | 2 | False | 1 | ROZPOCET
202 | K | 771571810 | Demontáž podlah z dlaždic keramických kladených do malty | m2 | 82.92 |  | 0 |  |  |  | základní |  | 0 | 0 | 0 | 0.08317 | 6.8965 | 16 | K | 2 |  |  |  | ROZPOCET | 0 | 0 | 0 | 0 | 0 | 1 | 0 | 16 | 312168530
203 | K | 771574537 | Montáž podlah keramických reliéfních nebo z dekorů lepených cementovým flexibilním rychletuhnoucím lepidlem přes 12 do 19 ks/m2 | m2 | 82.92 |  | 0 |  |  |  | základní |  | 0 | 0.0053 | 0.43948 | 0 | 0 | 16 | K | 2 |  |  |  | ROZPOCET | 0 | 0 | 0 | 0 | 0 | 1 | 0 | 16 | -843373797
| VV |  | "lodžie"82,92 |  | 82.92 | [13 empty] | VV | 2 | 2 | True | 0 | ROZPOCET
| VV |  | Součet |  | 82.92 | [13 empty] | VV | 2 | 4 | True | 1 | ROZPOCET
204 | M | RMAT0005 | dlažba keramická slinutá mrazuvzdorná do interiéru i exteriéru R9 povrch reliéfní/matný tl do 10mm přes 12 do 19ks/m2 | m2 | 95.358 |  | 0 |  |  |  | základní |  | 0 | 0 | 0 | 0 | 0 | 32 | M | 2 |  |  |  | ROZPOCET | 0 | 0 | 0 | 0 | 0 | 1 | 0 | 16 | 193786224
| VV |  | 82,92*1,15 'Přepočtené koeficientem množství |  | 95.358 | [13 empty] | VV | 2 | 2 | False | 1 | ROZPOCET
205 | K | 771591212 | Rohož celoplošně lepená roznášecí, separační s pasivní kontaktní drenáží do podlah | m2 | 82.92 |  | 0 |  |  |  | základní |  | 0 | 0.00512 | 0.42455 | 0 | 0 | 16 | K | 2 |  |  |  | ROZPOCET | 0 | 0 | 0 | 0 | 0 | 1 | 0 | 16 | -688291398
| VV |  | "lodžie"82,92 |  | 82.92 | [13 empty] | VV | 2 | 2 | True | 0 | ROZPOCET
| VV |  | Součet |  | 82.92 | [13 empty] | VV | 2 | 4 | True | 1 | ROZPOCET
206 | K | 771591221 | Izolace podlah fólií celoplošně lepená | m2 | 82.92 |  | 0 |  |  |  | základní |  | 0 | 0.00431 | 0.35739 | 0 | 0 | 16 | K | 2 |  |  |  | ROZPOCET | 0 | 0 | 0 | 0 | 0 | 1 | 0 | 16 | 97278856
| VV |  | "lodžie"82,92 |  | 82.92 | [13 empty] | VV | 2 | 2 | True | 0 | ROZPOCET
| VV |  | Součet |  | 82.92 | [13 empty] | VV | 2 | 4 | True | 1 | ROZPOCET
207 | K | 7715R | Montáž obložení schodů lepených cementovým flexibilním rychletuhnoucím lepidlem přes 4 do 6 ks/m2 | m2 | 16 |  | 0 |  |  |  | základní |  | 0 | 0.00909 | 0.14544 | 0 | 0 | 16 | K | 2 |  |  |  | ROZPOCET | 0 | 0 | 0 | 0 | 0 | 1 | 0 | 16 | 38029338
| VV |  | "atrium A2"1*4,76+16*0,175*1 |  | 7.56 | [13 empty] | VV | 2 | 2 | True | 0 | ROZPOCET
| VV |  | "atrium A1-schody"1*0,84+1*3,08+16*0,175*1 |  | 6.72 | [13 empty] | VV | 2 | 2 | True | 0 | ROZPOCET
| VV |  | "atrium A1-podesta"1*1,72 |  | 1.72 | [13 empty] | VV | 2 | 2 | True | 0 | ROZPOCET
| VV |  | Součet |  | 16 | [13 empty] | VV | 2 | 4 | True | 1 | ROZPOCET
208 | M | 5924610R | dlažba velkoformátová betonová 600x300mm tl 60mm barevná/přírodní | m2 | 20 |  | 0 |  |  |  | základní |  | 0 | 0.129 | 2.58 | 0 | 0 | 32 | M | 2 |  |  |  | ROZPOCET | 0 | 0 | 0 | 0 | 0 | 1 | 0 | 16 | 1969990945
| P |  | Poznámka k položce: barevnost dle výběru investora | [15 empty] | P | 2
| VV |  | 16*1,25 'Přepočtené koeficientem množství |  | 20 | [13 empty] | VV | 2 | 2 | False | 1 | ROZPOCET
209 | K | 998771112 | Přesun hmot tonážní pro podlahy z dlaždic s omezením mechanizace v objektech v přes 6 do 12 m | t | 4.397 |  | 0 |  |  |  | základní |  | 0 | 0 | 0 | 0 | 0 | 16 | K | 2 |  |  |  | ROZPOCET | 0 | 0 | 0 | 0 | 0 | 1 | 0 | 16 | 1268447272
| D | 781 | Dokončovací práce - obklady |  |  |  | 0 | [5 empty] | 0 |  | 0.059584 |  | 11.6814 | 2 | D | 1 |  |  |  | ROZPOCET | [6 empty] | 0
210 | K | 781471810 | Demontáž obkladů z obkladaček keramických kladených do malty | m2 | 143.33 |  | 0 |  |  |  | základní |  | 0 | 0 | 0 | 0.0815 | 11.6814 | 16 | K | 2 |  |  |  | ROZPOCET | 0 | 0 | 0 | 0 | 0 | 1 | 0 | 16 | 54815084
| VV |  | "demontáž soklového kabřince"30,3+33,19+35,5+13,7+30,64 |  | 143.33 | [13 empty] | VV | 2 | 2 | True | 0 | ROZPOCET
| VV |  | Součet |  | 143.33 | [13 empty] | VV | 2 | 4 | True | 1 | ROZPOCET
211 | K | 781492251 | Montáž profilů ukončovacích lepených flexibilním cementovým lepidlem | m | 112 |  | 0 |  |  |  | základní |  | 0 | 0.00018 | 0.02016 | 0 | 0 | 16 | K | 2 |  |  |  | ROZPOCET | 0 | 0 | 0 | 0 | 0 | 1 | 0 | 16 | 1653143592
| VV |  | 14*8 |  | 112 | [13 empty] | VV | 2 | 2 | True | 0 | ROZPOCET
| VV |  | Součet |  | 112 | [13 empty] | VV | 2 | 4 | True | 1 | ROZPOCET
212 | M | 19416012 | lišta ukončovací nerezová 10mm | m | 123.2 |  | 0 |  |  |  | základní |  | 0 | 0.00032 | 0.039424 | 0 | 0 | 32 | M | 2 |  |  |  | ROZPOCET | 0 | 0 | 0 | 0 | 0 | 1 | 0 | 16 | -1984988966
| VV |  | 112*1,1 'Přepočtené koeficientem množství |  | 123.2 | [13 empty] | VV | 2 | 2 | False | 1 | ROZPOCET
213 | K | 998781112 | Přesun hmot tonážní pro obklady keramické s omezením mechanizace v objektech v přes 6 do 12 m | t | 0.06 |  | 0 |  |  |  | základní |  | 0 | 0 | 0 | 0 | 0 | 16 | K | 2 |  |  |  | ROZPOCET | 0 | 0 | 0 | 0 | 0 | 1 | 0 | 16 | -1683277543
| D | 783 | Dokončovací práce - nátěry |  |  |  | 0 | [5 empty] | 0 |  | 0.92946 |  | 0 | 2 | D | 1 |  |  |  | ROZPOCET | [6 empty] | 0
214 | K | 783101203 | Jemné obroušení podkladu truhlářských konstrukcí před provedením nátěru | m2 | 109.19 |  | 0 |  |  |  | základní |  | 0 | 2e-05 | 0.0021838 | 0 | 0 | 16 | K | 2 |  |  |  | ROZPOCET | 0 | 0 | 0 | 0 | 0 | 1 | 0 | 16 | -1545093534
| VV |  | "dřevěné prvky fasáda F3"109,19 |  | 109.19 | [13 empty] | VV | 2 | 2 | True | 0 | ROZPOCET
| VV |  | Součet |  | 109.19 | [13 empty] | VV | 2 | 4 | True | 1 | ROZPOCET
215 | K | 783101205 | Dekorativní obroušení podkladu truhlářských konstrukcí před provedením nátěru | m2 | 109.19 |  | 0 |  |  |  | základní |  | 0 | 2e-05 | 0.0021838 | 0 | 0 | 16 | K | 2 |  |  |  | ROZPOCET | 0 | 0 | 0 | 0 | 0 | 1 | 0 | 16 | -1483009709
| VV |  | "dřevěné prvky fasáda F3"109,19 |  | 109.19 | [13 empty] | VV | 2 | 2 | True | 0 | ROZPOCET
| VV |  | Součet |  | 109.19 | [13 empty] | VV | 2 | 4 | True | 1 | ROZPOCET
216 | K | 783101401 | Ometení podkladu truhlářských konstrukcí před provedením nátěru | m2 | 109.19 |  | 0 |  |  |  | základní |  | 0 | 0 | 0 | 0 | 0 | 16 | K | 2 |  |  |  | ROZPOCET | 0 | 0 | 0 | 0 | 0 | 1 | 0 | 16 | 411362358
| VV |  | "dřevěné prvky fasáda F3"109,19 |  | 109.19 | [13 empty] | VV | 2 | 2 | True | 0 | ROZPOCET
| VV |  | Součet |  | 109.19 | [13 empty] | VV | 2 | 4 | True | 1 | ROZPOCET
217 | K | 783164101 | Základní jednonásobný olejový nátěr truhlářských konstrukcí | m2 | 109.19 |  | 0 |  |  |  | základní |  | 0 | 0.00014 | 0.015287 | 0 | 0 | 16 | K | 2 |  |  |  | ROZPOCET | 0 | 0 | 0 | 0 | 0 | 1 | 0 | 16 | -1174765343
| VV |  | "dřevěné prvky fasáda F3"109,19 |  | 109.19 | [13 empty] | VV | 2 | 2 | True | 0 | ROZPOCET
| VV |  | Součet |  | 109.19 | [13 empty] | VV | 2 | 4 | True | 1 | ROZPOCET
218 | K | 783168211 | Lakovací dvojnásobný olejový nátěr truhlářských konstrukcí s mezibroušením | m2 | 109.19 |  | 0 |  |  |  | základní |  | 0 | 0.00037 | 0.0404 | 0 | 0 | 16 | K | 2 |  |  |  | ROZPOCET | 0 | 0 | 0 | 0 | 0 | 1 | 0 | 16 | 1848783480
| VV |  | "dřevěné prvky fasáda F3"109,19 |  | 109.19 | [13 empty] | VV | 2 | 2 | True | 0 | ROZPOCET
| VV |  | Součet |  | 109.19 | [13 empty] | VV | 2 | 4 | True | 1 | ROZPOCET
219 | K | 783813101 | Penetrační syntetický nátěr hladkých betonových povrchů | m2 | 2420.702 |  | 0 |  |  |  | základní |  | 0 | 0.00016 | 0.38731 | 0 | 0 | 16 | K | 2 |  |  |  | ROZPOCET | 0 | 0 | 0 | 0 | 0 | 1 | 0 | 16 | 1636634512
| VV |  | penetrace původních očištěních podkladů | [15 empty] | VV | 2 | 1 | True | 0 | ROZPOCET
| VV |  | "fasáda F1"1362,79 |  | 1362.79 | [13 empty] | VV | 2 | 2 | True | 0 | ROZPOCET
| VV |  | "fasáda F2 vrstení izolace na izolaci"97,37 |  | 97.37 | [13 empty] | VV | 2 | 2 | True | 0 | ROZPOCET
| VV |  | "fasáda F3"94,95 |  | 94.95 | [13 empty] | VV | 2 | 2 | True | 0 | ROZPOCET
| VV |  | "sokl"220,792+64 |  | 284.792 | [13 empty] | VV | 2 | 2 | True | 0 | ROZPOCET
| VV |  | "parapety"214,2*0,4 |  | 85.68 | [13 empty] | VV | 2 | 2 | True | 0 | ROZPOCET
| VV |  | "ostění+nadpraží"625,1*0,4 |  | 250.04 | [13 empty] | VV | 2 | 2 | True | 0 | ROZPOCET
| VV |  | "podhledy v lodžiích"82,92 |  | 82.92 | [13 empty] | VV | 2 | 2 | True | 0 | ROZPOCET
| VV |  | "stěny v lodžiích"3,5*1,4*31 |  | 151.9 | [13 empty] | VV | 2 | 2 | True | 0 | ROZPOCET
| VV |  | "opěrná zídka v atriu"2,7*3,8 |  | 10.26 | [13 empty] | VV | 2 | 2 | True | 0 | ROZPOCET
| VV |  | Součet |  | 2420.702 | [13 empty] | VV | 2 | 4 | True | 1 | ROZPOCET
220 | K | 783813131 | Penetrační syntetický nátěr hladkých, tenkovrstvých zrnitých a štukových omítek | m2 | 2410.442 |  | 0 |  |  |  | základní |  | 0 | 0.0002 | 0.48209 | 0 | 0 | 16 | K | 2 |  |  |  | ROZPOCET | 0 | 0 | 0 | 0 | 0 | 1 | 0 | 16 | 2050202186
| VV |  | penetrace původních očištěních podkladů | [15 empty] | VV | 2 | 1 | True | 0 | ROZPOCET
| VV |  | "fasáda F1"1362,79 |  | 1362.79 | [13 empty] | VV | 2 | 2 | True | 0 | ROZPOCET
| VV |  | "fasáda F2 vrstení izolace na izolaci"97,37 |  | 97.37 | [13 empty] | VV | 2 | 2 | True | 0 | ROZPOCET
| VV |  | "fasáda F3"94,95 |  | 94.95 | [13 empty] | VV | 2 | 2 | True | 0 | ROZPOCET
| VV |  | "sokl"220,792+64 |  | 284.792 | [13 empty] | VV | 2 | 2 | True | 0 | ROZPOCET
| VV |  | "parapety"214,2*0,4 |  | 85.68 | [13 empty] | VV | 2 | 2 | True | 0 | ROZPOCET
| VV |  | "ostění+nadpraží"625,1*0,4 |  | 250.04 | [13 empty] | VV | 2 | 2 | True | 0 | ROZPOCET
| VV |  | "podhledy v lodžiích"82,92 |  | 82.92 | [13 empty] | VV | 2 | 2 | True | 0 | ROZPOCET
| VV |  | "stěny v lodžiích"3,5*1,4*31 |  | 151.9 | [13 empty] | VV | 2 | 2 | True | 0 | ROZPOCET
| VV |  | Součet |  | 2410.442 | [13 empty] | VV | 2 | 4 | True | 1 | ROZPOCET

## 02 - VZT
[9 empty] | >> skryté sloupce << | [9 empty] | {373557a8-4639-4bfc-956d-6f2865a57c60}
2
| KRYCÍ LIST SOUPISU PRACÍ | [8 empty] | v --- níže se nacházejí doplnkové a pomocné údaje k sestavám --- v | [8 empty] | False
Stavba:
Revitalizace objektu MŠ JAHŮDKA v Praze 12
Objekt:
02 - VZT
| KSO: |  |  |  |  | CC-CZ:
| Místo: |  | Krouzova 10, č.p. 3036, 143 00 Praha 12 |  |  | Datum: | 28. 4. 2025
| Zadavatel: |  |  |  |  | IČ: | 002 31 151
|  | MČ Praha 12, Generála Šišky 2375/6, Praha4,Modřany |  |  |  | DIČ:
| Uchazeč: |  |  |  |  | IČ: | Vyplň údaj
|  | Vyplň údaj |  |  |  | DIČ: | Vyplň údaj
| Projektant: |  |  |  |  | IČ: | 663 40 110
|  | Ing.arch. Jan Mudra,Holoubkov 81,338 01 Holoubkov |  |  |  | DIČ:
| Zpracovatel: |  |  |  |  | IČ:
DIČ:
Poznámka:
Nedílnou součástí jsou výkresy a technická zpráva stavby ve stupni DOKUMENTACE PRO PROVÁDĚNÍ STAVBY.Doporučené materiály jsou lepším standartem, při náhradě použít materiál stejné kvality, stejných technických parametrů. Jsou-li ve výkazu výměr uvedeny odkazy na výrobce, obchodní názvy nebo specifické označení výrobků, jsou tyto odkazy informativní a zadavatel umožnuje použití jiných, avšak kvalitativně, technicky a esteticky stejných nebo lepších řešení. Soupis prací je sestaven s využitím Cenové soustavy ÚRS. Položky, které pochází z této cenové soustavy, jsou ve sloupci 'Cenová soustava' označeny popisem 'CS ÚRS' a úrovní příslušného kalendářního pololetí. Veškeré další informace vymezující popis a podmínky použití těchto položek z Cenové soustavy, které nejsou uvedeny přímo v soupisu prací, jsou neomezeně dálkově k dispozici na www.cs-urs.cz, sekce Cenové a technické podmínky.
| Cena bez DPH | [5 empty] | 0
|  |  | Základ daně |  |  | Sazba daně | Výše daně
| DPH | základní | 0 |  |  | 21% | 0
|  | snížená | 0 |  |  | 12% | 0
|  | zákl. přenesená | 0 |  |  | 21% | 0
|  | sníž. přenesená | 0 |  |  | 12% | 0
|  | nulová | 0 |  |  | 0% | 0
| Cena s DPH |  |  | v | CZK |  | 0
| Projektant |  |  | Zpracovatel
| Datum a podpis: |  | Razítko | Datum a podpis: |  |  | Razítko
| Objednavatel |  |  | Uchazeč
| Datum a podpis: |  | Razítko | Datum a podpis: |  |  | Razítko
REKAPITULACE ČLENĚNÍ SOUPISU PRACÍ
Stavba:
Revitalizace objektu MŠ JAHŮDKA v Praze 12
Objekt:
02 - VZT
Místo: |  |  | Krouzova 10, č.p. 3036, 143 00 Praha 12 |  |  | Datum: | 28. 4. 2025
Zadavatel: |  |  | MČ Praha 12, Generála Šišky 2375/6, Praha4,Modřany |  |  | Projektant: | Ing.arch. Jan Mudra,Holoubkov 81,338 01 Holoubkov
Uchazeč: |  |  | Vyplň údaj |  |  | Zpracovatel:
Kód dílu - Popis | [6 empty] | Cena celkem [CZK]
Náklady ze soupisu prací | [6 empty] | 0 | [12 empty] | -1
| 1. - KUCHYNĚ | [5 empty] | 0
| 2. - STÁVAJÍCÍ VZT STŘECHA | [5 empty] | 0
| 3. - STAVEBNÍ PŘÍPOMOCI A ELEKTROINSTALACE | [5 empty] | 0
SOUPIS PRACÍ
Stavba:
Revitalizace objektu MŠ JAHŮDKA v Praze 12
Objekt:
02 - VZT
Místo: |  |  | Krouzova 10, č.p. 3036, 143 00 Praha 12 |  |  | Datum: | 28. 4. 2025
Zadavatel: |  |  | MČ Praha 12, Generála Šišky 2375/6, Praha4,Modřany |  |  | Projektant: | Ing.arch. Jan Mudra,Holoubkov 81,338 01 Holoubkov
Uchazeč: |  |  | Vyplň údaj |  |  | Zpracovatel:
PČ | Typ | Kód | Popis | MJ | Množství | J.cena [CZK] | Cena celkem [CZK] | Cenová soustava |  |  | DPH | J. Nh [h] | Nh celkem [h] | J. hmotnost [t] | Hmotnost celkem [t] | J. suť [t] | Suť Celkem [t]
Náklady soupisu celkem | [6 empty] | 0 | [5 empty] | 0 |  | 0 |  | 0 |  | D | -1 | [10 empty] | 0
| D | 1. | KUCHYNĚ |  |  |  | 0 | [5 empty] | 0 |  | 0 |  | 0 | 1 | D | 0 |  |  |  | ROZPOCET | [6 empty] | 0
1 | K | 1.1. | AHU1 - VZT rekuperační jednotka ve složení: 4x pružná manžeta, 2x klapka včetně servopohonu, filtr F7 na přívodu, filtr G4 na odvodu, deskový rekuperátor s účinností min, 75%, by-pass 100%, přímý výparník/kondenzátor 10kW, ventilátor s EC motorem 2000m3 | kpl | 1 |  | 0 |  |  |  | základní |  | 0 | 0 | 0 | 0 | 0 | 4 | K | 1 |  |  |  | ROZPOCET | 0 | 0 | 0 | 0 | 0 | 1 | 0 | 4 | 2
2 | K | 1.2. | Kondenzační jednotka 10kW vč. komunikačního modulu Ahubox, sielent bloků, značení, štítků, chladiva, zprovoznění – oživení a nastavení | kpl | 1 |  | 0 |  |  |  | základní |  | 0 | 0 | 0 | 0 | 0 | 4 | K | 1 |  |  |  | ROZPOCET | 0 | 0 | 0 | 0 | 0 | 1 | 0 | 4 | 4
3 | K | 1.3. | CU potrubí vč. izolace a elektro propojení – komunikace, vč. chráničky a prostupového spiro potrubí | m | 11 |  | 0 |  |  |  | základní |  | 0 | 0 | 0 | 0 | 0 | 4 | K | 1 |  |  |  | ROZPOCET | 0 | 0 | 0 | 0 | 0 | 1 | 0 | 4 | 6
4 | K | 1.4. | konzole - rám pod klimatizační jednotku - svařenec jackel 60x60x3, žárově zinkovaný, vč. vrtání sondy pro prostup, rozkrytí střechy, odstranění izolace, montáže a nasledné doizolování střechy | kpl. | 1 |  | 0 |  |  |  | základní |  | 0 | 0 | 0 | 0 | 0 | 4 | K | 1 |  |  |  | ROZPOCET | 0 | 0 | 0 | 0 | 0 | 1 | 0 | 4 | 8
5 | K | 1.5. | přívodně odvodní nerez kuchyňský zákryt 3050x1025 výška 450mm, vč. osvětlení, 3x tukový filtr, 3x přívodní komfortní vyústka DN250 | ks | 2 |  | 0 |  |  |  | základní |  | 0 | 0 | 0 | 0 | 0 | 4 | K | 1 |  |  |  | ROZPOCET | 0 | 0 | 0 | 0 | 0 | 1 | 0 | 4 | 10
6 | K | 1.6. | odtahový nerez zákryt 600x700x450, vč. tukového filtru a osvětlení | ks | 1 |  | 0 |  |  |  | základní |  | 0 | 0 | 0 | 0 | 0 | 4 | K | 1 |  |  |  | ROZPOCET | 0 | 0 | 0 | 0 | 0 | 1 | 0 | 4 | 12
7 | K | 1.7. | nasávací protidešťová žaluzie DN500 typu KWO RAL | ks | 1 |  | 0 |  |  |  | základní |  | 0 | 0 | 0 | 0 | 0 | 4 | K | 1 |  |  |  | ROZPOCET | 0 | 0 | 0 | 0 | 0 | 1 | 0 | 4 | 14
8 | K | 1.8. | výdechová hlavice DN400 typu VH | ks | 1 |  | 0 |  |  |  | základní |  | 0 | 0 | 0 | 0 | 0 | 4 | K | 1 |  |  |  | ROZPOCET | 0 | 0 | 0 | 0 | 0 | 1 | 0 | 4 | 16
9 | K | 1.9. | zpětná klapka vsuvná do SPIRO potrubí DN355 | ks | 1 |  | 0 |  |  |  | základní |  | 0 | 0 | 0 | 0 | 0 | 4 | K | 1 |  |  |  | ROZPOCET | 0 | 0 | 0 | 0 | 0 | 1 | 0 | 4 | 18
10 | K | 1.10. | zpětná klapka vsuvná do SPIRO potrubí DN500 | ks | 1 |  | 0 |  |  |  | základní |  | 0 | 0 | 0 | 0 | 0 | 4 | K | 1 |  |  |  | ROZPOCET | 0 | 0 | 0 | 0 | 0 | 1 | 0 | 4 | 20
11 | K | 1.11. | tlumič hluku do kruhového potrubí DN355 | ks | 4 |  | 0 |  |  |  | základní |  | 0 | 0 | 0 | 0 | 0 | 4 | K | 1 |  |  |  | ROZPOCET | 0 | 0 | 0 | 0 | 0 | 1 | 0 | 4 | 22
12 | K | 1.12. | hadice SONOFLEX DN406 | m | 4 |  | 0 |  |  |  | základní |  | 0 | 0 | 0 | 0 | 0 | 4 | K | 1 |  |  |  | ROZPOCET | 0 | 0 | 0 | 0 | 0 | 1 | 0 | 4 | 24
13 | K | 1.13. | regulační klapka ruční DN250 | ks | 2 |  | 0 |  |  |  | základní |  | 0 | 0 | 0 | 0 | 0 | 4 | K | 1 |  |  |  | ROZPOCET | 0 | 0 | 0 | 0 | 0 | 1 | 0 | 4 | 26
14 | K | 1.14. | SPIRO potrubí DN500 | m | 1 |  | 0 |  |  |  | základní |  | 0 | 0 | 0 | 0 | 0 | 4 | K | 1 |  |  |  | ROZPOCET | 0 | 0 | 0 | 0 | 0 | 1 | 0 | 4 | 28
15 | K | 1.15. | SPIRO potrubí DN400 | m | 1 |  | 0 |  |  |  | základní |  | 0 | 0 | 0 | 0 | 0 | 4 | K | 1 |  |  |  | ROZPOCET | 0 | 0 | 0 | 0 | 0 | 1 | 0 | 4 | 30
16 | K | 1.16. | SPIRO potrubí DN355 vč. tvarovek SAFE do 20ti % | m | 38 |  | 0 |  |  |  | základní |  | 0 | 0 | 0 | 0 | 0 | 4 | K | 1 |  |  |  | ROZPOCET | 0 | 0 | 0 | 0 | 0 | 1 | 0 | 4 | 32
17 | K | 1.17. | SPIRO potrubí DN250 vč. tvarovek SAFE do 50ti % | m | 6 |  | 0 |  |  |  | základní |  | 0 | 0 | 0 | 0 | 0 | 4 | K | 1 |  |  |  | ROZPOCET | 0 | 0 | 0 | 0 | 0 | 1 | 0 | 4 | 34
18 | K | 1.18. | SPIRO potrubí DN160 vč. tvarovek SAFE do 30ti % | m | 3 |  | 0 |  |  |  | základní |  | 0 | 0 | 0 | 0 | 0 | 4 | K | 1 |  |  |  | ROZPOCET | 0 | 0 | 0 | 0 | 0 | 1 | 0 | 4 | 36
19 | K | 1.19. | tepelná izolace minerální tl. 60mm s Al. polepem | m2 | 28 |  | 0 |  |  |  | základní |  | 0 | 0 | 0 | 0 | 0 | 4 | K | 1 |  |  |  | ROZPOCET | 0 | 0 | 0 | 0 | 0 | 1 | 0 | 4 | 38
20 | K | 1.20. | požární klapka DN355 | ks | 2 |  | 0 |  |  |  | základní |  | 0 | 0 | 0 | 0 | 0 | 4 | K | 1 |  |  |  | ROZPOCET | 0 | 0 | 0 | 0 | 0 | 1 | 0 | 4 | 40
21 | K | 1.21. | montážní materiál na zhotovení a montáž závěsů, spojovací a těsnící materiál, prvky roznášející zatížení, tlumící vibrace, značení a popisky vzduchovodů přívod / odvod, směr, zařízení regulace množství vzduchu aj. | kg | 67 |  | 0 |  |  |  | základní |  | 0 | 0 | 0 | 0 | 0 | 4 | K | 1 |  |  |  | ROZPOCET | 0 | 0 | 0 | 0 | 0 | 1 | 0 | 4 | 42
22 | K | 1.22. | doprava, doprava materiálu, VRN, lešení | kpl. | 1 |  | 0 |  |  |  | základní |  | 0 | 0 | 0 | 0 | 0 | 4 | K | 1 |  |  |  | ROZPOCET | 0 | 0 | 0 | 0 | 0 | 1 | 0 | 4 | 44
23 | K | 1.23. | dokumentace skutečného provedení + tisk | hod | 12 |  | 0 |  |  |  | základní |  | 0 | 0 | 0 | 0 | 0 | 4 | K | 1 |  |  |  | ROZPOCET | 0 | 0 | 0 | 0 | 0 | 1 | 0 | 4 | 46
24 | K | 1.24. | protokol měření, dokladové složky, značení potrubí | kpl. | 1 |  | 0 |  |  |  | základní |  | 0 | 0 | 0 | 0 | 0 | 4 | K | 1 |  |  |  | ROZPOCET | 0 | 0 | 0 | 0 | 0 | 1 | 0 | 4 | 48
25 | K | 1.25. | zprovoznění, nastavení | kpl. | 1 |  | 0 |  |  |  | základní |  | 0 | 0 | 0 | 0 | 0 | 4 | K | 1 |  |  |  | ROZPOCET | 0 | 0 | 0 | 0 | 0 | 1 | 0 | 4 | 50
26 | K | 1.26 | zaškolení obsluhy | mj. | 1 |  | 0 |  |  |  | základní |  | 0 | 0 | 0 | 0 | 0 | 4 | K | 1 |  |  |  | ROZPOCET | 0 | 0 | 0 | 0 | 0 | 1 | 0 | 4 | 52
| D | 2. | STÁVAJÍCÍ VZT STŘECHA |  |  |  | 0 | [5 empty] | 0 |  | 0 |  | 0 | 1 | D | 0 |  |  |  | ROZPOCET | [6 empty] | 0
27 | K | 2.1. | demontáž stávajících VZT komor, hlavic a nepotřebného potrubí | hod | 32 |  | 0 |  |  |  | základní |  | 0 | 0 | 0 | 0 | 0 | 4 | K | 1 |  |  |  | ROZPOCET | 0 | 0 | 0 | 0 | 0 | 1 | 0 | 4 | 54
28 | K | 2.2. | potrubí pro úpravu stávajícího potrubí – přechod na SPIRO | kpl. | 12 |  | 0 |  |  |  | základní |  | 0 | 0 | 0 | 0 | 0 | 4 | K | 1 |  |  |  | ROZPOCET | 0 | 0 | 0 | 0 | 0 | 1 | 0 | 4 | 56
29 | K | 2.3. | výfuková hlavice typu VHO DN200-355 (nutno oměřit po demontáži stávajících VZT komor a nástaveb | kpl. | 12 |  | 0 |  |  |  | základní |  | 0 | 0 | 0 | 0 | 0 | 4 | K | 1 |  |  |  | ROZPOCET | 0 | 0 | 0 | 0 | 0 | 1 | 0 | 4 | 58
30 | K | 2.4. | montážní materiál na zhotovení a montáž závěsů, spojovací a těsnící materiál, prvky roznášející zatížení | kg | 22 |  | 0 |  |  |  | základní |  | 0 | 0 | 0 | 0 | 0 | 4 | K | 1 |  |  |  | ROZPOCET | 0 | 0 | 0 | 0 | 0 | 1 | 0 | 4 | 60
31 | K | 2.5. | doprava, doprava materiálu, VRN | kpl. | 1 |  | 0 |  |  |  | základní |  | 0 | 0 | 0 | 0 | 0 | 4 | K | 1 |  |  |  | ROZPOCET | 0 | 0 | 0 | 0 | 0 | 1 | 0 | 4 | 62
| D | 3. | STAVEBNÍ PŘÍPOMOCI A ELEKTROINSTALACE |  |  |  | 0 | [5 empty] | 0 |  | 0 |  | 0 | 1 | D | 0 |  |  |  | ROZPOCET | [6 empty] | 0
32 | K | 3.2. | prostup na střechu pro SPIRO potrubí DN440 | ks | 1 |  | 0 |  |  |  | základní |  | 0 | 0 | 0 | 0 | 0 | 4 | K | 1 |  |  |  | ROZPOCET | 0 | 0 | 0 | 0 | 0 | 1 | 0 | 4 | 66
33 | K | 3.3. | prostup stěnou ( na fasádu ) pro SPIRO potrubí DN580 | ks | 1 |  | 0 |  |  |  | základní |  | 0 | 0 | 0 | 0 | 0 | 4 | K | 1 |  |  |  | ROZPOCET | 0 | 0 | 0 | 0 | 0 | 1 | 0 | 4 | 68
34 | K | 3.4. | vnitřní prostupy stěnou pro VZT potrubí DN400 | kpl. | 2 |  | 0 |  |  |  | základní |  | 0 | 0 | 0 | 0 | 0 | 4 | K | 1 |  |  |  | ROZPOCET | 0 | 0 | 0 | 0 | 0 | 1 | 0 | 4 | 70
35 | K | 3.5. | následné zednické začištění včetně výmalby | kpl. | 1 |  | 0 |  |  |  | základní |  | 0 | 0 | 0 | 0 | 0 | 4 | K | 1 |  |  |  | ROZPOCET | 0 | 0 | 0 | 0 | 0 | 1 | 0 | 4 | 72
36 | K | 3.6. | jištěný přívod pro AHU1 2x 500W | kpl. | 1 |  | 0 |  |  |  | základní |  | 0 | 0 | 0 | 0 | 0 | 4 | K | 1 |  |  |  | ROZPOCET | 0 | 0 | 0 | 0 | 0 | 1 | 0 | 4 | 74
| P |  | Poznámka k položce: viz PD a TZ | [15 empty] | P | 1
37 | K | 3.7. | jištěný přívod pro KCHJ 3500W | kpl. | 1 |  | 0 |  |  |  | základní |  | 0 | 0 | 0 | 0 | 0 | 4 | K | 1 |  |  |  | ROZPOCET | 0 | 0 | 0 | 0 | 0 | 1 | 0 | 4 | 76
| P |  | Poznámka k položce: viz PD a TZ | [15 empty] | P | 1
38 | K | 3.8. | propojovací komunikační kabel mezi VZT jednotko ua ovladačem VZT jednotky | kpl. | 1 |  | 0 |  |  |  | základní |  | 0 | 0 | 0 | 0 | 0 | 4 | K | 1 |  |  |  | ROZPOCET | 0 | 0 | 0 | 0 | 0 | 1 | 0 | 4 | 78
| P |  | Poznámka k položce: viz PD a TZ | [15 empty] | P | 1
39 | K | 3.9. | odvod kondenzátu | kpl. | 2 |  | 0 |  |  |  | základní |  | 0 | 0 | 0 | 0 | 0 | 4 | K | 1 |  |  |  | ROZPOCET | 0 | 0 | 0 | 0 | 0 | 1 | 0 | 4 | 80
| P |  | Poznámka k položce: viz PD a TZ | [15 empty] | P | 1
40 | K | 3.10. | D+M zapravení, zaizolování, zajištění a začištění prostupů do exteriéru pro VZT průměr do 650 mm | kpl | 2 |  | 0 |  |  |  | základní |  | 0 | 0 | 0 | 0 | 0 | 4 | K | 1 |  |  |  | ROZPOCET | 0 | 0 | 0 | 0 | 0 | 1 | 0 | 4 | 486937501
| P |  | Poznámka k položce: prostup střechou a exterierovou stěnou viz PD a TZ | [15 empty] | P | 1
| VV |  | 2 |  | 2 | [13 empty] | VV | 1 | 2 | True | 0 | ROZPOCET
| VV |  | Součet |  | 2 | [13 empty] | VV | 1 | 4 | True | 1 | ROZPOCET
41 | K | 3.11 | D+M kabel WLKCHJ CYKY-J 5x2,5mm2 | m | 36 |  | 0 |  |  |  | základní |  | 0 | 0 | 0 | 0 | 0 | 4 | K | 1 |  |  |  | ROZPOCET | 0 | 0 | 0 | 0 | 0 | 1 | 0 | 4 | 1494610695
| P |  | Poznámka k položce: viz PD a TZ | [15 empty] | P | 1
42 | K | 3.12 | D+M kabel WLKCHJ CYA 4 mm2 | m | 36 |  | 0 |  |  |  | základní |  | 0 | 0 | 0 | 0 | 0 | 4 | K | 1 |  |  |  | ROZPOCET | 0 | 0 | 0 | 0 | 0 | 1 | 0 | 4 | -1482317940
| P |  | Poznámka k položce: viz PD a TZ | [15 empty] | P | 1
43 | K | 3.13 | D+M kabel WLAHU1 CYKY-J 5x1,5 mm2 | m | 39 |  | 0 |  |  |  | základní |  | 0 | 0 | 0 | 0 | 0 | 4 | K | 1 |  |  |  | ROZPOCET | 0 | 0 | 0 | 0 | 0 | 1 | 0 | 4 | 201795688
| P |  | Poznámka k položce: viz PD a TZ | [15 empty] | P | 1
44 | K | 3.14 | D+M kabel WLAHU1 CYA 4 mm2 | m | 39 |  | 0 |  |  |  | základní |  | 0 | 0 | 0 | 0 | 0 | 4 | K | 1 |  |  |  | ROZPOCET | 0 | 0 | 0 | 0 | 0 | 1 | 0 | 4 | -492966577
| P |  | Poznámka k položce: viz PD a TZ | [15 empty] | P | 1
45 | K | 3.15 | D+M elektroinstalační kanál plastový LF20036 20x33 mm kotvený do betonové konstrukce | m | 75 |  | 0 |  |  |  | základní |  | 0 | 0 | 0 | 0 | 0 | 4 | K | 1 |  |  |  | ROZPOCET | 0 | 0 | 0 | 0 | 0 | 1 | 0 | 4 | 178611342
| P |  | Poznámka k položce: viz PD a TZ | [15 empty] | P | 1
46 | K | 3.16 | D+M zatažení kabelů do elektroinstalačních kanálů, prostupek a chrániček | m | 75 |  | 0 |  |  |  | základní |  | 0 | 0 | 0 | 0 | 0 | 4 | K | 1 |  |  |  | ROZPOCET | 0 | 0 | 0 | 0 | 0 | 1 | 0 | 4 | 586917818
| P |  | Poznámka k položce: viz PD a TZ | [15 empty] | P | 1
47 | K | 3.17 | D+M prostupy konstukcemi do průřezu 50 mm | kpl | 12 |  | 0 |  |  |  | základní |  | 0 | 0 | 0 | 0 | 0 | 4 | K | 1 |  |  |  | ROZPOCET | 0 | 0 | 0 | 0 | 0 | 1 | 0 | 4 | 1676544111
| P |  | Poznámka k položce: viz PD a TZ | [15 empty] | P | 1
48 | K | 3.18 | D+M zatěsnění a ucpávkyí prostupů, kabelů a chráníček do průřezu 50 mm | kpl | 12 |  | 0 |  |  |  | základní |  | 0 | 0 | 0 | 0 | 0 | 4 | K | 1 |  |  |  | ROZPOCET | 0 | 0 | 0 | 0 | 0 | 1 | 0 | 4 | 577551007
| P |  | Poznámka k položce: viz PD a TZ | [15 empty] | P | 1
49 | K | 3.19 | D+M elektroinstalační chránička DN 25 včetně kotevních prvků | m | 3.5 |  | 0 |  |  |  | základní |  | 0 | 0 | 0 | 0 | 0 | 4 | K | 1 |  |  |  | ROZPOCET | 0 | 0 | 0 | 0 | 0 | 1 | 0 | 4 | -855961311
| P |  | Poznámka k položce: viz PD a TZ | [15 empty] | P | 1
50 | K | 3.20 | D+M elektroinstalační UV odolná chránička KF 09040 40/32 mmvčetně kotevních prvků | m | 10 |  | 0 |  |  |  | základní |  | 0 | 0 | 0 | 0 | 0 | 4 | K | 1 |  |  |  | ROZPOCET | 0 | 0 | 0 | 0 | 0 | 1 | 0 | 4 | 1514436995
| P |  | Poznámka k položce: viz PD a TZ | [15 empty] | P | 1
51 | K | 3.21 | D+M nový jistič ( LTN_10C_3 (+ retrofit KT 3))pro jednotku KCHJ včetně potřebných úprav ve stávajicím rozvaděči | kpl | 1 |  | 0 |  |  |  | základní |  | 0 | 0 | 0 | 0 | 0 | 4 | K | 1 |  |  |  | ROZPOCET | 0 | 0 | 0 | 0 | 0 | 1 | 0 | 4 | 1498772334
| P |  | Poznámka k položce: viz PD a TZ | [15 empty] | P | 1
52 | K | 3.22 | D+M nový jistič ( LTN_6B_3 (+ retrofit KT 3))pro jednotku AHU 1 včetně potřebných úprav ve stávajicím rozvaděči | kpl | 1 |  | 0 |  |  |  | základní |  | 0 | 0 | 0 | 0 | 0 | 4 | K | 1 |  |  |  | ROZPOCET | 0 | 0 | 0 | 0 | 0 | 1 | 0 | 4 | -2128340357
| P |  | Poznámka k položce: viz PD a TZ | [15 empty] | P | 1
53 | K | 3.23 | D+M zapojení a úpravy ve stávajicím rozvaděči pr zemnící kabel CYA 4mm2 | kpl | 2 |  | 0 |  |  |  | základní |  | 0 | 0 | 0 | 0 | 0 | 4 | K | 1 |  |  |  | ROZPOCET | 0 | 0 | 0 | 0 | 0 | 1 | 0 | 4 | -651241012
| P |  | Poznámka k položce: viz PD a TZ | [15 empty] | P | 1

## 03 - Dendrologické řešení
[9 empty] | >> skryté sloupce << | [9 empty] | {c56a5e58-019e-4ba4-8bde-ed9993df43f4}
2
| KRYCÍ LIST SOUPISU PRACÍ | [8 empty] | v --- níže se nacházejí doplnkové a pomocné údaje k sestavám --- v | [8 empty] | False
Stavba:
Revitalizace objektu MŠ JAHŮDKA v Praze 12
Objekt:
03 - Dendrologické řešení
| KSO: |  |  |  |  | CC-CZ:
| Místo: |  | Krouzova 10, č.p. 3036, 143 00 Praha 12 |  |  | Datum: | 28. 4. 2025
| Zadavatel: |  |  |  |  | IČ: | 002 31 151
|  | MČ Praha 12, Generála Šišky 2375/6, Praha4,Modřany |  |  |  | DIČ:
| Uchazeč: |  |  |  |  | IČ: | Vyplň údaj
|  | Vyplň údaj |  |  |  | DIČ: | Vyplň údaj
| Projektant: |  |  |  |  | IČ: | 663 40 110
|  | Ing.arch. Jan Mudra,Holoubkov 81,338 01 Holoubkov |  |  |  | DIČ:
| Zpracovatel: |  |  |  |  | IČ:
DIČ:
Poznámka:
Nedílnou součástí jsou výkresy a technická zpráva stavby ve stupni DOKUMENTACE PRO PROVÁDĚNÍ STAVBY.Doporučené materiály jsou lepším standartem, při náhradě použít materiál stejné kvality, stejných technických parametrů. Jsou-li ve výkazu výměr uvedeny odkazy na výrobce, obchodní názvy nebo specifické označení výrobků, jsou tyto odkazy informativní a zadavatel umožnuje použití jiných, avšak kvalitativně, technicky a esteticky stejných nebo lepších řešení. Soupis prací je sestaven s využitím Cenové soustavy ÚRS. Položky, které pochází z této cenové soustavy, jsou ve sloupci 'Cenová soustava' označeny popisem 'CS ÚRS' a úrovní příslušného kalendářního pololetí. Veškeré další informace vymezující popis a podmínky použití těchto položek z Cenové soustavy, které nejsou uvedeny přímo v soupisu prací, jsou neomezeně dálkově k dispozici na www.cs-urs.cz, sekce Cenové a technické podmínky.
| Cena bez DPH | [5 empty] | 0
|  |  | Základ daně |  |  | Sazba daně | Výše daně
| DPH | základní | 0 |  |  | 21% | 0
|  | snížená | 0 |  |  | 12% | 0
|  | zákl. přenesená | 0 |  |  | 21% | 0
|  | sníž. přenesená | 0 |  |  | 12% | 0
|  | nulová | 0 |  |  | 0% | 0
| Cena s DPH |  |  | v | CZK |  | 0
| Projektant |  |  | Zpracovatel
| Datum a podpis: |  | Razítko | Datum a podpis: |  |  | Razítko
| Objednavatel |  |  | Uchazeč
| Datum a podpis: |  | Razítko | Datum a podpis: |  |  | Razítko
REKAPITULACE ČLENĚNÍ SOUPISU PRACÍ
Stavba:
Revitalizace objektu MŠ JAHŮDKA v Praze 12
Objekt:
03 - Dendrologické řešení
Místo: |  |  | Krouzova 10, č.p. 3036, 143 00 Praha 12 |  |  | Datum: | 28. 4. 2025
Zadavatel: |  |  | MČ Praha 12, Generála Šišky 2375/6, Praha4,Modřany |  |  | Projektant: | Ing.arch. Jan Mudra,Holoubkov 81,338 01 Holoubkov
Uchazeč: |  |  | Vyplň údaj |  |  | Zpracovatel:
Kód dílu - Popis | [6 empty] | Cena celkem [CZK]
Náklady ze soupisu prací | [6 empty] | 0 | [12 empty] | -1
| D1 - ROSTLINY-MATERIÁL | [5 empty] | 0
| D2 - ROSTLINY-PRÁCE A OSTATNÍ | [5 empty] | 0
SOUPIS PRACÍ
Stavba:
Revitalizace objektu MŠ JAHŮDKA v Praze 12
Objekt:
03 - Dendrologické řešení
Místo: |  |  | Krouzova 10, č.p. 3036, 143 00 Praha 12 |  |  | Datum: | 28. 4. 2025
Zadavatel: |  |  | MČ Praha 12, Generála Šišky 2375/6, Praha4,Modřany |  |  | Projektant: | Ing.arch. Jan Mudra,Holoubkov 81,338 01 Holoubkov
Uchazeč: |  |  | Vyplň údaj |  |  | Zpracovatel:
PČ | Typ | Kód | Popis | MJ | Množství | J.cena [CZK] | Cena celkem [CZK] | Cenová soustava |  |  | DPH | J. Nh [h] | Nh celkem [h] | J. hmotnost [t] | Hmotnost celkem [t] | J. suť [t] | Suť Celkem [t]
Náklady soupisu celkem | [6 empty] | 0 | [5 empty] | 0 |  | 0 |  | 0 |  | D | -1 | [7 empty] | 0
| D | D1 | ROSTLINY-MATERIÁL |  |  |  | 0 | [5 empty] | 0 |  | 0 |  | 0 | 1 | D | 0 | ROZPOCET | [6 empty] | 0
0 | M | 1 | dochan Hameln | ks | 5 |  | 0 |  |  |  | základní |  | 0 | 0 | 0 | 0 | 0 | 8 | M | 1 | ROZPOCET | 0 | 0 | 0 | 0 | 0 | 1 | 0 | 4 | 2
| P |  | Poznámka k položce: označení záhonu B | [15 empty] | P | 1
0 | M | 2 | hortenzie nízky stromek (Vanille Fraise, Limelight) | ks | 2 |  | 0 |  |  |  | základní |  | 0 | 0 | 0 | 0 | 0 | 8 | M | 1 | ROZPOCET | 0 | 0 | 0 | 0 | 0 | 1 | 0 | 4 | 4
| P |  | Poznámka k položce: označení záhonu B | [15 empty] | P | 1
0 | M | 3 | šalvěj modrá (Caradonna, Ostfriesland, Mainacht) | ks | 12 |  | 0 |  |  |  | základní |  | 0 | 0 | 0 | 0 | 0 | 8 | M | 1 | ROZPOCET | 0 | 0 | 0 | 0 | 0 | 1 | 0 | 4 | 6
| P |  | Poznámka k položce: označení záhonu B | [15 empty] | P | 1
0 | M | 4 | silenka Rollies Favourite | ks | 7 |  | 0 |  |  |  | základní |  | 0 | 0 | 0 | 0 | 0 | 8 | M | 1 | ROZPOCET | 0 | 0 | 0 | 0 | 0 | 1 | 0 | 4 | 8
| P |  | Poznámka k položce: označení záhonu B | [15 empty] | P | 1
0 | M | 5 | pieris Mountain Fire | ks | 2 |  | 0 |  |  |  | základní |  | 0 | 0 | 0 | 0 | 0 | 8 | M | 1 | ROZPOCET | 0 | 0 | 0 | 0 | 0 | 1 | 0 | 4 | 10
| P |  | Poznámka k položce: označení záhonu B | [15 empty] | P | 1
0 | M | 6 | rhododendron Bloombux | ks | 2 |  | 0 |  |  |  | základní |  | 0 | 0 | 0 | 0 | 0 | 8 | M | 1 | ROZPOCET | 0 | 0 | 0 | 0 | 0 | 1 | 0 | 4 | 12
| P |  | Poznámka k položce: označení záhonu B | [15 empty] | P | 1
0 | M | 7 | mexický pomerančovník White Dazzler | ks | 5 |  | 0 |  |  |  | základní |  | 0 | 0 | 0 | 0 | 0 | 8 | M | 1 | ROZPOCET | 0 | 0 | 0 | 0 | 0 | 1 | 0 | 4 | 14
| P |  | Poznámka k položce: označení záhonu A | [15 empty] | P | 1
0 | M | 8 | perovskia Lacey Blue | ks | 4 |  | 0 |  |  |  | základní |  | 0 | 0 | 0 | 0 | 0 | 8 | M | 1 | ROZPOCET | 0 | 0 | 0 | 0 | 0 | 1 | 0 | 4 | 16
| P |  | Poznámka k položce: označení záhonu A | [15 empty] | P | 1
0 | M | 9 | kuklík Tempo Rose | ks | 6 |  | 0 |  |  |  | základní |  | 0 | 0 | 0 | 0 | 0 | 8 | M | 1 | ROZPOCET | 0 | 0 | 0 | 0 | 0 | 1 | 0 | 4 | 18
| P |  | Poznámka k položce: označení záhonu A | [15 empty] | P | 1
0 | M | 10 | kuklík Totally Tangerine | ks | 6 |  | 0 |  |  |  | základní |  | 0 | 0 | 0 | 0 | 0 | 8 | M | 1 | ROZPOCET | 0 | 0 | 0 | 0 | 0 | 1 | 0 | 4 | 20
| P |  | Poznámka k položce: označení záhonu A | [15 empty] | P | 1
0 | M | 11 | borovice kleč v zimě zlatá (Ophir, Carstens, Wintergold) | ks | 4 |  | 0 |  |  |  | základní |  | 0 | 0 | 0 | 0 | 0 | 8 | M | 1 | ROZPOCET | 0 | 0 | 0 | 0 | 0 | 1 | 0 | 4 | 22
| P |  | Poznámka k položce: označení záhonu C | [15 empty] | P | 1
0 | M | 13 | liriope (Moneymaker, Big Blue, Royal Purple) | ks | 6 |  | 0 |  |  |  | základní |  | 0 | 0 | 0 | 0 | 0 | 8 | M | 1 | ROZPOCET | 0 | 0 | 0 | 0 | 0 | 1 | 0 | 4 | 24
| P |  | Poznámka k položce: označení záhonu C | [15 empty] | P | 1
0 | M | 12 | nebeský bambus (Obsessed, Gulf Stream) | ks | 3 |  | 0 |  |  |  | základní |  | 0 | 0 | 0 | 0 | 0 | 8 | M | 1 | ROZPOCET | 0 | 0 | 0 | 0 | 0 | 1 | 0 | 4 | 26
| P |  | Poznámka k položce: označení záhonu C | [15 empty] | P | 1
0 | M | 14 | nebeský bambus Lemon and Lime | ks | 2 |  | 0 |  |  |  | základní |  | 0 | 0 | 0 | 0 | 0 | 8 | M | 1 | ROZPOCET | 0 | 0 | 0 | 0 | 0 | 1 | 0 | 4 | 28
| P |  | Poznámka k položce: označení záhonu C | [15 empty] | P | 1
0 | M | 15 | sasanka jarní Spring Beauty Pink | ks | 4 |  | 0 |  |  |  | základní |  | 0 | 0 | 0 | 0 | 0 | 8 | M | 1 | ROZPOCET | 0 | 0 | 0 | 0 | 0 | 1 | 0 | 4 | 30
| P |  | Poznámka k položce: označení záhonu C | [15 empty] | P | 1
0 | M | 1 | dochan Hameln | ks | 5 |  | 0 |  |  |  | základní |  | 0 | 0 | 0 | 0 | 0 | 8 | M | 1 | ROZPOCET | 0 | 0 | 0 | 0 | 0 | 1 | 0 | 4 | 32
| P |  | Poznámka k položce: označení záhonu E | [15 empty] | P | 1
0 | M | 2 | hortenzie nízky stromek (Vanille Fraise, Limelight) | ks | 2 |  | 0 |  |  |  | základní |  | 0 | 0 | 0 | 0 | 0 | 8 | M | 1 | ROZPOCET | 0 | 0 | 0 | 0 | 0 | 1 | 0 | 4 | 34
| P |  | Poznámka k položce: označení záhonu E | [15 empty] | P | 1
0 | M | 3 | šalvěj modrá (Caradonna, Ostfriesland, Mainacht) | ks | 12 |  | 0 |  |  |  | základní |  | 0 | 0 | 0 | 0 | 0 | 8 | M | 1 | ROZPOCET | 0 | 0 | 0 | 0 | 0 | 1 | 0 | 4 | 36
| P |  | Poznámka k položce: označení záhonu E | [15 empty] | P | 1
0 | M | 4 | silenka Rollies Favourite | ks | 7 |  | 0 |  |  |  | základní |  | 0 | 0 | 0 | 0 | 0 | 8 | M | 1 | ROZPOCET | 0 | 0 | 0 | 0 | 0 | 1 | 0 | 4 | 38
| P |  | Poznámka k položce: označení záhonu E | [15 empty] | P | 1
0 | M | 5 | pieris Mountain Fire | ks | 2 |  | 0 |  |  |  | základní |  | 0 | 0 | 0 | 0 | 0 | 8 | M | 1 | ROZPOCET | 0 | 0 | 0 | 0 | 0 | 1 | 0 | 4 | 40
| P |  | Poznámka k položce: označení záhonu E | [15 empty] | P | 1
0 | M | 6 | rhododendron Bloombux | ks | 2 |  | 0 |  |  |  | základní |  | 0 | 0 | 0 | 0 | 0 | 8 | M | 1 | ROZPOCET | 0 | 0 | 0 | 0 | 0 | 1 | 0 | 4 | 42
| P |  | Poznámka k položce: označení záhonu E | [15 empty] | P | 1
0 | M | 7 | mexický pomerančovník White Dazzler | ks | 5 |  | 0 |  |  |  | základní |  | 0 | 0 | 0 | 0 | 0 | 8 | M | 1 | ROZPOCET | 0 | 0 | 0 | 0 | 0 | 1 | 0 | 4 | 44
| P |  | Poznámka k položce: označení záhonu D | [15 empty] | P | 1
0 | M | 8 | perovskia Lacey Blue | ks | 5 |  | 0 |  |  |  | základní |  | 0 | 0 | 0 | 0 | 0 | 8 | M | 1 | ROZPOCET | 0 | 0 | 0 | 0 | 0 | 1 | 0 | 4 | 46
| P |  | Poznámka k položce: označení záhonu D | [15 empty] | P | 1
0 | M | 9 | kuklík Tempo Rose | ks | 9 |  | 0 |  |  |  | základní |  | 0 | 0 | 0 | 0 | 0 | 8 | M | 1 | ROZPOCET | 0 | 0 | 0 | 0 | 0 | 1 | 0 | 4 | 48
| P |  | Poznámka k položce: označení záhonu D | [15 empty] | P | 1
0 | M | 10 | kuklík Totally Tangerine | ks | 6 |  | 0 |  |  |  | základní |  | 0 | 0 | 0 | 0 | 0 | 8 | M | 1 | ROZPOCET | 0 | 0 | 0 | 0 | 0 | 1 | 0 | 4 | 50
| P |  | Poznámka k položce: označení záhonu D | [15 empty] | P | 1
0 | M | 11 | borovice kleč v zimě zlatá (Ophir, Carstens, Wintergold) | ks | 4 |  | 0 |  |  |  | základní |  | 0 | 0 | 0 | 0 | 0 | 8 | M | 1 | ROZPOCET | 0 | 0 | 0 | 0 | 0 | 1 | 0 | 4 | 52
| P |  | Poznámka k položce: označení záhonu F | [15 empty] | P | 1
0 | M | 13 | liriope (Moneymaker, Big Blue, Royal Purple) | ks | 6 |  | 0 |  |  |  | základní |  | 0 | 0 | 0 | 0 | 0 | 8 | M | 1 | ROZPOCET | 0 | 0 | 0 | 0 | 0 | 1 | 0 | 4 | 54
| P |  | Poznámka k položce: označení záhonu F | [15 empty] | P | 1
0 | M | 12 | nebeský bambus (Obsessed, Gulf Stream) | ks | 3 |  | 0 |  |  |  | základní |  | 0 | 0 | 0 | 0 | 0 | 8 | M | 1 | ROZPOCET | 0 | 0 | 0 | 0 | 0 | 1 | 0 | 4 | 56
| P |  | Poznámka k položce: označení záhonu F | [15 empty] | P | 1
0 | M | 14 | nebeský bambus Lemon and Lime | ks | 2 |  | 0 |  |  |  | základní |  | 0 | 0 | 0 | 0 | 0 | 8 | M | 1 | ROZPOCET | 0 | 0 | 0 | 0 | 0 | 1 | 0 | 4 | 58
| P |  | Poznámka k položce: označení záhonu F | [15 empty] | P | 1
0 | M | 15 | sasanka jarní Spring Beauty Pink | ks | 4 |  | 0 |  |  |  | základní |  | 0 | 0 | 0 | 0 | 0 | 8 | M | 1 | ROZPOCET | 0 | 0 | 0 | 0 | 0 | 1 | 0 | 4 | 60
| P |  | Poznámka k položce: označení záhonu F | [15 empty] | P | 1
| D | D2 | ROSTLINY-PRÁCE A OSTATNÍ |  |  |  | 0 | [5 empty] | 0 |  | 0 |  | 0 | 1 | D | 0 | ROZPOCET | [6 empty] | 0
0 | K | X1 | sadba rostlin záhon A | ks | 21 |  | 0 |  |  |  | základní |  | 0 | 0 | 0 | 0 | 0 | 4 | K | 1 | ROZPOCET | 0 | 0 | 0 | 0 | 0 | 1 | 0 | 4 | 62
0 | K | X2 | sadba rostlin záhon B | ks | 30 |  | 0 |  |  |  | základní |  | 0 | 0 | 0 | 0 | 0 | 4 | K | 1 | ROZPOCET | 0 | 0 | 0 | 0 | 0 | 1 | 0 | 4 | 64
0 | K | X3 | sadba rostlin záhon C | ks | 19 |  | 0 |  |  |  | základní |  | 0 | 0 | 0 | 0 | 0 | 4 | K | 1 | ROZPOCET | 0 | 0 | 0 | 0 | 0 | 1 | 0 | 4 | 66
0 | K | X4 | sadba rostlin záhon D | ks | 25 |  | 0 |  |  |  | základní |  | 0 | 0 | 0 | 0 | 0 | 4 | K | 1 | ROZPOCET | 0 | 0 | 0 | 0 | 0 | 1 | 0 | 4 | 68
0 | K | X5 | sadba rostlin záhon E | ks | 30 |  | 0 |  |  |  | základní |  | 0 | 0 | 0 | 0 | 0 | 4 | K | 1 | ROZPOCET | 0 | 0 | 0 | 0 | 0 | 1 | 0 | 4 | 70
0 | K | X6 | sadba rostlin záhon F | ks | 19 |  | 0 |  |  |  | základní |  | 0 | 0 | 0 | 0 | 0 | 4 | K | 1 | ROZPOCET | 0 | 0 | 0 | 0 | 0 | 1 | 0 | 4 | 72
0 | K | X7 | Přesun hmot pro sadovnické a dendrologické úpravy | % |  |  | 0 |  |  |  | základní |  | 0 | 0 | 0 | 0 | 0 | 4 | K | 1 | ROZPOCET | 0 | 0 | 0 | 0 | 0 | 1 | 0 | 4 | 74

## 04 - Zavlažovací systém
[9 empty] | >> skryté sloupce << | [9 empty] | {2fc948b9-40c6-4a44-8bd1-6b60c7c49575}
2
| KRYCÍ LIST SOUPISU PRACÍ | [8 empty] | v --- níže se nacházejí doplnkové a pomocné údaje k sestavám --- v | [8 empty] | False
Stavba:
Revitalizace objektu MŠ JAHŮDKA v Praze 12
Objekt:
04 - Zavlažovací systém
| KSO: |  |  |  |  | CC-CZ:
| Místo: |  | Krouzova 10, č.p. 3036, 143 00 Praha 12 |  |  | Datum: | 28. 4. 2025
| Zadavatel: |  |  |  |  | IČ: | 002 31 151
|  | MČ Praha 12, Generála Šišky 2375/6, Praha4,Modřany |  |  |  | DIČ:
| Uchazeč: |  |  |  |  | IČ: | Vyplň údaj
|  | Vyplň údaj |  |  |  | DIČ: | Vyplň údaj
| Projektant: |  |  |  |  | IČ: | 663 40 110
|  | Ing.arch. Jan Mudra,Holoubkov 81,338 01 Holoubkov |  |  |  | DIČ:
| Zpracovatel: |  |  |  |  | IČ:
DIČ:
Poznámka:
Nedílnou součástí jsou výkresy a technická zpráva stavby ve stupni DOKUMENTACE PRO PROVÁDĚNÍ STAVBY.Doporučené materiály jsou lepším standartem, při náhradě použít materiál stejné kvality, stejných technických parametrů. Jsou-li ve výkazu výměr uvedeny odkazy na výrobce, obchodní názvy nebo specifické označení výrobků, jsou tyto odkazy informativní a zadavatel umožnuje použití jiných, avšak kvalitativně, technicky a esteticky stejných nebo lepších řešení. Soupis prací je sestaven s využitím Cenové soustavy ÚRS. Položky, které pochází z této cenové soustavy, jsou ve sloupci 'Cenová soustava' označeny popisem 'CS ÚRS' a úrovní příslušného kalendářního pololetí. Veškeré další informace vymezující popis a podmínky použití těchto položek z Cenové soustavy, které nejsou uvedeny přímo v soupisu prací, jsou neomezeně dálkově k dispozici na www.cs-urs.cz, sekce Cenové a technické podmínky.
| Cena bez DPH | [5 empty] | 0
|  |  | Základ daně |  |  | Sazba daně | Výše daně
| DPH | základní | 0 |  |  | 21% | 0
|  | snížená | 0 |  |  | 12% | 0
|  | zákl. přenesená | 0 |  |  | 21% | 0
|  | sníž. přenesená | 0 |  |  | 12% | 0
|  | nulová | 0 |  |  | 0% | 0
| Cena s DPH |  |  | v | CZK |  | 0
| Projektant |  |  | Zpracovatel
| Datum a podpis: |  | Razítko | Datum a podpis: |  |  | Razítko
| Objednavatel |  |  | Uchazeč
| Datum a podpis: |  | Razítko | Datum a podpis: |  |  | Razítko
REKAPITULACE ČLENĚNÍ SOUPISU PRACÍ
Stavba:
Revitalizace objektu MŠ JAHŮDKA v Praze 12
Objekt:
04 - Zavlažovací systém
Místo: |  |  | Krouzova 10, č.p. 3036, 143 00 Praha 12 |  |  | Datum: | 28. 4. 2025
Zadavatel: |  |  | MČ Praha 12, Generála Šišky 2375/6, Praha4,Modřany |  |  | Projektant: | Ing.arch. Jan Mudra,Holoubkov 81,338 01 Holoubkov
Uchazeč: |  |  | Vyplň údaj |  |  | Zpracovatel:
Kód dílu - Popis | [6 empty] | Cena celkem [CZK]
Náklady ze soupisu prací | [6 empty] | 0 | [12 empty] | -1
| D1 - Ovládací systém a senzory | [5 empty] | 0
| D2 - Mikrozávlaha | [5 empty] | 0
| D3 - Hlavní sestava - napojení na vodní zdroj | [5 empty] | 0
| D4 - Různé | [5 empty] | 0
| D5 - Ostatní pracovní činnosti | [5 empty] | 0
| D6 - Ei přípravy | [5 empty] | 0
| D7 - ZTI přípravy | [5 empty] | 0
SOUPIS PRACÍ
Stavba:
Revitalizace objektu MŠ JAHŮDKA v Praze 12
Objekt:
04 - Zavlažovací systém
Místo: |  |  | Krouzova 10, č.p. 3036, 143 00 Praha 12 |  |  | Datum: | 28. 4. 2025
Zadavatel: |  |  | MČ Praha 12, Generála Šišky 2375/6, Praha4,Modřany |  |  | Projektant: | Ing.arch. Jan Mudra,Holoubkov 81,338 01 Holoubkov
Uchazeč: |  |  | Vyplň údaj |  |  | Zpracovatel:
PČ | Typ | Kód | Popis | MJ | Množství | J.cena [CZK] | Cena celkem [CZK] | Cenová soustava |  |  | DPH | J. Nh [h] | Nh celkem [h] | J. hmotnost [t] | Hmotnost celkem [t] | J. suť [t] | Suť Celkem [t]
Náklady soupisu celkem | [6 empty] | 0 | [5 empty] | 0 |  | 0 |  | 0 |  | D | -1 | [10 empty] | 0
| D | D1 | Ovládací systém a senzory |  |  |  | 0 | [5 empty] | 0 |  | 0 |  | 0 | 1 | D | 0 |  |  |  | ROZPOCET | [6 empty] | 0
1 | K | Pol1 | HPC 401-E, WiFi, Hydrawise, 4 sekce, exteriérová ¦ Profesionální internetová ovládací jednotka PRO-HPC, ovládaní přes webové rozhraní (prohlížeč, smartphone), 4 sekce, rozšiřitelná až na 23 sekcí resp. na 32 s dekodérovým modulem (+1 hl. ventil), interní | ks | 2 |  | 0 |  |  |  | základní |  | 0 | 0 | 0 | 0 | 0 | 4 | K | 1 |  |  |  | ROZPOCET | 0 | 0 | 0 | 0 | 0 | 1 | 0 | 4 | 2
| VV |  | "atrium 1"1 |  | 1 | [13 empty] | VV | 1 | 2 | True | 0 | ROZPOCET
| VV |  | "atrium 2"1 |  | 1 | [13 empty] | VV | 1 | 2 | True | 0 | ROZPOCET
| VV |  | Součet |  | 2 | [13 empty] | VV | 1 | 4 | True | 1 | ROZPOCET
2 | K | Pol2 | Rain Clik - čidlo srážek s okamžitou aktivací ¦ Senzor srážek s funkcí Quick Response (okamžitá aktivace - 2-5 min), zpětná deaktivace do 4 hod., regulace rychlosti vysychání, ALU konzole, 24 V nebo 9 V . | ks | 2 |  | 0 |  |  |  | základní |  | 0 | 0 | 0 | 0 | 0 | 4 | K | 1 |  |  |  | ROZPOCET | 0 | 0 | 0 | 0 | 0 | 1 | 0 | 4 | 4
| VV |  | "atrium 1"1 |  | 1 | [13 empty] | VV | 1 | 2 | True | 0 | ROZPOCET
| VV |  | "atrium 2"1 |  | 1 | [13 empty] | VV | 1 | 2 | True | 0 | ROZPOCET
| VV |  | Součet |  | 2 | [13 empty] | VV | 1 | 4 | True | 1 | ROZPOCET
3 | K | Pol3 | Vodotěsný konektor DBO (vel. L) ¦ Pro vodiče 0,8-2,5 mm² dvoudílné (žlutomodrá kabelová spojka), středně velké tělo, pro spojení 2-6 vodičů, náhrada za DBY. | ks | 4 |  | 0 |  |  |  | základní |  | 0 | 0 | 0 | 0 | 0 | 4 | K | 1 |  |  |  | ROZPOCET | 0 | 0 | 0 | 0 | 0 | 1 | 0 | 4 | 6
| VV |  | "atrium 1"2 |  | 2 | [13 empty] | VV | 1 | 2 | True | 0 | ROZPOCET
| VV |  | "atrium 2"2 |  | 2 | [13 empty] | VV | 1 | 2 | True | 0 | ROZPOCET
| VV |  | Součet |  | 4 | [13 empty] | VV | 1 | 4 | True | 1 | ROZPOCET
4 | K | Pol4 | CYKY-O 2x1,5 (CYKY 2Dx1,5) ¦ Dvoužilový zemní kabel vhodný například pro 1 elektromagnetický ventil nebo čidlo, balení ve smotku 100 m, cena uvedena za 1 m. | m | 10 |  | 0 |  |  |  | základní |  | 0 | 0 | 0 | 0 | 0 | 4 | K | 1 |  |  |  | ROZPOCET | 0 | 0 | 0 | 0 | 0 | 1 | 0 | 4 | 8
| VV |  | "atrium 1"5 |  | 5 | [13 empty] | VV | 1 | 2 | True | 0 | ROZPOCET
| VV |  | "atrium 2"5 |  | 5 | [13 empty] | VV | 1 | 2 | True | 0 | ROZPOCET
| VV |  | Součet |  | 10 | [13 empty] | VV | 1 | 4 | True | 1 | ROZPOCET
5 | K | Pol5 | Stíněný kabel TCEPKPFLE 1X4X0,6 ¦ Stíněný zemní kabel, odolný UV, vhodný pro připojení senzorů (vodoměrů, tlakových senzorů). Metráž. | bm | 10 |  | 0 |  |  |  | základní |  | 0 | 0 | 0 | 0 | 0 | 4 | K | 1 |  |  |  | ROZPOCET | 0 | 0 | 0 | 0 | 0 | 1 | 0 | 4 | 10
| VV |  | "atrium 1"5 |  | 5 | [13 empty] | VV | 1 | 2 | True | 0 | ROZPOCET
| VV |  | "atrium 2"5 |  | 5 | [13 empty] | VV | 1 | 2 | True | 0 | ROZPOCET
| VV |  | Součet |  | 10 | [13 empty] | VV | 1 | 4 | True | 1 | ROZPOCET
6 | K | Pol6 | Lišty a drobná elektroinstalace | soubor | 2 |  | 0 |  |  |  | základní |  | 0 | 0 | 0 | 0 | 0 | 4 | K | 1 |  |  |  | ROZPOCET | 0 | 0 | 0 | 0 | 0 | 1 | 0 | 4 | 12
| VV |  | "atrium 1"1 |  | 1 | [13 empty] | VV | 1 | 2 | True | 0 | ROZPOCET
| VV |  | "atrium 2"1 |  | 1 | [13 empty] | VV | 1 | 2 | True | 0 | ROZPOCET
| VV |  | Součet |  | 2 | [13 empty] | VV | 1 | 4 | True | 1 | ROZPOCET
| D | D2 | Mikrozávlaha |  |  |  | 0 | [5 empty] | 0 |  | 0 |  | 0 | 1 | D | 0 |  |  |  | ROZPOCET | [6 empty] | 0
7 | K | Pol7 | PC-IR MULTIBAR 16 mm - 2,1 l/h, spon 33 cm (50 m) ¦ Kapkovací potrubí 16 mm, balení 50 m - spon 33 cm, jednoduchý cylindrický kapkovač 2,1 l/h s kompenzací tlaku, nadzemní aplikace, cena uvedena za 1 m, hnědá barva | m | 300 |  | 0 |  |  |  | základní |  | 0 | 0 | 0 | 0 | 0 | 4 | K | 1 |  |  |  | ROZPOCET | 0 | 0 | 0 | 0 | 0 | 1 | 0 | 4 | 14
| VV |  | "atrium 1"150 |  | 150 | [13 empty] | VV | 1 | 2 | True | 0 | ROZPOCET
| VV |  | "atrium 2"150 |  | 150 | [13 empty] | VV | 1 | 2 | True | 0 | ROZPOCET
| VV |  | Součet |  | 300 | [13 empty] | VV | 1 | 4 | True | 1 | ROZPOCET
8 | K | Pol8 | CONNECTO - Závitové DG přechody s vnitřním závitem ¦ 25x3/4" - Mechanická tvarovka pro spojování potrubí z nízkohustotního polyethylenu PE-LD a středněhustotního polyethylenu PE-MD, vnitřní závit, zelená | ks | 6 |  | 0 |  |  |  | základní |  | 0 | 0 | 0 | 0 | 0 | 4 | K | 1 |  |  |  | ROZPOCET | 0 | 0 | 0 | 0 | 0 | 1 | 0 | 4 | 16
| VV |  | "atrium 1"3 |  | 3 | [13 empty] | VV | 1 | 2 | True | 0 | ROZPOCET
| VV |  | "atrium 2"3 |  | 3 | [13 empty] | VV | 1 | 2 | True | 0 | ROZPOCET
| VV |  | Součet |  | 6 | [13 empty] | VV | 1 | 4 | True | 1 | ROZPOCET
9 | K | Pol9 | QJ 16 - závitový T kus (vnější závit) - PP ¦ Nástrčná tvarovka s převlečnou matkou pro připojení pružného potrubí IRIMON Quick Joint QJ16, nebo PE potrubí, 16x3/4", vnější závit, černá, PP, PN4 | ks | 6 |  | 0 |  |  |  | základní |  | 0 | 0 | 0 | 0 | 0 | 4 | K | 1 |  |  |  | ROZPOCET | 0 | 0 | 0 | 0 | 0 | 1 | 0 | 4 | 18
| VV |  | "atrium 1"3 |  | 3 | [13 empty] | VV | 1 | 2 | True | 0 | ROZPOCET
| VV |  | "atrium 2"3 |  | 3 | [13 empty] | VV | 1 | 2 | True | 0 | ROZPOCET
| VV |  | Součet |  | 6 | [13 empty] | VV | 1 | 4 | True | 1 | ROZPOCET
10 | K | Pol10 | Zemní úchyt PDL pro kapk. potrubí 16 mm - černý - NEW ¦ Zemní úchy 16 mm, jednostranný, dlouhý 18 cm, s vyšší fixační schopností, nežli ostatní běžné úchyty délky 14-15 cm INOVOVANÝ DESIGN 2022 | ks | 200 |  | 0 |  |  |  | základní |  | 0 | 0 | 0 | 0 | 0 | 4 | K | 1 |  |  |  | ROZPOCET | 0 | 0 | 0 | 0 | 0 | 1 | 0 | 4 | 20
| VV |  | "atrium 1"100 |  | 100 | [13 empty] | VV | 1 | 2 | True | 0 | ROZPOCET
| VV |  | "atrium 2"100 |  | 100 | [13 empty] | VV | 1 | 2 | True | 0 | ROZPOCET
| VV |  | Součet |  | 200 | [13 empty] | VV | 1 | 4 | True | 1 | ROZPOCET
11 | K | Pol11 | QJ 16 - koleno 90° - PP ¦ Nástrčná tvarovka s převlečnou matkou pro připojení pružného potrubí IRIMON Quick Joint QJ16, nebo potrubí PE, 16x16 mm, černá, PP, PN4 | ks | 30 |  | 0 |  |  |  | základní |  | 0 | 0 | 0 | 0 | 0 | 4 | K | 1 |  |  |  | ROZPOCET | 0 | 0 | 0 | 0 | 0 | 1 | 0 | 4 | 22
| VV |  | "atrium 1"15 |  | 15 | [13 empty] | VV | 1 | 2 | True | 0 | ROZPOCET
| VV |  | "atrium 2"15 |  | 15 | [13 empty] | VV | 1 | 2 | True | 0 | ROZPOCET
| VV |  | Součet |  | 30 | [13 empty] | VV | 1 | 4 | True | 1 | ROZPOCET
12 | K | Pol12 | QJ 16 - T kus - PP ¦ Nástrčná tvarovka s převlečnou matkou pro připojení pružného potrubí IRIMON Quick Joint QJ16, nebo potrubí PE, 16x16x16 mm, černá, PP, PN4 | ks | 30 |  | 0 |  |  |  | základní |  | 0 | 0 | 0 | 0 | 0 | 4 | K | 1 |  |  |  | ROZPOCET | 0 | 0 | 0 | 0 | 0 | 1 | 0 | 4 | 24
| VV |  | "atrium 1"15 |  | 15 | [13 empty] | VV | 1 | 2 | True | 0 | ROZPOCET
| VV |  | "atrium 2"15 |  | 15 | [13 empty] | VV | 1 | 2 | True | 0 | ROZPOCET
| VV |  | Součet |  | 30 | [13 empty] | VV | 1 | 4 | True | 1 | ROZPOCET
13 | K | Pol13 | QJ 16 - zátka - PP ¦ Nástrčná tvarovka s převlečnou matkou pro připojení pružného potrubí IRIMON Quick Joint QJ16, nebo potrubí PE, 16 mm, černá, PP, PN4 | ks | 6 |  | 0 |  |  |  | základní |  | 0 | 0 | 0 | 0 | 0 | 4 | K | 1 |  |  |  | ROZPOCET | 0 | 0 | 0 | 0 | 0 | 1 | 0 | 4 | 26
| VV |  | "atrium 1"3 |  | 3 | [13 empty] | VV | 1 | 2 | True | 0 | ROZPOCET
| VV |  | "atrium 2"3 |  | 3 | [13 empty] | VV | 1 | 2 | True | 0 | ROZPOCET
| VV |  | Součet |  | 6 | [13 empty] | VV | 1 | 4 | True | 1 | ROZPOCET
14 | K | Pol14 | QJ 16 - spojka přímá - PP ¦ Nástrčná tvarovka s převlečnou matkou pro připojení pružného potrubí IRIMON Quick Joint QJ16, nebo potrubí PE, 16x16 mm, černá, PP, PN4 | ks | 6 |  | 0 |  |  |  | základní |  | 0 | 0 | 0 | 0 | 0 | 4 | K | 1 |  |  |  | ROZPOCET | 0 | 0 | 0 | 0 | 0 | 1 | 0 | 4 | 28
| VV |  | "atrium 1"3 |  | 3 | [13 empty] | VV | 1 | 2 | True | 0 | ROZPOCET
| VV |  | "atrium 2"3 |  | 3 | [13 empty] | VV | 1 | 2 | True | 0 | ROZPOCET
| VV |  | Součet |  | 6 | [13 empty] | VV | 1 | 4 | True | 1 | ROZPOCET
15 | K | Pol15 | Soubor tvarovek pro napojení přípojných míst | soubor | 2 |  | 0 |  |  |  | základní |  | 0 | 0 | 0 | 0 | 0 | 4 | K | 1 |  |  |  | ROZPOCET | 0 | 0 | 0 | 0 | 0 | 1 | 0 | 4 | 30
| VV |  | "atrium 1"1 |  | 1 | [13 empty] | VV | 1 | 2 | True | 0 | ROZPOCET
| VV |  | "atrium 2"1 |  | 1 | [13 empty] | VV | 1 | 2 | True | 0 | ROZPOCET
| VV |  | Součet |  | 2 | [13 empty] | VV | 1 | 4 | True | 1 | ROZPOCET
| D | D3 | Hlavní sestava - napojení na vodní zdroj |  |  |  | 0 | [5 empty] | 0 |  | 0 |  | 0 | 1 | D | 0 |  |  |  | ROZPOCET | [6 empty] | 0
16 | K | Pol16 | DG přechod s vnějším kovovým závitem ¦ PP-R tvarovka, 32x1", vnější kovový závit, PN 20 | ks | 4 |  | 0 |  |  |  | základní |  | 0 | 0 | 0 | 0 | 0 | 4 | K | 1 |  |  |  | ROZPOCET | 0 | 0 | 0 | 0 | 0 | 1 | 0 | 4 | 32
| VV |  | "atrium 1"2 |  | 2 | [13 empty] | VV | 1 | 2 | True | 0 | ROZPOCET
| VV |  | "atrium 2"2 |  | 2 | [13 empty] | VV | 1 | 2 | True | 0 | ROZPOCET
| VV |  | Součet |  | 4 | [13 empty] | VV | 1 | 4 | True | 1 | ROZPOCET
17 | K | Pol17 | Mosazná šroubení přímá ¦ 1" přímé s plochým klingeritovým těsněním - rozebíratelné, PN 10 | ks | 4 |  | 0 |  |  |  | základní |  | 0 | 0 | 0 | 0 | 0 | 4 | K | 1 |  |  |  | ROZPOCET | 0 | 0 | 0 | 0 | 0 | 1 | 0 | 4 | 34
| VV |  | "atrium 1"2 |  | 2 | [13 empty] | VV | 1 | 2 | True | 0 | ROZPOCET
| VV |  | "atrium 2"2 |  | 2 | [13 empty] | VV | 1 | 2 | True | 0 | ROZPOCET
| VV |  | Součet |  | 4 | [13 empty] | VV | 1 | 4 | True | 1 | ROZPOCET
18 | K | Pol18 | Kulový ventil FF s pákou - dlouhý závit ¦ 1", vnitřní závity, dlouhý závit, červená páka, PN16 | ks | 2 |  | 0 |  |  |  | základní |  | 0 | 0 | 0 | 0 | 0 | 4 | K | 1 |  |  |  | ROZPOCET | 0 | 0 | 0 | 0 | 0 | 1 | 0 | 4 | 36
| VV |  | "atrium 1"1 |  | 1 | [13 empty] | VV | 1 | 2 | True | 0 | ROZPOCET
| VV |  | "atrium 2"1 |  | 1 | [13 empty] | VV | 1 | 2 | True | 0 | ROZPOCET
| VV |  | Součet |  | 2 | [13 empty] | VV | 1 | 4 | True | 1 | ROZPOCET
19 | K | Pol19 | MINI PLUS-FK filtr 1" ¦ Filtr 1" (DN25), filtrační vložka 155 mesh, PN 16, vestavěný nastavitelný REDUKČNÍ VENTIL, odkalovací ventil, Q(max)= 1,2 l/s | ks | 2 |  | 0 |  |  |  | základní |  | 0 | 0 | 0 | 0 | 0 | 4 | K | 1 |  |  |  | ROZPOCET | 0 | 0 | 0 | 0 | 0 | 1 | 0 | 4 | 38
| VV |  | "atrium 1"1 |  | 1 | [13 empty] | VV | 1 | 2 | True | 0 | ROZPOCET
| VV |  | "atrium 2"1 |  | 1 | [13 empty] | VV | 1 | 2 | True | 0 | ROZPOCET
| VV |  | Součet |  | 2 | [13 empty] | VV | 1 | 4 | True | 1 | ROZPOCET
20 | K | Pol20 | Zpětná klapka - s mosaznou záklopkou ¦ 1" pružinová celomosazná, PN 16 | ks | 2 |  | 0 |  |  |  | základní |  | 0 | 0 | 0 | 0 | 0 | 4 | K | 1 |  |  |  | ROZPOCET | 0 | 0 | 0 | 0 | 0 | 1 | 0 | 4 | 40
| VV |  | "atrium 1"1 |  | 1 | [13 empty] | VV | 1 | 2 | True | 0 | ROZPOCET
| VV |  | "atrium 2"1 |  | 1 | [13 empty] | VV | 1 | 2 | True | 0 | ROZPOCET
| VV |  | Součet |  | 2 | [13 empty] | VV | 1 | 4 | True | 1 | ROZPOCET
21 | K | Pol21 | Mosazné závitové redukce ¦ 1" x 3/4", vnější / vnitřní závit | ks | 4 |  | 0 |  |  |  | základní |  | 0 | 0 | 0 | 0 | 0 | 4 | K | 1 |  |  |  | ROZPOCET | 0 | 0 | 0 | 0 | 0 | 1 | 0 | 4 | 42
| VV |  | "atrium 1"2 |  | 2 | [13 empty] | VV | 1 | 2 | True | 0 | ROZPOCET
| VV |  | "atrium 2"2 |  | 2 | [13 empty] | VV | 1 | 2 | True | 0 | ROZPOCET
| VV |  | Součet |  | 4 | [13 empty] | VV | 1 | 4 | True | 1 | ROZPOCET
22 | K | Pol22 | HC-075-FLOW, vodoměr s impulzním výstupem, 3/4" ¦ Vodoměr s impulzním výstupem. Pro ovládací jednotky Hunter Hydrawise. Připojení 3/4", vnější závit těla vodoměru 1", detekce průsaků, monitorování průtoku. | ks | 2 |  | 0 |  |  |  | základní |  | 0 | 0 | 0 | 0 | 0 | 4 | K | 1 |  |  |  | ROZPOCET | 0 | 0 | 0 | 0 | 0 | 1 | 0 | 4 | 44
| VV |  | "atrium 1"1 |  | 1 | [13 empty] | VV | 1 | 2 | True | 0 | ROZPOCET
| VV |  | "atrium 2"1 |  | 1 | [13 empty] | VV | 1 | 2 | True | 0 | ROZPOCET
| VV |  | Součet |  | 2 | [13 empty] | VV | 1 | 4 | True | 1 | ROZPOCET
23 | K | Pol23 | ICV, 1" FF, 14 bar ¦ Elektromagnetický ventil s cívkou 24 V AC a regulací průtoku. Rozsah pracovních tlaků 1,5 - 14 bar, vhodný pro hlavní sestavy automatického závlahového systému. | ks | 2 |  | 0 |  |  |  | základní |  | 0 | 0 | 0 | 0 | 0 | 4 | K | 1 |  |  |  | ROZPOCET | 0 | 0 | 0 | 0 | 0 | 1 | 0 | 4 | 46
| VV |  | "atrium 1"1 |  | 1 | [13 empty] | VV | 1 | 2 | True | 0 | ROZPOCET
| VV |  | "atrium 2"1 |  | 1 | [13 empty] | VV | 1 | 2 | True | 0 | ROZPOCET
| VV |  | Součet |  | 2 | [13 empty] | VV | 1 | 4 | True | 1 | ROZPOCET
24 | K | Pol24 | Mosazné závitové dvojniply ¦ 1", vnější závity | ks | 2 |  | 0 |  |  |  | základní |  | 0 | 0 | 0 | 0 | 0 | 4 | K | 1 |  |  |  | ROZPOCET | 0 | 0 | 0 | 0 | 0 | 1 | 0 | 4 | 48
| VV |  | "atrium 1"1 |  | 1 | [13 empty] | VV | 1 | 2 | True | 0 | ROZPOCET
| VV |  | "atrium 2"1 |  | 1 | [13 empty] | VV | 1 | 2 | True | 0 | ROZPOCET
| VV |  | Součet |  | 2 | [13 empty] | VV | 1 | 4 | True | 1 | ROZPOCET
25 | K | Pol25 | Mosazné závitové redukované T-kusy ¦ 1"x1/2"x1", vnitřní závity | ks | 2 |  | 0 |  |  |  | základní |  | 0 | 0 | 0 | 0 | 0 | 4 | K | 1 |  |  |  | ROZPOCET | 0 | 0 | 0 | 0 | 0 | 1 | 0 | 4 | 50
| VV |  | "atrium 1"1 |  | 1 | [13 empty] | VV | 1 | 2 | True | 0 | ROZPOCET
| VV |  | "atrium 2"1 |  | 1 | [13 empty] | VV | 1 | 2 | True | 0 | ROZPOCET
| VV |  | Součet |  | 2 | [13 empty] | VV | 1 | 4 | True | 1 | ROZPOCET
26 | K | Pol26 | Kulový ventil MM s pákou/motýlkem - standardní závit ¦ 1/2", vnější závity, standardní závit, červená páka, PN16 | ks | 2 |  | 0 |  |  |  | základní |  | 0 | 0 | 0 | 0 | 0 | 4 | K | 1 |  |  |  | ROZPOCET | 0 | 0 | 0 | 0 | 0 | 1 | 0 | 4 | 52
| VV |  | "atrium 1"1 |  | 1 | [13 empty] | VV | 1 | 2 | True | 0 | ROZPOCET
| VV |  | "atrium 2"1 |  | 1 | [13 empty] | VV | 1 | 2 | True | 0 | ROZPOCET
| VV |  | Součet |  | 2 | [13 empty] | VV | 1 | 4 | True | 1 | ROZPOCET
27 | K | Pol27 | Adaptér pro kompresor s vnitřním závitem 1/2" ¦ Adaptér pro kompresory - vsuvka s vnitřním závitem 1/2", PN 35, doporučený tlak pro zazimování 4 -6 bar, např. přes GEKA přechod s vnějším závitem | ks | 2 |  | 0 |  |  |  | základní |  | 0 | 0 | 0 | 0 | 0 | 4 | K | 1 |  |  |  | ROZPOCET | 0 | 0 | 0 | 0 | 0 | 1 | 0 | 4 | 54
| VV |  | "atrium 1"1 |  | 1 | [13 empty] | VV | 1 | 2 | True | 0 | ROZPOCET
| VV |  | "atrium 2"1 |  | 1 | [13 empty] | VV | 1 | 2 | True | 0 | ROZPOCET
| VV |  | Součet |  | 2 | [13 empty] | VV | 1 | 4 | True | 1 | ROZPOCET
28 | K | Pol3 | Vodotěsný konektor DBO (vel. L) ¦ Pro vodiče 0,8-2,5 mm² dvoudílné (žlutomodrá kabelová spojka), středně velké tělo, pro spojení 2-6 vodičů, náhrada za DBY. | ks | 8 |  | 0 |  |  |  | základní |  | 0 | 0 | 0 | 0 | 0 | 4 | K | 1 |  |  |  | ROZPOCET | 0 | 0 | 0 | 0 | 0 | 1 | 0 | 4 | 56
| VV |  | "atrium 1"4 |  | 4 | [13 empty] | VV | 1 | 2 | True | 0 | ROZPOCET
| VV |  | "atrium 2"4 |  | 4 | [13 empty] | VV | 1 | 2 | True | 0 | ROZPOCET
| VV |  | Součet |  | 8 | [13 empty] | VV | 1 | 4 | True | 1 | ROZPOCET
| D | D4 | Různé |  |  |  | 0 | [5 empty] | 0 |  | 0 |  | 0 | 1 | D | 0 |  |  |  | ROZPOCET | [6 empty] | 0
29 | K | Pol28 | Těsnící provázek TANGIT délka 80 m ¦ Pro těsnění závitů, 80 m (až 200 1/2"závitů) | ks | 2 |  | 0 |  |  |  | základní |  | 0 | 0 | 0 | 0 | 0 | 4 | K | 1 |  |  |  | ROZPOCET | 0 | 0 | 0 | 0 | 0 | 1 | 0 | 4 | 58
| VV |  | "atrium 1"1 |  | 1 | [13 empty] | VV | 1 | 2 | True | 0 | ROZPOCET
| VV |  | "atrium 2"1 |  | 1 | [13 empty] | VV | 1 | 2 | True | 0 | ROZPOCET
| VV |  | Součet |  | 2 | [13 empty] | VV | 1 | 4 | True | 1 | ROZPOCET
30 | K | Pol29 | Velmi pevná teflonová těsnící páska, 12 mm, 12 m ¦ 12 mm x 12 m x 0,075 mm, kvalitní a léty osvědčená pevná páska vhodná pro těsnění všech plastových závitů, (bílý nebo modrý obal) | ks | 6 |  | 0 |  |  |  | základní |  | 0 | 0 | 0 | 0 | 0 | 4 | K | 1 |  |  |  | ROZPOCET | 0 | 0 | 0 | 0 | 0 | 1 | 0 | 4 | 60
| VV |  | "atrium 1"3 |  | 3 | [13 empty] | VV | 1 | 2 | True | 0 | ROZPOCET
| VV |  | "atrium 2"3 |  | 3 | [13 empty] | VV | 1 | 2 | True | 0 | ROZPOCET
| VV |  | Součet |  | 6 | [13 empty] | VV | 1 | 4 | True | 1 | ROZPOCET
| D | D5 | Ostatní pracovní činnosti |  |  |  | 0 | [5 empty] | 0 |  | 0 |  | 0 | 1 | D | 0 |  |  |  | ROZPOCET | [6 empty] | 0
31 | K | Pol30 | Montáž Hlavní sestavy a pokládka kapkovaccí hadice | soubor | 2 |  | 0 |  |  |  | základní |  | 0 | 0 | 0 | 0 | 0 | 4 | K | 1 |  |  |  | ROZPOCET | 0 | 0 | 0 | 0 | 0 | 1 | 0 | 4 | 62
| VV |  | "atrium 1"1 |  | 1 | [13 empty] | VV | 1 | 2 | True | 0 | ROZPOCET
| VV |  | "atrium 2"1 |  | 1 | [13 empty] | VV | 1 | 2 | True | 0 | ROZPOCET
| VV |  | Součet |  | 2 | [13 empty] | VV | 1 | 4 | True | 1 | ROZPOCET
32 | K | Pol31 | Zemní práce, uložení zeminy, zásyp, odpovídající hutnění | soubor | 2 |  | 0 |  |  |  | základní |  | 0 | 0 | 0 | 0 | 0 | 4 | K | 1 |  |  |  | ROZPOCET | 0 | 0 | 0 | 0 | 0 | 1 | 0 | 4 | 64
| P |  | Poznámka k položce: potřebné zemní práce, úpravy a zásypy s odpovídajicím hutněním spojené s vytvoření a uložením zavlažovacího systému do zemně | [15 empty] | P | 1
| VV |  | "atrium 1"1 |  | 1 | [13 empty] | VV | 1 | 2 | True | 0 | ROZPOCET
| VV |  | "atrium 2"1 |  | 1 | [13 empty] | VV | 1 | 2 | True | 0 | ROZPOCET
| VV |  | Součet |  | 2 | [13 empty] | VV | 1 | 4 | True | 1 | ROZPOCET
33 | K | Pol32 | Provedení a zapojení elektroinstalace (ovládací jednotka, senzor deště, impulzní vodoměr), naprogramování závlahového systému a zaškolení obsluhy | soubor | 2 |  | 0 |  |  |  | základní |  | 0 | 0 | 0 | 0 | 0 | 4 | K | 1 |  |  |  | ROZPOCET | 0 | 0 | 0 | 0 | 0 | 1 | 0 | 4 | 66
| VV |  | "atrium 1"1 |  | 1 | [13 empty] | VV | 1 | 2 | True | 0 | ROZPOCET
| VV |  | "atrium 2"1 |  | 1 | [13 empty] | VV | 1 | 2 | True | 0 | ROZPOCET
| VV |  | Součet |  | 2 | [13 empty] | VV | 1 | 4 | True | 1 | ROZPOCET
| D | D6 | Ei přípravy |  |  |  | 0 | [5 empty] | 0 |  | 0 |  | 0 | 1 | D | 0 |  |  |  | ROZPOCET | [6 empty] | 0
34 | K | pol41 | D+M prostupy a průvrty konstrukcemi ( tl kce do 250 mm, profil průvrtu do 20 mm ) | ks | 9 |  | 0 |  |  |  | základní |  | 0 | 0 | 0 | 0 | 0 | 4 | K | 1 |  |  |  | ROZPOCET | 0 | 0 | 0 | 0 | 0 | 1 | 0 | 4 | -2061706887
| VV |  | "atrium 1"6 |  | 6 | [13 empty] | VV | 1 | 2 | True | 0 | ROZPOCET
| VV |  | "atrium 2"3 |  | 3 | [13 empty] | VV | 1 | 2 | True | 0 | ROZPOCET
| VV |  | Součet |  | 9 | [13 empty] | VV | 1 | 4 | True | 1 | ROZPOCET
35 | K | pol42 | D+M zatěsnění a ucpávky prostupů | ks | 9 |  | 0 |  |  |  | základní |  | 0 | 0 | 0 | 0 | 0 | 4 | K | 1 |  |  |  | ROZPOCET | 0 | 0 | 0 | 0 | 0 | 1 | 0 | 4 | 1602160525
| VV |  | "atrium 1"6 |  | 6 | [13 empty] | VV | 1 | 2 | True | 0 | ROZPOCET
| VV |  | "atrium 2"3 |  | 3 | [13 empty] | VV | 1 | 2 | True | 0 | ROZPOCET
| VV |  | Součet |  | 9 | [13 empty] | VV | 1 | 4 | True | 1 | ROZPOCET
36 | K | pol43 | D+M lišta plastová uzavřená s víkem kotvená do betoknové konstrukce | m | 50 |  | 0 |  |  |  | základní |  | 0 | 0 | 0 | 0 | 0 | 4 | K | 1 |  |  |  | ROZPOCET | 0 | 0 | 0 | 0 | 0 | 1 | 0 | 4 | 214289489
| VV |  | "atrium 1"30 |  | 30 | [13 empty] | VV | 1 | 2 | True | 0 | ROZPOCET
| VV |  | "atrium 2"20 |  | 20 | [13 empty] | VV | 1 | 2 | True | 0 | ROZPOCET
| VV |  | Součet |  | 50 | [13 empty] | VV | 1 | 4 | True | 1 | ROZPOCET
37 | K | pol44 | D+M protažení kabelů lištami | m | 50 |  | 0 |  |  |  | základní |  | 0 | 0 | 0 | 0 | 0 | 4 | K | 1 |  |  |  | ROZPOCET | 0 | 0 | 0 | 0 | 0 | 1 | 0 | 4 | -1954951461
| VV |  | "atrium 1"30 |  | 30 | [13 empty] | VV | 1 | 2 | True | 0 | ROZPOCET
| VV |  | "atrium 2"20 |  | 20 | [13 empty] | VV | 1 | 2 | True | 0 | ROZPOCET
| VV |  | Součet |  | 50 | [13 empty] | VV | 1 | 4 | True | 1 | ROZPOCET
38 | K | pol45 | D+M přívodní a propojovací kabel CYKY do 3x2,5 | m | 50 |  | 0 |  |  |  | základní |  | 0 | 0 | 0 | 0 | 0 | 4 | K | 1 |  |  |  | ROZPOCET | 0 | 0 | 0 | 0 | 0 | 1 | 0 | 4 | -1979663766
| VV |  | "atrium 1"30 |  | 30 | [13 empty] | VV | 1 | 2 | True | 0 | ROZPOCET
| VV |  | "atrium 2"20 |  | 20 | [13 empty] | VV | 1 | 2 | True | 0 | ROZPOCET
| VV |  | Součet |  | 50 | [13 empty] | VV | 1 | 4 | True | 1 | ROZPOCET
39 | K | pol46 | D+M potřebné rozšíření a doplnění rozdvaděče s dodáním jističů | kpl | 2 |  | 0 |  |  |  | základní |  | 0 | 0 | 0 | 0 | 0 | 4 | K | 1 |  |  |  | ROZPOCET | 0 | 0 | 0 | 0 | 0 | 1 | 0 | 4 | 1268574577
| VV |  | "atrium 1"1 |  | 1 | [13 empty] | VV | 1 | 2 | True | 0 | ROZPOCET
| VV |  | "atrium 2"1 |  | 1 | [13 empty] | VV | 1 | 2 | True | 0 | ROZPOCET
| VV |  | Součet |  | 2 | [13 empty] | VV | 1 | 4 | True | 1 | ROZPOCET
40 | K | pol47 | Zednické přípomoci vč potřebného materiálu ( zednické přípravy a začištění pro EI ) | hod | 18 |  | 0 |  |  |  | základní |  | 0 | 0 | 0 | 0 | 0 | 4 | K | 1 |  |  |  | ROZPOCET | 0 | 0 | 0 | 0 | 0 | 1 | 0 | 4 | 2047104032
| VV |  | "atrium 1"10 |  | 10 | [13 empty] | VV | 1 | 2 | True | 0 | ROZPOCET
| VV |  | "atrium 2"8 |  | 8 | [13 empty] | VV | 1 | 2 | True | 0 | ROZPOCET
| VV |  | Součet |  | 18 | [13 empty] | VV | 1 | 4 | True | 1 | ROZPOCET
| D | D7 | ZTI přípravy |  |  |  | 0 | [5 empty] | 0 |  | 0 |  | 0 | 1 | D | 0 |  |  |  | ROZPOCET | [6 empty] | 0
41 | K | pol48 | D+M prostupy a průvrty konstrukcemi ( tl kce do 250 mm, profil průvrtu do 45 mm ) | ks | 6 |  | 0 |  |  |  | základní |  | 0 | 0 | 0 | 0 | 0 | 4 | K | 1 |  |  |  | ROZPOCET | 0 | 0 | 0 | 0 | 0 | 1 | 0 | 4 | -426651064
| VV |  | "atrium 1"3 |  | 3 | [13 empty] | VV | 1 | 2 | True | 0 | ROZPOCET
| VV |  | "atrium 2"3 |  | 3 | [13 empty] | VV | 1 | 2 | True | 0 | ROZPOCET
| VV |  | Součet |  | 6 | [13 empty] | VV | 1 | 4 | True | 1 | ROZPOCET
42 | K | pol49 | D+M zatěsnění a ucpávky prostupů | ks | 6 |  | 0 |  |  |  | základní |  | 0 | 0 | 0 | 0 | 0 | 4 | K | 1 |  |  |  | ROZPOCET | 0 | 0 | 0 | 0 | 0 | 1 | 0 | 4 | 1715430086
| VV |  | "atrium 1"3 |  | 3 | [13 empty] | VV | 1 | 2 | True | 0 | ROZPOCET
| VV |  | "atrium 2"3 |  | 3 | [13 empty] | VV | 1 | 2 | True | 0 | ROZPOCET
| VV |  | Součet |  | 6 | [13 empty] | VV | 1 | 4 | True | 1 | ROZPOCET
43 | K | pol50 | D+M krycí lišty plastové pro skryté vedení vody kotvené do betonové konstrukce | m | 43 |  | 0 |  |  |  | základní |  | 0 | 0 | 0 | 0 | 0 | 4 | K | 1 |  |  |  | ROZPOCET | 0 | 0 | 0 | 0 | 0 | 1 | 0 | 4 | 1975449055
| VV |  | "atrium 1"27 |  | 27 | [13 empty] | VV | 1 | 2 | True | 0 | ROZPOCET
| VV |  | "atrium 2"16 |  | 16 | [13 empty] | VV | 1 | 2 | True | 0 | ROZPOCET
| VV |  | Součet |  | 43 | [13 empty] | VV | 1 | 4 | True | 1 | ROZPOCET
44 | K | pol51 | D+M protažení potrubí do lišt | m | 43 |  | 0 |  |  |  | základní |  | 0 | 0 | 0 | 0 | 0 | 4 | K | 1 |  |  |  | ROZPOCET | 0 | 0 | 0 | 0 | 0 | 1 | 0 | 4 | -1652782093
| VV |  | "atrium 1"27 |  | 27 | [13 empty] | VV | 1 | 2 | True | 0 | ROZPOCET
| VV |  | "atrium 2"16 |  | 16 | [13 empty] | VV | 1 | 2 | True | 0 | ROZPOCET
| VV |  | Součet |  | 43 | [13 empty] | VV | 1 | 4 | True | 1 | ROZPOCET
45 | K | pol52 | D+M přívodní a propojovací potrubí PPR DN32 | m | 43 |  | 0 |  |  |  | základní |  | 0 | 0 | 0 | 0 | 0 | 4 | K | 1 |  |  |  | ROZPOCET | 0 | 0 | 0 | 0 | 0 | 1 | 0 | 4 | 117677392
| VV |  | "atrium 1"27 |  | 27 | [13 empty] | VV | 1 | 2 | True | 0 | ROZPOCET
| VV |  | "atrium 2"16 |  | 16 | [13 empty] | VV | 1 | 2 | True | 0 | ROZPOCET
| VV |  | Součet |  | 43 | [13 empty] | VV | 1 | 4 | True | 1 | ROZPOCET
46 | K | pol53 | D+M potřebné spojky redukce a tvarovky pro potrubí DN 32 | kpl | 2 |  | 0 |  |  |  | základní |  | 0 | 0 | 0 | 0 | 0 | 4 | K | 1 |  |  |  | ROZPOCET | 0 | 0 | 0 | 0 | 0 | 1 | 0 | 4 | -1885953039
| VV |  | "atrium 1"1 |  | 1 | [13 empty] | VV | 1 | 2 | True | 0 | ROZPOCET
| VV |  | "atrium 2"1 |  | 1 | [13 empty] | VV | 1 | 2 | True | 0 | ROZPOCET
| VV |  | Součet |  | 2 | [13 empty] | VV | 1 | 4 | True | 1 | ROZPOCET
47 | K | pol54 | D+M potřebné kohoty a ventily pro potrubí DN 33 | kpl | 2 |  | 0 |  |  |  | základní |  | 0 | 0 | 0 | 0 | 0 | 4 | K | 1 |  |  |  | ROZPOCET | 0 | 0 | 0 | 0 | 0 | 1 | 0 | 4 | 1234359968
| VV |  | "atrium 1"1 |  | 1 | [13 empty] | VV | 1 | 2 | True | 0 | ROZPOCET
| VV |  | "atrium 2"1 |  | 1 | [13 empty] | VV | 1 | 2 | True | 0 | ROZPOCET
| VV |  | Součet |  | 2 | [13 empty] | VV | 1 | 4 | True | 1 | ROZPOCET
48 | K | pol55 | D+M izolace potrubí DN 32 tl stěny izolace 10 mm | m | 43 |  | 0 |  |  |  | základní |  | 0 | 0 | 0 | 0 | 0 | 4 | K | 1 |  |  |  | ROZPOCET | 0 | 0 | 0 | 0 | 0 | 1 | 0 | 4 | -1198702871
| VV |  | "atrium 1"27 |  | 27 | [13 empty] | VV | 1 | 2 | True | 0 | ROZPOCET
| VV |  | "atrium 2"16 |  | 16 | [13 empty] | VV | 1 | 2 | True | 0 | ROZPOCET
| VV |  | Součet |  | 43 | [13 empty] | VV | 1 | 4 | True | 1 | ROZPOCET
49 | K | pol56 | D+M napojení na distribuční soustavu | kpl | 2 |  | 0 |  |  |  | základní |  | 0 | 0 | 0 | 0 | 0 | 4 | K | 1 |  |  |  | ROZPOCET | 0 | 0 | 0 | 0 | 0 | 1 | 0 | 4 | 683191812
| VV |  | "atrium 1"1 |  | 1 | [13 empty] | VV | 1 | 2 | True | 0 | ROZPOCET
| VV |  | "atrium 2"1 |  | 1 | [13 empty] | VV | 1 | 2 | True | 0 | ROZPOCET
| VV |  | Součet |  | 2 | [13 empty] | VV | 1 | 4 | True | 1 | ROZPOCET
50 | K | pol57 | Zednické přípomoci vč potřebného materiálu ( zednické přípravy a začištění pro ZTI ) | hod | 18 |  | 0 |  |  |  | základní |  | 0 | 0 | 0 | 0 | 0 | 4 | K | 1 |  |  |  | ROZPOCET | 0 | 0 | 0 | 0 | 0 | 1 | 0 | 4 | -1958387857
| VV |  | "atrium 1"10 |  | 10 | [13 empty] | VV | 1 | 2 | True | 0 | ROZPOCET
| VV |  | "atrium 2"8 |  | 8 | [13 empty] | VV | 1 | 2 | True | 0 | ROZPOCET
| VV |  | Součet |  | 18 | [13 empty] | VV | 1 | 4 | True | 1 | ROZPOCET

## Seznam figur
SEZNAM FIGUR
Kód: | 20250428
Stavba: | Revitalizace objektu MŠ JAHŮDKA v Praze 12
Datum: | 28. 4. 2025
Kód | Popis | MJ | Výměra
01 | Stavební část
F0001 | WEBER Sanace balkónu a lodžií pomocí hydroizolačně-separační fólie | m2 | 65.8
| 65,8 |  | 65.8