## List1
Příloha č. 2 výzvy a č. 1 smlouvy - položkový rozpočet se soupisem ploch
poř. č. | L | místo | parc. č. | k. ú. | pozn. | mocnost betonu, cm | rozměr, m | množství betonu, m3 | Kč
1 | 1 | Zárubova 511 | 1859/5 | Kamýk | klepač | 22, 33, 27 | 16 x 6 | 26.88
2 | 2 | Rabyňská 744 - 745 | 524/1 | Kamýk | sušáky - 6 ks | 13, 10 | 5 x 10 | 6
3 |  | Rabyňská 746 - 747 | 524/16 | Kamýk | sušáky - 6 ks | 18, 17 | 5 x 9,3 | 8.14
4 |  | Otradovická 726-729 | 580/45 | Kamýk | sušáky - 10 ks | 26, 16 | 16,8 x 5 | 17.64
5 |  | Olbramovická 708-711 | 345/75 | Kamýk | uříznutí sušáků - 8 ks, bez bourání | - | - | -
6 | 3 | Cihlářova 657 | 1857/1 | Kamýk | klepadlo | 7, 7 | 1,5 x 2 | 0.21
7 |  | Cihlářova za 657-659 | 1857/1 | Kamýk | odstranění sloupku v trávníku | - | - | -
10 |  | Cílkova 645,646 | 1857/129 | Kamýk | uříznutí klepadla bez bourání plochy | - | - | -
11 |  | Cílkova 647,648 | 1857/129 | Kamýk | uříznutí klepadla bez bourání plochy | - | - | -
12 |  | Machuldova 599 | 873/49 | Kamýk | odstranění lavičky, bez bourání plochy | - | - | -
13 |  | Machuldova 599 | 873/49 | Kamýk | sušáky - 4 ks | 7, 7 | 5 x 8,1 | 2.84
14 |  | Machuldova 573, 574 | 866/1, 884/46 |  | sušáky - 5 ks | 5 | 1x7 15,5x1 | 1.13
15 |  | Machuldova 575, 576 | 884/46 | Kamýk | sušáky - 6 ks | 6, 6 | 5 x 15 | 4.5
16 |  | Machuldova 577, 578 | 884/46 | Kamýk | sušáky - 6 ks | 6, 8 | 5 x 15 | 5.25
17 |  | Machuldova x Pavlíkova | 873/1 | Kamýk | sušáky | 5 | 5 x 15 | 3.75
18 |  | Pavlíkova 605 | 873/1 | Kamýk | sušáky - 4 ks | 10, 10 | 5 x 10 | 5
19 |  | Papírníkova 608-619 | 873/1 | Kamýk | sušáky za celým blokem - 18 ks | 7 | 2,5 x 11,7 | 2.05
21 |  | Papírníkova u Obzoru | 873/1 | Kamýk | sušáky | 10 | 3,5x3+1x1,5 | 1.2
22 |  | Zimova | 873/1 | Kamýk | odstranění zpevněné plochy | 5 | 18 ks | 0.23
23 | 4 | Rytířova 778 | 1864/1 | Kamýk | plocha z dlažic cca 81 m2 | 5 | 8,3 x 10,4 | 4.32
24 |  | Hausmannova 3001 | 4137/65 | Modřany | sušáky - 3 ks +dlažba | 16, 18 | 3 x 8,5 | 4.34
25 |  | Krouzova 3049-3050 | 4137/173 | Modřany | sušáky - 5 ks + dlažba (panel) | 13, 12 | 2,6 x 17 | 5.53
26 |  | Krouzova 3041 zadní trakt | 4137/173 | Modřany | sušáky-3 ks + dlažba | 5 | 3 x 15 | 2.25
27 |  | Krouzova 3018 | 4137/51 | Modřany | sušáky 1 ks s panelem | 30, 30 | 3 x 4 | 3.6
28 |  | Krouzova 3018 | 4137/51 | Modřany | odstranit oplocení a koš | - | - | 0.4
29 |  | Kutilova 3063-3065 | 4137/251 | Modřany | sušáky i dlažba | 20+6 dlažba | 19,7 x 2,55 | 9.8
30 |  | Hausmannova 3002 | 4137/65 | Modřany | sušáky - 3 ks +dlažba+2chodníčky z dlažby | 16, 13 | 3 x 7,4 | 3.41
31 |  | Millerova 3045-3046 z boku | 4137/154 | Modřany | sušák 1 ks + panel | 30 | 2,6 x 3,6 | 2.81
32 | 5 | Plevenská 3113 | 4400/398 | Modřany | klepač v betonu | 19, 22 | 3,8 X 3 | 2.34
33 |  | Plevenská 3112 - 3113 | 4400/398 | Modřany | sušáky - 3 ks v betonu | 15,18,3x17 | 3 X 9,9 | 5.05
34 |  | Pejevové 3124 x Plevenská | 4400/398 | Modřany | sušáky - 3 ks v betonu | 10, 9 | 3 X 10 | 2.85
35 |  | Botevova 3097 - 3098 | 4400/373 | Modřany | sušáky - 5 ks v betonu | 30, 27 | 5,4 X 9 | 13.85
36 |  | Jordana Jovkova 3254 | 4400/522 | Modřany | klepač - kachlíky | 5 | 3,2 x 2 | 0.32
37 |  | Jordana Jovkova 3260 | 4400/522 | Modřany | pergola - 2 ks - kachlíky | terén | 4,35 x 2,3 | -
38 |  | Jordana Jovkova 3251 | 4400/498 | Modřany | kontrukce na poutač - v trávě | patky | - | 0.5
39 |  | Jordana Jovkova 3252 | 4400/498 | Modřany | sušáky - 2 ks - kachlíky | 5 | 5,2 x 7,6 | 1.98
40 |  | Jordana Jovkova 3252 | 4400/498 | Modřany | klepač - kachlíky | 36 ks | 5,5 x 3 | 0.45
41 |  | Jordana Jovkova 3258 | 4400/522 | Modřany | betonový panel v trávě 2x | 2 kachličky patka | 2 | 0.4
42 |  | Nikoly Vapcarova 3267 | 4400/522 | Modřany | sušáky - 3 ks - kachlíky | 5 | 3 x 11 | 1.65
43 |  | Nikoly Vapcarova 3267 | 4400/522 | Modřany | klepač - kachlíky | 5 | 3 x 3 | 0.45
44 |  | Poljanovova 3241 - jih | 4400/203 | Modřany | sušáky - 8 ks - kachlíky | 5 | 4,8 x 12,3 | 2.95
45 |  | Poljanovova 3241 - sever | 4400/203 | Modřany | sušáky - 2 ks - kachlíky | 5 | 4,8 x 3 | 0.72
46 |  | Pirinská 3245 | 4400/203 | Modřany | sušáky - 6 ks - kachlíky | patky | 3 | 0.6
47 |  | Pirinská 3249 | 4400/447 | Modřany | sušáky - 6 ks - kachlíky | 5 | 4,6 x 8,8 | 2.02
48 | 6 | Levského 3199 | 4400/260 | Modřany | sušáky - 3 ks - kachlíky | 5 | 9,1 x 4,4 | 2
49 |  | Levského 3200 | 4400/260 | Modřany | klepač - v trávě | patky | - | 0.4
50 |  | Rakovského 3142 | 4400/801 | Modřany | sušáky - 3 ks - kachlíky | 5 | 8,4 x 2 | 0.84
51 |  | Rakovského 3165 | 4400/215 | Modřany | klepač - kachlíky | 25, 25 | 3,5 x 2,5 | 2.19
52 |  | Vazovova 3219 | 4400/320 | Modřany | sušáky - 2 ks, uříznutí bez bourání | - | - | -
53 |  | Vitošská - Mladenovova | 4400/350 | Modřany | sušáky - 3 ks - kachlíky | 5 | 3 x 11,4 | 1.71
54 |  | Vitošská u DH | 4400/341 | Modřany | sušáky - 2 ks - kachlíky | 5 | 4,6 x 9,2 | 2.12
55 | 7 | Pertoldova 3380-3385 | 4653/44 | Modřany | sušáky - 2 ks pod stromy, bez bourání | 6 ks sušáku | - | -
56 |  | Urbánkova 3349 - 3354 | 4635/618 | Modřany | sušáky - 6 ks | 5 | 9 x 3 | 1.35
57 |  | Petržílova 3298 | 4635/155 | Modřany | sušáky - 3 ks | 5 | 10,2 x 4,1 | 2.09
58 |  | Vokrojova 3375 - 3379 | 4635/639 | Modřany | sušáky 1) | 5 | 4,2 x 7 | 1.47
59 |  | Vokrojova 3375 - 3379 | 4635/643 | Modřany | sušáky 1) | 5 | 4 x 4,4 | 0.88
60 |  | Vokrojova 3375 - 3379 | 4635/645 | Modřany | sušáky 1) | 5 | 4,2 x 4,2 | 0.88
61 |  | Vokrojova 3375 - 3379 | 4635/239 | Modřany | uříznutí sušáků, bez bourání 1) | - | - | -
62 |  | Urbánkova za čp. 3372 | 4653/1 | Modřany | sušáky 5 ks | 5 | 4,6 x 13,1 | 3.01
63 | 8 | Pod Sady | 2967/1 | Modřany | sušáky 2ks, kovová tyč 5ks, beton.patka 2) | terén | - | 0.6
64 | 9 | Na Poustkách 2133, 2132 | 269/1 | Komořany | klepač | terén | - | 0.3
65 |  | Krupná 2080 -2085 | 248/1 | Komořany | klepač + 8 tyčí sušáků v trávě | terén | - | 0.6
cena celkem bez DPH | [8 empty] | 0
cena celkem vč. DPH | [8 empty] | 0
1) v ul. Vokrojova je celkem 14 ks sušáků; 2) ul. Pod sady ve vnitrobloku za dětskýnm hřištěm u čp. 1735
vybourání nebo odstranění plochy
uříznutí nebo odstanění prvku i s patkou