## Výkaz
VÝKAZ VÝMĚR ELEKTRO
HASIČSKÁ ZBROJNICE CHOLUPICE
Položka | Název pložky | MJ | množství | cena / MJ | celkem
| Přístroje |  |  |  | 0
| Zásuvka jednoduchá 2P+PE | ks | 40 |  | 0
| Zásuvka dvojitá | ks | 135 |  | 0
| Zásuvka IP44 | ks | 16 |  | 0
| Vypínač č.6+6 | ks | 2 |  | 0
| Vypínač č.1 | ks | 30 |  | 0
| Vypínač. č.6 | ks | 6 |  | 0
| Termostat | ks | 2 |  | 0
| Total stop | ks | 3 |  | 0
| Krabice se svorkovnicí 5p. pod omítku | ks | 8 |  | 0
| AP bod | ks | 5 |  | 0
| STA zásuvka | ks | 5 |  | 0
| Zásuvka komunikační dvojnásobná RJ45C6 | ks | 10 |  | 0
| Krabice přístrojová - různé druhy | ks | 257 |  | 0
| Svorkovnice hlavního pospojení, podružného pospojení | ks | 5 |  | 0
| Drobný instalační materiál (např. wago svorky, svorkovnice, atd…) | ks | 1 |  | 0
| 3f vývod | ks | 25 |  | 0
| 1f vývod | ks | 80 |  | 0
| Doplňkový materiál | ks | 1 |  | 0
| podyb. Čidla vnitřní/venkovní | ks | 24 |  | 0
,
| Vedení |  |  |  | 0
| H07V-U 10 zž | m | 1000 |  | 0
| H07V-U 16 zž | m | 1000 |  | 0
| CYKY-J 3x1,5 | m | 900 |  | 0
| CYKY-J 3x2,5 | m | 1250 |  | 0
| CYKY-J 5x1,5 | m | 950 |  | 0
| CYKY-J 5x16 | m | 145 |  | 0
| CYKY-J 4x50 | m | 60 |  | 0
| CYKY5x6 | m | 88 |  | 0
| Kolaxiální kabel | m | 300 |  | 0
| UTP Cat.6 | m | 900 |  | 0
| Trubka ohebná Ø25 mm | m | 450 |  | 0
| Kopoflex různé druhy | m | 250 |  | 0
| Doplňkový materiál | ks | 1 |  | 0
| Svítidla, zařízení a doplňky |  |  |  | 0
| Označení svítidla A | ks | 47 |  | 0
| Označení svítidla B1 | ks | 6 |  | 0
| Označení svítidla B3 | ks | 42 |  | 0
| Označení svítidla C | ks | 12 |  | 0
| Označení svítidla B2 | ks | 2 |  | 0
| Označení svítidla E | ks | 3 |  | 0
| Nouzové osvětlení EXIT | ks | 14 |  | 0
| Autonomní detektor kouře | ks | 7 |  | 0
| Označení svítidla I/N | ks | 5 |  | 0
| Označení svítidla N2 | ks | 10 |  | 0
| Označení svítidla N1 | ks | 6 |  | 0
| Označení svítidla VO1 | ks | 4 |  | 0
| Označení svítidla VO2 | ks | 1 |  | 0
| Ostatní materiál | ks | 1 |  | 0
| Rozvaděče |  |  |  | 0
| rozvaděč rh, rp1, rp2.1,rp2.2, rtč | ks | 1 |  | 0
| Doplňkový materiál pro výrobu rozvaděčů | ks | 1 |  | 0
| Hromosvod a uzemnění |  |  |  | 0
| Zaváděcí tyč DEHN | ks | 10 |  | 0
| Svorka pro zavádějící tyč | ks | 10 |  | 0
| Vodič s vysokonapěťovou izolací s ≤ 75 cm (pro vzduch) s ≤ 150 cm (pevný materiál) | m | 300 |  | 0
| Podpůrná trubka D 50mm L 3200mm GFK/Al, s jímačem D 22/16/10mm L 2500mm | ks | 10 |  | 0
| Úchyt na stěnu, střechu nerez s příložkou pro trubku D 50mm pro DEHNiso-Combi | ks | 100 |  | 0
| Sada připojovacích prvků pro vodič HVI long pro uložení do podpůrnou trubku | ks | 10 |  | 0
| Zkušební svorka | ks | 10 |  | 0
| Štítek s označemí ke zkušební svorce | ks | 10 |  | 0
| Svorky - různé druhy | kpl | 1 |  | 0
| Spoje zemniče svarem | kpl | 4 |  | 0
| Asfaltový nátěr | kpl | 2 |  | 0
| FVE |  |  |  | 0
| Solární měnič třífázový asymetrický beztransformátorový; 8 kWA, účinnost min. 98%, MPPT 120-980 V, max. 15 kW DC, 2 MPPT trackery, max. výstupní proud 10 A, funkce pro omezení dodávek do sítě | ks | 1 |  | 0
| Požární odpínač panelů pro rychlé vypnutí na úrovni jednotlivých panelů, instalace pod panel | ks | 24 |  | 0
| Zařízení pro ovládání požárních odpínačů | ks | 1 |  | 0
| Bateriové úložiště min. 11,5 kWh, Záruka s poklesem na 60% nominální kapacity po 10 letech provozu, nebo dosažení min. 2400 násobku nominální energie, včetně podstavce/montážní skříně, BMS, kabeláže a doplňujících prvků | ks | 2 |  | 0
| Solární panel 570 Wp, účinnost: 20,6%, monokrystalický | ks | 24 |  | 0
| Konstrukce pro FVE panely na plochou střechu, kritina asfaltové pásy/ guma | ks | 2 |  | 0
| Kabelové střešní průchodka | ks | 4 |  | 0
| Systém pro kompletní odpojení FVE | ks | 1 |  | 0
| Černý solární kabel H1Z2Z2-K 6 SW s průřezem vodiče 6mm² a vnějším průměrem 6,4mm | m | 180 |  | 0
| Požární vypínač pro objekty s FVE umístěný vně budovy IP65 | ks | 1 |  | 0
| Rozvaděč RFVE-DC Rozvodnice NA omítku IP65, průhledné dveře, 1 řada, 18 modulů | ks | 1 |  | 0
| Odpínač 1000 V DC, 20 A, 2pól | ks | 1 |  | 0
| Svodič přepětí T1+T2 (I+II, B+C), fotovoltaické aplikace, 1000 V DC, maximální zkratový proud 1000 A | ks | 2 |  | 0
| Svodič přepětí T2 (II, C), fotovoltaické aplikace, 1000 V DC, maximální zkratový proud 1000 A | ks | 2 |  | 0
| Řadová svorka, bílá, 10 mm2 | ks | 4 |  | 0
| Solární kabel, průřez 6 mm2, černá | m | 1.2 |  | 0
| Solární kabel, průřez 6 mm2, červená | m | 1.2 |  | 0
| PE svorkovnice | ks | 1 |  | 0
| drobný materiál | ks | 1 |  | 0
| OSTATNÍ |  |  |  | 0
| Revize elektroinstalací a elektrických zařízení + revizní zpráva | ks | 1 |  | 0
| Revize zařízení FVE a zařízení + revizní zpráva | ks | 1 |  | 0
| Revize zařízení hromosvodu a uzenění + revizní zpráva | ks | 1 |  | 0
| Zajištění stanoviska TIČR | ks | 1 |  | 0
| Měření umělého osvětlení | ks | 1 |  | 0

## Rozvaděč RH
Rozvaděče
Název
Rozvaděč 48M | 3
Rozvaděč 96M | 1
Hlavní vypínač, 3-pól, In=40A | 1
Svodič přepětí třídy T2 | 2
Svodič přepětí třídy T1+T2 3 pól | 2
SMART METER - elektroměr pro měření spotřeby pro FVE | 1
Jistič PL7, char B, 4-pólový, Icn=10kA, In=6A | 2
Jistič PL7, char B, 1-pólový, Icn=10kA, In=6A | 1
Jistič PL7, char B, 1-pólový, Icn=10kA, In=2A | 1
Jistič PL7, char B, 4-pólový, Icn=10kA, In=25A | 2
Jistič PL7, char C, 3-pólový, Icn=10kA, In=20A | 1
Jistič PL7, char B, 3-pólový, Icn=10kA, In=10A | 1
Jistič PL7, char B, 4-pólový, Icn=10kA, In=16A | 1
Jistič PL7, char B, 1-pólový, Icn=10kA, In=16A | 1
Chránič Ir=250A, typ A, 4-pól, Idn=0.03A, In=25A | 3
Jistič PL7, char B, 3-pólový, Icn=10kA, In=16A | 2
Chránič s nadproudovou ochranou, Ir=250A+puls.SS, A, 1+N, 10kA, char.B, Idn=0.03A, In=10A | 15
Chránič s nadproudovou ochranou, Ir=250A+puls.SS, A, 1+N, 10kA, char.B, Idn=0.03A, In=16A | 20
Chránič s nadproudovou ochranou, Ir=250A+puls.SS, A, 1+N, 10kA, char.B, Idn=0.03A, In=32A | 1
Instalační stykač, Uc=230V AC, In=25A, 2zap.2.roz. kont. | 3
časové relé 1s | 2
vypínací spoušť pro hlavní vypínač | 2
pojistkový odpínač 4pól + 6A pojistky 10x38 | 1