## Výkaz
Katalogové číslo | Příkon W | Popis | Barevná teplota | IP | Celkem ks
A | 27 | LED panel, backlite konstrukce, hliníkové provedení, Optika 90° diamond, životnost 100 000h L70B10, rozměr 595x595x32mm | 4000K | IP40 | 51 | 1377
G | 65 | Průmyslové LED svítidlo, celohliníková konstrukce, zdroj Helvar (Finsko), LED CREE, PF 0,95-0,99, ROHS, CE, Fotobiologická atestace, Speciální optika 100°, životnost 100000h L80B10, rozměr 1068x77x75mm, pracovní teplota -20° až +60°C, záruka 8 let, možnost přisazené nebo zavěšené instalace, RAL 9010 | 4000K | IP65 | 14 | 910
E | 32 | Průmyslové LED svítidlo, plastová konstrukce, zdroj Helvar (Finsko), PF 0,95-0,99, ROHS, CE,, Optika 120°, životnost 100000h L70B10, rozměr 51x53x1200mm, pracovní teplota -20° až +60°C, záruka 5 let, přisazená montáž, bílá barva, předinstalovaný napájecí kabel 0,5m | 4000K | IP65 | 12 | 384
F | 0 | Montážní přípravek BWLP-SE/ST pro zavěšenou i přisazenou instalaci. Neobsahuje lanka, řetízky či jiný materiál pro zavěšení. | 0 | 0 | 26 | 0
B1 | 9 | LED downlight, CRI>80, hliníková konstrukce, ROHS, CE,, Optika 90°, životnost 50 000h L90B10, rozměr Ø138x39mm (montážní otvor: 115), pracovní teplota -15 až +40°C, záruka 5 let, zapuštěná instalace, bílá barva | 4000K | IP20/44 | 10 | 90
B2 | 12 | LED downlight, CRI>80, hliníková konstrukce, ROHS, CE,, Optika 90°, životnost 50 000h L90B10, rozměr Ø178x44mm (montážní otvor: 155), pracovní teplota -15 až +40°C, záruka 5 let, zapuštěná instalace, bílá barva | 4000K | IP20/44 | 6 | 72
B3 | 20 | LED downlight, CRI>80, hliníková konstrukce, ROHS, CE,, Optika 90°, životnost 50 000h L90B10, rozměr Ø190x45mm (montážní otvor: 160), pracovní teplota -15 až +40°C, záruka 5 let, zapuštěná instalace, bílá barva | 4000K | IP20/44 | 64 | 1280
B4 | 31 | LED downlight, CRI>80, hliníková konstrukce, ROHS, CE,, Optika 90°, životnost 50 000h L90B10, rozměr Ø242x56mm (montážní otvor: 210), pracovní teplota -15 až +40°C, záruka 5 let, zapuštěná instalace, bílá barva | 4000K | IP20/44 | 6 | 186
VO2 | 60 | IK 09, Optika 30; 60; 90; Asymm, L90 B10 100000H, 319x432x78,5, -40 ... +50 °C | 3000K | IP66 | 1 | 60
VO1 | 60 | IK 09, Optika 30; 60; 90; Asymm, L90 B10 100000H, 319x432x78,5, -40 ... +50 °C | 3000K | IP66 | 4 | 240
C | 15 | LED downlight do náročného prostředí, milky diffusor, životnost 50000h, L70B10, průměr 235mm, výška 80mm, záruka 5let | 4000K | IP65 | 16 | 240
N2 | 9 | LED nouzové svítidlo, IP54, Optika Corridor, 3h, Bílá barva, AUTO-TEST, Udržovaný provoz, Přisazená montáž, Bílá barva |  | IP54 | 22 | 198
N1 | 6 | LED nouzové svítidlo, IP54, Optika open, 3h, Bílá barva, AUTO-TEST, Udržovaný provoz, Přisazená montáž, Bílá barva |  | IP54 | 12 | 72
J/N | 21 | LED svítidlo s nouzovým modulem a senzorem pohybu | 3000K | IP65 | 1 | 21
H/N | 24 | LED svítidlo schodišťové s nouzovým modulem | 4000K | IP44 | 5 | 120
I/N | 37 | LED svítidlo schodišťové s nouzovým modulem | 4000K | IP44 | 5 | 185
0