## Rekapitulace stavby
Export Komplet | [24 empty] | VZ | 2.0 | ZAMOK |  |  |  |  | False | False | {9d68781c-6e21-4cd0-a6d4-9023c47fa00b}
[31 empty] | 0,01 | 21
[31 empty] | 0,01 | 12
|  | REKAPITULACE STAVBY | [15 empty] | v --- níže se nacházejí doplnkové a pomocné údaje k sestavám --- v | [11 empty] | Návod na vyplnění | 0,001
|  | Kód: |  |  |  |  | 2025-109-3A | [22 empty] | Měnit lze pouze buňky se žlutým podbarvením! 1) v Rekapitulaci stavby vyplňte údaje o Účastníkovi (přenesou se do ostatních sestav i v jiných listech) 2) na vybraných listech vyplňte v sestavě Soupis prací ceny u položek | 0,01
|  | Stavba: |  |  |  |  | SK Modřany - byt správce | [23 empty] | 0,01
|  | KSO: | [11 empty] | CC-CZ: | [16 empty] | 0,01
|  | Místo: |  |  |  |  | Komořanská - 47, Praha 4 - Modřany | [6 empty] | Datum: |  | 1. 9. 2025 | [14 empty] | 0,01
0,01
|  | Zadavatel: | [11 empty] | IČ: |  | 1488810 | [14 empty] | 0,01
|  |  | Sportovní klub Modřany,Komořanská 47, Praha 4 | [10 empty] | DIČ: | [16 empty] | 0,01
0,01
|  | Účastník: | [11 empty] | IČ: |  | Vyplň údaj | [14 empty] | 0,01
|  |  | Vyplň údaj | [10 empty] | DIČ: |  | Vyplň údaj | [14 empty] | 0,01
False
|  | Projektant: | [11 empty] | IČ: |  | 24122025 | [14 empty] | False
|  |  | ASLB spol.s.r.o.Fikarova 2157/1, Praha 4 | [10 empty] | DIČ: | [16 empty] | True
0,01
|  | Zpracovatel: | [11 empty] | IČ: | [16 empty] | 0,01
[14 empty] | DIČ: | [16 empty] | False
Poznámka:
Soupis prací je sestaven s využitím Cenové soustavy ÚRS. Položky, které pochází z této cenové soustavy, jsou ve sloupci 'Cenová soustava' označeny popisem 'CS ÚRS' a úrovní příslušného kalendářního pololetí. Veškeré další informace vymezující popis a podmínky použití těchto položek z Cenové soustavy, které nejsou uvedeny přímo v soupisu prací, jsou neomezeně dálkově k dispozici na webu podminky.urs.cz.
|  | Cena bez DPH | [11 empty] | 0
[8 empty] | Sazba daně |  | Základ daně |  |  |  | Výše daně
|  | DPH |  | základní |  |  |  | 21% |  | 0 |  |  |  | 0
|  |  |  | snížená |  |  |  | 12% |  | 0 |  |  |  | 0
|  |  |  | zákl. přenesená |  |  |  | 21% |  | 0 |  |  |  | 0
|  |  |  | sníž. přenesená |  |  |  | 12% |  | 0 |  |  |  | 0
|  |  |  | nulová |  |  |  | 0% |  | 0 |  |  |  | 0
|  | Cena s DPH | [6 empty] | v |  | CZK |  |  | 0
REKAPITULACE OBJEKTŮ STAVBY A SOUPISŮ PRACÍ
| Kód: | [6 empty] | 2025-109-3A
| Stavba: | [6 empty] | SK Modřany - byt správce
| Místo: | [6 empty] | Komořanská - 47, Praha 4 - Modřany |  |  |  |  | Datum: |  | 1. 9. 2025
| Zadavatel: | [6 empty] | Sportovní klub Modřany,Komořanská 47, Praha 4 |  |  |  |  | Projektant: |  | ASLB spol.s.r.o.Fikarova 2157/1, Praha 4 |  |  | Informatívní údaje z listů zakázek
| Účastník: | [11 empty] | Zpracovatel:
| Kód |  |  |  | Popis | [6 empty] | Cena bez DPH [CZK] |  |  |  | Cena s DPH [CZK] | Typ | z toho Ostat. náklady [CZK] | DPH [CZK] | Normohodiny [h] | DPH základní [CZK] | DPH snížená [CZK] | DPH základní přenesená [CZK] | DPH snížená přenesená [CZK] | Základna DPH základní | Základna DPH snížená | Základna DPH zákl. přenesená | Základna DPH sníž. přenesená | Základna DPH nulová
| Náklady stavby celkem | [10 empty] | 0 |  |  |  | 0 |  | 0 | 0 | 0 | 0 | 0 | 0 | 0 | 0 | 0 | 0 | 0 | 0 |  | D | 0 | ###NOIMPORT### | IMPORT | {9d68781c-6e21-4cd0-a6d4-9023c47fa00b} | {00000000-0000-0000-0000-000000000000}
/ |  | 2025-109-3-04 |  |  |  | Svislé kce - stěny a příčky | [5 empty] | 0 |  |  |  | 0 | STA | 0 | 0 | 0 | 0 | 0 | 0 | 0 | 0 | 0 | 0 | 0 | 0 |  |  | 1 |  | IMPORT | {78b4d5f4-f96a-44b6-9eb4-c06c10d723aa} | {9d68781c-6e21-4cd0-a6d4-9023c47fa00b} | 1
/ |  | 2025-109-3-05 |  |  |  | Vodorovné kce - stropy, | [5 empty] | 0 |  |  |  | 0 | STA | 0 | 0 | 0 | 0 | 0 | 0 | 0 | 0 | 0 | 0 | 0 | 0 |  |  | 1 |  | IMPORT | {bb6313e0-3622-488a-8719-3f5465d56d32} | {9d68781c-6e21-4cd0-a6d4-9023c47fa00b} | 1
/ |  | 2025-109-3-07 |  |  |  | Podlahy | [5 empty] | 0 |  |  |  | 0 | STA | 0 | 0 | 0 | 0 | 0 | 0 | 0 | 0 | 0 | 0 | 0 | 0 |  |  | 1 |  | IMPORT | {4b35df37-0a5c-4165-bd9c-5169217c2d12} | {9d68781c-6e21-4cd0-a6d4-9023c47fa00b} | 1
/ |  | 2025-109-3-08 |  |  |  | Otvorové výplně - okna, dveře | [5 empty] | 0 |  |  |  | 0 | STA | 0 | 0 | 0 | 0 | 0 | 0 | 0 | 0 | 0 | 0 | 0 | 0 |  |  | 1 |  | IMPORT | {dde25d8c-002f-499f-9e26-cbd66fc845a1} | {9d68781c-6e21-4cd0-a6d4-9023c47fa00b} | 1
/ |  | 2025-109-3-09 |  |  |  | Vnitřní povrchy - omítky, obklady, malby | [5 empty] | 0 |  |  |  | 0 | STA | 0 | 0 | 0 | 0 | 0 | 0 | 0 | 0 | 0 | 0 | 0 | 0 |  |  | 1 |  | IMPORT | {b7bf712f-1750-42f8-a718-77c71d660900} | {9d68781c-6e21-4cd0-a6d4-9023c47fa00b} | 1
/ |  | 2025-109-3-11 |  |  |  | Zámečnické, klempířské a ost. | [5 empty] | 0 |  |  |  | 0 | STA | 0 | 0 | 0 | 0 | 0 | 0 | 0 | 0 | 0 | 0 | 0 | 0 |  |  | 1 |  | IMPORT | {5814b79b-b538-4d23-b6f2-bbe752df50f2} | {9d68781c-6e21-4cd0-a6d4-9023c47fa00b} | 1
/ |  | 2025-109-3-12 |  |  |  | Profese - ZTI | [5 empty] | 0 |  |  |  | 0 | STA | 0 | 0 | 0 | 0 | 0 | 0 | 0 | 0 | 0 | 0 | 0 | 0 |  |  | 1 |  | IMPORT | {7795f509-dca5-4935-b94a-ccf5a663594b} | {9d68781c-6e21-4cd0-a6d4-9023c47fa00b} | 1
/ |  | 2025-109-3-13 |  |  |  | Profese - elektro | [5 empty] | 0 |  |  |  | 0 | STA | 0 | 0 | 0 | 0 | 0 | 0 | 0 | 0 | 0 | 0 | 0 | 0 |  |  | 1 |  | IMPORT | {c6c803ea-0236-4617-b3d7-f35d62de4578} | {9d68781c-6e21-4cd0-a6d4-9023c47fa00b} | 1
/ |  | 2025-109-3-15 |  |  |  | Profese - vytápění | [5 empty] | 0 |  |  |  | 0 | STA | 0 | 0 | 0 | 0 | 0 | 0 | 0 | 0 | 0 | 0 | 0 | 0 |  |  | 1 |  | IMPORT | {48dde658-1818-4f22-b390-ea8037695f0f} | {9d68781c-6e21-4cd0-a6d4-9023c47fa00b} | 1
/ |  | 2025-109-3-19 |  |  |  | VRN - vedlejší rozpočtové náklady | [5 empty] | 0 |  |  |  | 0 | STA | 0 | 0 | 0 | 0 | 0 | 0 | 0 | 0 | 0 | 0 | 0 | 0 |  |  | 1 |  | IMPORT | {3684f2e8-bee7-4660-9d80-aedfbf521dd5} | {9d68781c-6e21-4cd0-a6d4-9023c47fa00b} | 1

## 2025-109-3-04 - Svislé kc...
{78b4d5f4-f96a-44b6-9eb4-c06c10d723aa}
1
| KRYCÍ LIST SOUPISU PRACÍ | [7 empty] | v --- níže se nacházejí doplnkové a pomocné údaje k sestavám --- v | [8 empty] | False
Stavba:
SK Modřany - byt správce
Objekt:
2025-109-3-04 - Svislé kce - stěny a příčky
| KSO: |  |  |  |  | CC-CZ:
| Místo: |  | Komořanská - 47, Praha 4 - Modřany |  |  | Datum: | 1. 9. 2025
| Zadavatel: |  |  |  |  | IČ: | 1488810
|  | Sportovní klub Modřany,Komořanská 47, Praha 4 |  |  |  | DIČ:
| Účastník: |  |  |  |  | IČ: | Vyplň údaj
|  | Vyplň údaj |  |  |  | DIČ: | Vyplň údaj
| Projektant: |  |  |  |  | IČ: | 24122025
|  | ASLB spol.s.r.o.Fikarova 2157/1, Praha 4 |  |  |  | DIČ:
| Zpracovatel: |  |  |  |  | IČ:
DIČ:
Poznámka:
Zpracováno dle metodiky ÚRS s maximálním zatříděním položek (popisu činností) dle Třídníku stavebních konstrukcí a prací. Použita databáze směrných cen 2025/II. Položky, které databáze neobsahuje, oceněny dle brutto ceníků příslušných dodavatelů. Veškeré názvy jednotlivých zařízení jsou uvedeny pouze pro určení technické úrovně a provozních parametrů. Ve všech případech lze použít i jiná než navržená zařízení, která mají podobnou nebo minimálně stejnou kvalitu, účinnost a výkon, parametry použití, ev. hlučnost (která bezpodmínečně splňuje platné hygienické normy). Celková množství u jednotlivých položek (kusy, metry) byla odměřena a sečtena ručně a digitálně z výkresů.
| Cena bez DPH | [5 empty] | 0
|  |  | Základ daně |  |  | Sazba daně | Výše daně
| DPH | základní | 0 |  |  | 21% | 0
|  | snížená | 0 |  |  | 12% | 0
|  | zákl. přenesená | 0 |  |  | 21% | 0
|  | sníž. přenesená | 0 |  |  | 12% | 0
|  | nulová | 0 |  |  | 0% | 0
| Cena s DPH |  |  | v | CZK |  | 0
REKAPITULACE ČLENĚNÍ SOUPISU PRACÍ
Stavba:
SK Modřany - byt správce
Objekt:
2025-109-3-04 - Svislé kce - stěny a příčky
Místo: |  |  | Komořanská - 47, Praha 4 - Modřany |  |  | Datum: | 1. 9. 2025
Zadavatel: |  |  | Sportovní klub Modřany,Komořanská 47, Praha 4 |  |  | Projektant: | ASLB spol.s.r.o.Fikarova 2157/1, Praha 4
Účastník: |  |  | Vyplň údaj |  |  | Zpracovatel:
Kód dílu - Popis | [6 empty] | Cena celkem [CZK]
Náklady stavby celkem | [6 empty] | 0 | [11 empty] | -1
| HSV - Práce a dodávky HSV | [5 empty] | 0
| 31-1 - Zdi pozemních staveb- překlady | [5 empty] | 0
| 94 - Lešení a stavební výtahy | [5 empty] | 0
| 998 - Přesun hmot | [5 empty] | 0
| PSV - Práce a dodávky PSV | [5 empty] | 0
| 763 - Konstrukce suché výstavby | [5 empty] | 0
SOUPIS PRACÍ
Stavba:
SK Modřany - byt správce
Objekt:
2025-109-3-04 - Svislé kce - stěny a příčky
Místo: |  |  | Komořanská - 47, Praha 4 - Modřany |  |  | Datum: | 1. 9. 2025
Zadavatel: |  |  | Sportovní klub Modřany,Komořanská 47, Praha 4 |  |  | Projektant: | ASLB spol.s.r.o.Fikarova 2157/1, Praha 4
Účastník: |  |  | Vyplň údaj |  |  | Zpracovatel:
PČ | Typ | Kód | Popis | MJ | Množství | J.cena [CZK] | Cena celkem [CZK] | Cenová soustava |  | DPH | J. Nh [h] | Nh celkem [h] | J. hmotnost [t] | Hmotnost celkem [t] | J. suť [t] | Suť Celkem [t]
Náklady soupisu celkem | [6 empty] | 0 |  |  |  |  | 0 |  | 3.1054 |  | 0 |  | D | -1 | [10 empty] | 0
| D | HSV | Práce a dodávky HSV |  |  |  | 0 |  |  |  |  | 0 |  | 0.77673 |  | 0 | 1 | D | 0 |  |  |  | ROZPOCET | [6 empty] | 0
| D | 31-1 | Zdi pozemních staveb- překlady |  |  |  | 0 |  |  |  |  | 0 |  | 0.77673 |  | 0 | 1 | D | 1 |  |  |  | ROZPOCET | [6 empty] | 0
8 | K | 317121212.1 | Železobetonové prefabrikované překlady osazené jednotlivě na výšku, do lože z cementové malty šíře 115 mm, výšky 190 mm délky 1200 mm | kus | 2 |  | 0 |  |  | snížená |  | 0 | 0.00072 | 0.00144 | 0 | 0 | 4 | K | 2 |  |  |  | ROZPOCET | 0 | 0 | 0 | 0 | 0 | 2 | 0 | 4 | 496260726
| VV |  | 1/NP | [14 empty] | VV | 2 | 1 | True | 0 | ROZPOCET
| VV |  | m.č./157/ | [14 empty] | VV | 2 | 1 | True | 0 | ROZPOCET
| VV |  | P/30/ překlad PŘ /115/190/dl.- příčka/125/dl./1200/mm | [14 empty] | VV | 2 | 1 | True | 0 | ROZPOCET
| VV |  | 2 |  | 2 | [12 empty] | VV | 2 | 2 | True | 0 | ROZPOCET
| VV |  | Součet |  | 2 | [12 empty] | VV | 2 | 4 | True | 1 | ROZPOCET
9 | M | 59321972.R1 | překlad přefabrikovaný š 115mm dl 1200mm- PŘ -115/190/1200 | kus | 2 |  | 0 |  |  | snížená |  | 0 | 0.016 | 0.032 | 0 | 0 | 8 | M | 2 |  |  |  | ROZPOCET | 0 | 0 | 0 | 0 | 0 | 2 | 0 | 4 | -144417138
| VV |  | 1/NP | [14 empty] | VV | 2 | 1 | True | 0 | ROZPOCET
| VV |  | m.č./157/ | [14 empty] | VV | 2 | 1 | True | 0 | ROZPOCET
| VV |  | P/30/ překlad PŘ /115/190/dl.- příčka/125/dl./1200/mm | [14 empty] | VV | 2 | 1 | True | 0 | ROZPOCET
| VV |  | 2 |  | 2 | [12 empty] | VV | 2 | 2 | True | 0 | ROZPOCET
| VV |  | Součet |  | 2 | [12 empty] | VV | 2 | 4 | True | 1 | ROZPOCET
16 | K | 317121216.R5 | Železobetonové prefabrikované překlady osazené jednotlivě na výšku, do lože z cementové malty šíře 115 mm, výšky 190 mm délky 2000 mm | kus | 2 |  | 0 |  |  | snížená |  | 0 | 0.00072 | 0.00144 | 0 | 0 | 4 | K | 2 |  |  |  | ROZPOCET | 0 | 0 | 0 | 0 | 0 | 2 | 0 | 4 | 1052103316
| VV |  | překlad PŘ /115/190/dl.- zdivo/250/ | [14 empty] | VV | 2 | 1 | True | 0 | ROZPOCET
| VV |  | 1/NP | [14 empty] | VV | 2 | 1 | True | 0 | ROZPOCET
| VV |  | m.č./155/ | [14 empty] | VV | 2 | 1 | True | 0 | ROZPOCET
| VV |  | P/31/ překlad PŘ /115/190/dl.- příčka/125/dl./2000/mm | [14 empty] | VV | 2 | 1 | True | 0 | ROZPOCET
| VV |  | 2 |  | 2 | [12 empty] | VV | 2 | 2 | True | 0 | ROZPOCET
| VV |  | Součet |  | 2 | [12 empty] | VV | 2 | 4 | True | 1 | ROZPOCET
17 | M | 59321972.R5 | překlad přefabrikovaný š 115mm dl 2000mm- PŘ -115/190/2000 | kus | 2 |  | 0 |  |  | snížená |  | 0 | 0.026 | 0.052 | 0 | 0 | 8 | M | 2 |  |  |  | ROZPOCET | 0 | 0 | 0 | 0 | 0 | 2 | 0 | 4 | -649232936
| VV |  | překlad PŘ /115/190/dl.- zdivo/250/ | [14 empty] | VV | 2 | 1 | True | 0 | ROZPOCET
| VV |  | 1/NP | [14 empty] | VV | 2 | 1 | True | 0 | ROZPOCET
| VV |  | m.č./155/ | [14 empty] | VV | 2 | 1 | True | 0 | ROZPOCET
| VV |  | P/31/ překlad PŘ /115/190/dl.- příčka/125/dl./2000/mm | [14 empty] | VV | 2 | 1 | True | 0 | ROZPOCET
| VV |  | 2 |  | 2 | [12 empty] | VV | 2 | 2 | True | 0 | ROZPOCET
| VV |  | Součet |  | 2 | [12 empty] | VV | 2 | 4 | True | 1 | ROZPOCET
24 | K | 317121218.R9 | Překlad železobetonový prefabrikovaný překlad PŘ dl.- zdivo/400/..........Překlad - Překladová tvárnice betonová/ liaporbetonová + extrudovaný polystyrén | kus | 46.5 |  | 0 |  |  | snížená |  | 0 | 0.00307 | 0.14275 | 0 | 0 | 4 | K | 2 |  |  |  | ROZPOCET | 0 | 0 | 0 | 0 | 0 | 2 | 0 | 4 | 1307385340
| VV |  | 1/NP | [14 empty] | VV | 2 | 1 | True | 0 | ROZPOCET
| VV |  | m.č./154/ | [14 empty] | VV | 2 | 1 | True | 0 | ROZPOCET
| VV |  | Překlad - Překladová TOL+S PŘ400/M190 - PT/26 | [14 empty] | VV | 2 | 1 | True | 0 | ROZPOCET
| VV |  | 6,5 |  | 6.5 | [12 empty] | VV | 2 | 2 | True | 0 | ROZPOCET
| VV |  | 1/NP | [14 empty] | VV | 2 | 1 | True | 0 | ROZPOCET
| VV |  | m.č./155/ | [14 empty] | VV | 2 | 1 | True | 0 | ROZPOCET
| VV |  | Překlad - Překladová TOL+S PŘ400/M190 - PT/27 | [14 empty] | VV | 2 | 1 | True | 0 | ROZPOCET
| VV |  | 14 |  | 14 | [12 empty] | VV | 2 | 2 | True | 0 | ROZPOCET
| VV |  | 1/NP | [14 empty] | VV | 2 | 1 | True | 0 | ROZPOCET
| VV |  | m.č./155/ | [14 empty] | VV | 2 | 1 | True | 0 | ROZPOCET
| VV |  | Překlad - Překladová TOL+S PŘ400/M190 - PT/28 | [14 empty] | VV | 2 | 1 | True | 0 | ROZPOCET
| VV |  | 14 |  | 14 | [12 empty] | VV | 2 | 2 | True | 0 | ROZPOCET
| VV |  | 1/NP | [14 empty] | VV | 2 | 1 | True | 0 | ROZPOCET
| VV |  | m.č./157/ | [14 empty] | VV | 2 | 1 | True | 0 | ROZPOCET
| VV |  | Překlad - Překladová TOL+S PŘ400/M190 - PT/29 | [14 empty] | VV | 2 | 1 | True | 0 | ROZPOCET
| VV |  | 12 |  | 12 | [12 empty] | VV | 2 | 2 | True | 0 | ROZPOCET
| VV |  | Součet |  | 46.5 | [12 empty] | VV | 2 | 4 | True | 1 | ROZPOCET
25 | M | 59321972.R9 | zdivo/400/..........Překlad - Překladová tvárnice betonová/ liaporbetonová + extrudovaný polystyrén 400/M190 | kus | 46.5 |  | 0 |  |  | snížená |  | 0 | 0.01 | 0.465 | 0 | 0 | 8 | M | 2 |  |  |  | ROZPOCET | 0 | 0 | 0 | 0 | 0 | 2 | 0 | 4 | -696155683
| VV |  | 1/NP | [14 empty] | VV | 2 | 1 | True | 0 | ROZPOCET
| VV |  | m.č./154/ | [14 empty] | VV | 2 | 1 | True | 0 | ROZPOCET
| VV |  | Překlad - Překladová TOL+S PŘ400/M190 - PT/26 | [14 empty] | VV | 2 | 1 | True | 0 | ROZPOCET
| VV |  | 6,5 |  | 6.5 | [12 empty] | VV | 2 | 2 | True | 0 | ROZPOCET
| VV |  | 1/NP | [14 empty] | VV | 2 | 1 | True | 0 | ROZPOCET
| VV |  | m.č./155/ | [14 empty] | VV | 2 | 1 | True | 0 | ROZPOCET
| VV |  | Překlad - Překladová TOL+S PŘ400/M190 - PT/27 | [14 empty] | VV | 2 | 1 | True | 0 | ROZPOCET
| VV |  | 14 |  | 14 | [12 empty] | VV | 2 | 2 | True | 0 | ROZPOCET
| VV |  | 1/NP | [14 empty] | VV | 2 | 1 | True | 0 | ROZPOCET
| VV |  | m.č./155/ | [14 empty] | VV | 2 | 1 | True | 0 | ROZPOCET
| VV |  | Překlad - Překladová TOL+S PŘ400/M190 - PT/28 | [14 empty] | VV | 2 | 1 | True | 0 | ROZPOCET
| VV |  | 14 |  | 14 | [12 empty] | VV | 2 | 2 | True | 0 | ROZPOCET
| VV |  | 1/NP | [14 empty] | VV | 2 | 1 | True | 0 | ROZPOCET
| VV |  | m.č./157/ | [14 empty] | VV | 2 | 1 | True | 0 | ROZPOCET
| VV |  | Překlad - Překladová TOL+S PŘ400/M190 - PT/29 | [14 empty] | VV | 2 | 1 | True | 0 | ROZPOCET
| VV |  | 12 |  | 12 | [12 empty] | VV | 2 | 2 | True | 0 | ROZPOCET
| VV |  | Součet |  | 46.5 | [12 empty] | VV | 2 | 4 | True | 1 | ROZPOCET
26 | K | 317351107,R | Zřízení bednění překladů v do 4 m.........podepření | m2 | 3.08 |  | 0 |  |  | snížená |  | 0 | 0.01409 | 0.043397 | 0 | 0 | 4 | K | 2 |  |  |  | ROZPOCET | 0 | 0 | 0 | 0 | 0 | 2 | 0 | 4 | -8657580
| VV |  | 1/NP | [14 empty] | VV | 2 | 1 | True | 0 | ROZPOCET
| VV |  | m.č./154/ | [14 empty] | VV | 2 | 1 | True | 0 | ROZPOCET
| VV |  | Překlad - Překladová TOL+S PŘ400/M190 - PT/26 | [14 empty] | VV | 2 | 1 | True | 0 | ROZPOCET
| VV |  | 0,36 |  | 0.36 | [12 empty] | VV | 2 | 2 | True | 0 | ROZPOCET
| VV |  | 1/NP | [14 empty] | VV | 2 | 1 | True | 0 | ROZPOCET
| VV |  | m.č./155/ | [14 empty] | VV | 2 | 1 | True | 0 | ROZPOCET
| VV |  | Překlad - Překladová TOL+S PŘ400/M190 - PT/27 | [14 empty] | VV | 2 | 1 | True | 0 | ROZPOCET
| VV |  | 0,96 |  | 0.96 | [12 empty] | VV | 2 | 2 | True | 0 | ROZPOCET
| VV |  | 1/NP | [14 empty] | VV | 2 | 1 | True | 0 | ROZPOCET
| VV |  | m.č./155/ | [14 empty] | VV | 2 | 1 | True | 0 | ROZPOCET
| VV |  | Překlad - Překladová TOL+S PŘ400/M190 - PT/28 | [14 empty] | VV | 2 | 1 | True | 0 | ROZPOCET
| VV |  | 0,96 |  | 0.96 | [12 empty] | VV | 2 | 2 | True | 0 | ROZPOCET
| VV |  | 1/NP | [14 empty] | VV | 2 | 1 | True | 0 | ROZPOCET
| VV |  | m.č./157/ | [14 empty] | VV | 2 | 1 | True | 0 | ROZPOCET
| VV |  | Překlad - Překladová TOL+S PŘ400/M190 - PT/29 | [14 empty] | VV | 2 | 1 | True | 0 | ROZPOCET
| VV |  | 0,8 |  | 0.8 | [12 empty] | VV | 2 | 2 | True | 0 | ROZPOCET
| VV |  | Součet |  | 3.08 | [12 empty] | VV | 2 | 4 | True | 1 | ROZPOCET
27 | K | 317351108.R | Odstranění bednění překladů v do 4 m.........podepření | m2 | 3.08 |  | 0 | CS ÚRS 2024 02 |  | snížená |  | 0 | 0 | 0 | 0 | 0 | 4 | K | 2 |  |  |  | ROZPOCET | 0 | 0 | 0 | 0 | 0 | 2 | 0 | 4 | -931263795
| Online PSC |  | https://podminky.urs.cz/item/CS_URS_2024_02/317351108.R | [14 empty] | Online PSC | 2
| VV |  | 1/NP | [14 empty] | VV | 2 | 1 | True | 0 | ROZPOCET
| VV |  | m.č./154/ | [14 empty] | VV | 2 | 1 | True | 0 | ROZPOCET
| VV |  | Překlad - Překladová TOL+S PŘ400/M190 - PT/26 | [14 empty] | VV | 2 | 1 | True | 0 | ROZPOCET
| VV |  | 0,36 |  | 0.36 | [12 empty] | VV | 2 | 2 | True | 0 | ROZPOCET
| VV |  | 1/NP | [14 empty] | VV | 2 | 1 | True | 0 | ROZPOCET
| VV |  | m.č./155/ | [14 empty] | VV | 2 | 1 | True | 0 | ROZPOCET
| VV |  | Překlad - Překladová TOL+S PŘ400/M190 - PT/27 | [14 empty] | VV | 2 | 1 | True | 0 | ROZPOCET
| VV |  | 0,96 |  | 0.96 | [12 empty] | VV | 2 | 2 | True | 0 | ROZPOCET
| VV |  | 1/NP | [14 empty] | VV | 2 | 1 | True | 0 | ROZPOCET
| VV |  | m.č./155/ | [14 empty] | VV | 2 | 1 | True | 0 | ROZPOCET
| VV |  | Překlad - Překladová TOL+S PŘ400/M190 - PT/28 | [14 empty] | VV | 2 | 1 | True | 0 | ROZPOCET
| VV |  | 0,96 |  | 0.96 | [12 empty] | VV | 2 | 2 | True | 0 | ROZPOCET
| VV |  | 1/NP | [14 empty] | VV | 2 | 1 | True | 0 | ROZPOCET
| VV |  | m.č./157/ | [14 empty] | VV | 2 | 1 | True | 0 | ROZPOCET
| VV |  | Překlad - Překladová TOL+S PŘ400/M190 - PT/29 | [14 empty] | VV | 2 | 1 | True | 0 | ROZPOCET
| VV |  | 0,8 |  | 0.8 | [12 empty] | VV | 2 | 2 | True | 0 | ROZPOCET
| VV |  | Součet |  | 3.08 | [12 empty] | VV | 2 | 4 | True | 1 | ROZPOCET
28 | K | 317361821 | Výztuž překladů, říms, žlabů, žlabových říms, klenbových pásů z betonářské oceli 10 505 (R) nebo BSt 500 | t | 0.037 |  | 0 | CS ÚRS 2025 02 |  | snížená |  | 0 | 1.0458 | 0.038693 | 0 | 0 | 4 | K | 2 |  |  |  | ROZPOCET | 0 | 0 | 0 | 0 | 0 | 2 | 0 | 4 | -1510642893
| Online PSC |  | https://podminky.urs.cz/item/CS_URS_2025_02/317361821 | [14 empty] | Online PSC | 2
| VV |  | 1/NP | [14 empty] | VV | 2 | 1 | True | 0 | ROZPOCET
| VV |  | m.č./154/ | [14 empty] | VV | 2 | 1 | True | 0 | ROZPOCET
| VV |  | Překlad - Překladová TOL+S PŘ400/M190 - PT/26 | [14 empty] | VV | 2 | 1 | True | 0 | ROZPOCET
| VV |  | 0,00525876 |  | 0.005 | [12 empty] | VV | 2 | 2 | True | 0 | ROZPOCET
| VV |  | 1/NP | [14 empty] | VV | 2 | 1 | True | 0 | ROZPOCET
| VV |  | m.č./155/ | [14 empty] | VV | 2 | 1 | True | 0 | ROZPOCET
| VV |  | Překlad - Překladová TOL+S PŘ400/M190 - PT/27 | [14 empty] | VV | 2 | 1 | True | 0 | ROZPOCET
| VV |  | 0,01132656 |  | 0.011 | [12 empty] | VV | 2 | 2 | True | 0 | ROZPOCET
| VV |  | 1/NP | [14 empty] | VV | 2 | 1 | True | 0 | ROZPOCET
| VV |  | m.č./155/ | [14 empty] | VV | 2 | 1 | True | 0 | ROZPOCET
| VV |  | Překlad - Překladová TOL+S PŘ400/M190 - PT/28 | [14 empty] | VV | 2 | 1 | True | 0 | ROZPOCET
| VV |  | 0,01132656 |  | 0.011 | [12 empty] | VV | 2 | 2 | True | 0 | ROZPOCET
| VV |  | 1/NP | [14 empty] | VV | 2 | 1 | True | 0 | ROZPOCET
| VV |  | m.č./157/ | [14 empty] | VV | 2 | 1 | True | 0 | ROZPOCET
| VV |  | Překlad - Překladová TOL+S PŘ400/M190 - PT/29 | [14 empty] | VV | 2 | 1 | True | 0 | ROZPOCET
| VV |  | 0,00970848 |  | 0.01 | [12 empty] | VV | 2 | 2 | True | 0 | ROZPOCET
| VV |  | Součet |  | 0.037 | [12 empty] | VV | 2 | 4 | True | 1 | ROZPOCET
| D | 94 | Lešení a stavební výtahy |  |  |  | 0 |  |  |  |  | 0 |  | 0 |  | 0 | 1 | D | 1 |  |  |  | ROZPOCET | [6 empty] | 0
35 | K | 949101111 | Lešení pomocné pracovní pro objekty pozemních staveb pro zatížení do 150 kg/m2, o výšce lešeňové podlahy do 1,9 m | m2 | 51.65 |  | 0 | CS ÚRS 2025 02 |  | snížená |  | 0 | 0 | 0 | 0 | 0 | 4 | K | 2 |  |  |  | ROZPOCET | 0 | 0 | 0 | 0 | 0 | 2 | 0 | 4 | -421201607
| Online PSC |  | https://podminky.urs.cz/item/CS_URS_2025_02/949101111 | [14 empty] | Online PSC | 2
| VV |  | 1/NP | [14 empty] | VV | 2 | 1 | True | 0 | ROZPOCET
| VV |  | 154/předsíň | [14 empty] | VV | 2 | 1 | True | 0 | ROZPOCET
| VV |  | 4,91 |  | 4.91 | [12 empty] | VV | 2 | 2 | True | 0 | ROZPOCET
| VV |  | 1/NP | [14 empty] | VV | 2 | 1 | True | 0 | ROZPOCET
| VV |  | 155/obývací pokoj | [14 empty] | VV | 2 | 1 | True | 0 | ROZPOCET
| VV |  | 24,3 |  | 24.3 | [12 empty] | VV | 2 | 2 | True | 0 | ROZPOCET
| VV |  | 1/NP | [14 empty] | VV | 2 | 1 | True | 0 | ROZPOCET
| VV |  | 156/kuchyně | [14 empty] | VV | 2 | 1 | True | 0 | ROZPOCET
| VV |  | 6,88 |  | 6.88 | [12 empty] | VV | 2 | 2 | True | 0 | ROZPOCET
| VV |  | 1/NP | [14 empty] | VV | 2 | 1 | True | 0 | ROZPOCET
| VV |  | 157/ložnice | [14 empty] | VV | 2 | 1 | True | 0 | ROZPOCET
| VV |  | 11,75 |  | 11.75 | [12 empty] | VV | 2 | 2 | True | 0 | ROZPOCET
| VV |  | 1/NP | [14 empty] | VV | 2 | 1 | True | 0 | ROZPOCET
| VV |  | 158/koupelna | [14 empty] | VV | 2 | 1 | True | 0 | ROZPOCET
| VV |  | 3,81 |  | 3.81 | [12 empty] | VV | 2 | 2 | True | 0 | ROZPOCET
| VV |  | Součet |  | 51.65 | [12 empty] | VV | 2 | 4 | True | 1 | ROZPOCET
| D | 998 | Přesun hmot |  |  |  | 0 |  |  |  |  | 0 |  | 0 |  | 0 | 1 | D | 1 |  |  |  | ROZPOCET | [6 empty] | 0
62 | K | 998011001 | Přesun hmot pro budovy občanské výstavby, bydlení, výrobu a služby s nosnou svislou konstrukcí zděnou z cihel, tvárnic nebo kamene vodorovná dopravní vzdálenost do 100 m základní pro budovy výšky do 6 m | t | 0.777 |  | 0 | CS ÚRS 2025 02 |  | snížená |  | 0 | 0 | 0 | 0 | 0 | 4 | K | 2 |  |  |  | ROZPOCET | 0 | 0 | 0 | 0 | 0 | 2 | 0 | 4 | -292380924
| Online PSC |  | https://podminky.urs.cz/item/CS_URS_2025_02/998011001 | [14 empty] | Online PSC | 2
| D | PSV | Práce a dodávky PSV |  |  |  | 0 |  |  |  |  | 0 |  | 2.3287 |  | 0 | 2 | D | 0 |  |  |  | ROZPOCET | [6 empty] | 0
| D | 763 | Konstrukce suché výstavby |  |  |  | 0 |  |  |  |  | 0 |  | 2.3287 |  | 0 | 2 | D | 1 |  |  |  | ROZPOCET | [6 empty] | 0
41 | K | 763111417.R | Příčka ze sádrokartonových desek s nosnou konstrukcí z jednoduchých ocelových profilů UW, CW opláštěná deskami standardními A tl. 12,5 mm s izolací, EI 60, příčka tl. 150 mm, profil 100, Rw do 56 dB | m2 | 14.07 |  | 0 |  |  | snížená |  | 0 | 0.026808 | 0.37718 | 0 | 0 | 16 | K | 2 |  |  |  | ROZPOCET | 0 | 0 | 0 | 0 | 0 | 2 | 0 | 16 | -80082569
| VV |  | 1/NP | [14 empty] | VV | 2 | 1 | True | 0 | ROZPOCET
| VV |  | SDK/P/19 | [14 empty] | VV | 2 | 1 | True | 0 | ROZPOCET
| VV |  | SDK příčka /150/ | [14 empty] | VV | 2 | 1 | True | 0 | ROZPOCET
| VV |  | 3,95*2,8 |  | 11.06 | [12 empty] | VV | 2 | 2 | True | 0 | ROZPOCET
| VV |  | 1/NP | [14 empty] | VV | 2 | 1 | True | 0 | ROZPOCET
| VV |  | SDK/P/19 | [14 empty] | VV | 2 | 1 | True | 0 | ROZPOCET
| VV |  | SDK příčka /150/ | [14 empty] | VV | 2 | 1 | True | 0 | ROZPOCET
| VV |  | 1,675*2,8-(0,8*2,1) |  | 3.01 | [12 empty] | VV | 2 | 2 | True | 0 | ROZPOCET
| VV |  | v/2,8/ | [14 empty] | VV | 2 | 1 | True | 0 | ROZPOCET
| VV |  | kuchyně/156/ | [14 empty] | VV | 2 | 1 | True | 0 | ROZPOCET
| VV |  | Součet |  | 14.07 | [12 empty] | VV | 2 | 4 | True | 1 | ROZPOCET
43 | K | 763111437.R | Příčka ze sádrokartonových desek s nosnou konstrukcí z jednoduchých ocelových profilů UW, CW opláštěná deskami impregnovanými H2 tl. 12,5 mm EI 60, příčka tl. 150 mm, profil 100, s izolací, Rw do 56 dB | m2 | 3.22 |  | 0 |  |  | snížená |  | 0 | 0.027438 | 0.088349 | 0 | 0 | 16 | K | 2 |  |  |  | ROZPOCET | 0 | 0 | 0 | 0 | 0 | 2 | 0 | 16 | -912815150
| VV |  | 1/NP | [14 empty] | VV | 2 | 1 | True | 0 | ROZPOCET
| VV |  | SDK/P/19 | [14 empty] | VV | 2 | 1 | True | 0 | ROZPOCET
| VV |  | SDK příčka /150/ | [14 empty] | VV | 2 | 1 | True | 0 | ROZPOCET
| VV |  | 1,675*2,8-(0,7*2,1) |  | 3.22 | [12 empty] | VV | 2 | 2 | True | 0 | ROZPOCET
| VV |  | v/2,8/ | [14 empty] | VV | 2 | 1 | True | 0 | ROZPOCET
| VV |  | impreg | [14 empty] | VV | 2 | 1 | True | 0 | ROZPOCET
| VV |  | koupelna /158/ | [14 empty] | VV | 2 | 1 | True | 0 | ROZPOCET
| VV |  | Součet |  | 3.22 | [12 empty] | VV | 2 | 4 | True | 1 | ROZPOCET
44 | K | 763111717 | Příčka ze sádrokartonových desek ostatní konstrukce a práce na příčkách ze sádrokartonových desek základní penetrační nátěr (oboustranný) | m2 | 49.577 |  | 0 | CS ÚRS 2025 02 |  | snížená |  | 0 | 0.0002 | 0.0099154 | 0 | 0 | 16 | K | 2 |  |  |  | ROZPOCET | 0 | 0 | 0 | 0 | 0 | 2 | 0 | 16 | -2130423504
| Online PSC |  | https://podminky.urs.cz/item/CS_URS_2025_02/763111717 | [14 empty] | Online PSC | 2
| VV |  | 1/NP | [14 empty] | VV | 2 | 1 | True | 0 | ROZPOCET
| VV |  | SDK/P/19 | [14 empty] | VV | 2 | 1 | True | 0 | ROZPOCET
| VV |  | SDK příčka /150/ | [14 empty] | VV | 2 | 1 | True | 0 | ROZPOCET
| VV |  | 3,95*2,8 |  | 11.06 | [12 empty] | VV | 2 | 2 | True | 0 | ROZPOCET
| VV |  | 1/NP | [14 empty] | VV | 2 | 1 | True | 0 | ROZPOCET
| VV |  | SDK/P/19 | [14 empty] | VV | 2 | 1 | True | 0 | ROZPOCET
| VV |  | SDK příčka /150/ | [14 empty] | VV | 2 | 1 | True | 0 | ROZPOCET
| VV |  | 1,675*2,8-(0,8*2,1) |  | 3.01 | [12 empty] | VV | 2 | 2 | True | 0 | ROZPOCET
| VV |  | v/2,8/ | [14 empty] | VV | 2 | 1 | True | 0 | ROZPOCET
| VV |  | kuchyně/156/ | [14 empty] | VV | 2 | 1 | True | 0 | ROZPOCET
| VV |  | Mezisoučet |  | 14.07 | [12 empty] | VV | 2 | 3 | True | 0 | ROZPOCET
| VV |  | 1/NP | [14 empty] | VV | 2 | 1 | True | 0 | ROZPOCET
| VV |  | SDK/P/19 | [14 empty] | VV | 2 | 1 | True | 0 | ROZPOCET
| VV |  | SDK příčka /150/ | [14 empty] | VV | 2 | 1 | True | 0 | ROZPOCET
| VV |  | 1,675*2,8-(0,7*2,1) |  | 3.22 | [12 empty] | VV | 2 | 2 | True | 0 | ROZPOCET
| VV |  | v/2,8/ | [14 empty] | VV | 2 | 1 | True | 0 | ROZPOCET
| VV |  | impreg | [14 empty] | VV | 2 | 1 | True | 0 | ROZPOCET
| VV |  | koupelna /158/ | [14 empty] | VV | 2 | 1 | True | 0 | ROZPOCET
| VV |  | Mezisoučet |  | 3.22 | [12 empty] | VV | 2 | 3 | True | 0 | ROZPOCET
| VV |  | 1/NP | [14 empty] | VV | 2 | 1 | True | 0 | ROZPOCET
| VV |  | SDK/P/35 | [14 empty] | VV | 2 | 1 | True | 0 | ROZPOCET
| VV |  | SDK příčka/245/ | [14 empty] | VV | 2 | 1 | True | 0 | ROZPOCET
| VV |  | (1,675+2,45+0,15)*2,8 |  | 11.97 | [12 empty] | VV | 2 | 2 | True | 0 | ROZPOCET
| VV |  | v/2,8/ | [14 empty] | VV | 2 | 1 | True | 0 | ROZPOCET
| VV |  | byt správce- impreg | [14 empty] | VV | 2 | 1 | True | 0 | ROZPOCET
| VV |  | Mezisoučet |  | 11.97 | [12 empty] | VV | 2 | 3 | True | 0 | ROZPOCET
| VV |  | 1/NP | [14 empty] | VV | 2 | 1 | True | 0 | ROZPOCET
| VV |  | SDK/P/36 | [14 empty] | VV | 2 | 1 | True | 0 | ROZPOCET
| VV |  | SDK příčka/245/ | [14 empty] | VV | 2 | 1 | True | 0 | ROZPOCET
| VV |  | (4,105+0,15+3,001)*2,8 |  | 20.317 | [12 empty] | VV | 2 | 2 | True | 0 | ROZPOCET
| VV |  | v/2,8/ | [14 empty] | VV | 2 | 1 | True | 0 | ROZPOCET
| VV |  | byt správce | [14 empty] | VV | 2 | 1 | True | 0 | ROZPOCET
| VV |  | Mezisoučet |  | 20.317 | [12 empty] | VV | 2 | 3 | True | 0 | ROZPOCET
| VV |  | Součet |  | 49.577 | [12 empty] | VV | 2 | 4 | True | 1 | ROZPOCET
45 | K | 763111741 | Příčka ze sádrokartonových desek ostatní konstrukce a práce na příčkách ze sádrokartonových desek montáž parotěsné zábrany | m2 | 15.19 |  | 0 | CS ÚRS 2025 02 |  | snížená |  | 0 | 0 | 0 | 0 | 0 | 16 | K | 2 |  |  |  | ROZPOCET | 0 | 0 | 0 | 0 | 0 | 2 | 0 | 16 | -952348062
| Online PSC |  | https://podminky.urs.cz/item/CS_URS_2025_02/763111741 | [14 empty] | Online PSC | 2
| VV |  | 1/NP | [14 empty] | VV | 2 | 1 | True | 0 | ROZPOCET
| VV |  | SDK/P/35 | [14 empty] | VV | 2 | 1 | True | 0 | ROZPOCET
| VV |  | SDK příčka/245/ | [14 empty] | VV | 2 | 1 | True | 0 | ROZPOCET
| VV |  | (1,675+2,45+0,15)*2,8 |  | 11.97 | [12 empty] | VV | 2 | 2 | True | 0 | ROZPOCET
| VV |  | v/2,8/ | [14 empty] | VV | 2 | 1 | True | 0 | ROZPOCET
| VV |  | byt správce- impreg | [14 empty] | VV | 2 | 1 | True | 0 | ROZPOCET
| VV |  | Mezisoučet |  | 11.97 | [12 empty] | VV | 2 | 3 | True | 0 | ROZPOCET
| VV |  | 1/NP | [14 empty] | VV | 2 | 1 | True | 0 | ROZPOCET
| VV |  | SDK/P/19 | [14 empty] | VV | 2 | 1 | True | 0 | ROZPOCET
| VV |  | SDK příčka /150/ | [14 empty] | VV | 2 | 1 | True | 0 | ROZPOCET
| VV |  | 1,675*2,8-(0,7*2,1) |  | 3.22 | [12 empty] | VV | 2 | 2 | True | 0 | ROZPOCET
| VV |  | v/2,8/ | [14 empty] | VV | 2 | 1 | True | 0 | ROZPOCET
| VV |  | impreg | [14 empty] | VV | 2 | 1 | True | 0 | ROZPOCET
| VV |  | koupelna /158/ | [14 empty] | VV | 2 | 1 | True | 0 | ROZPOCET
| VV |  | Mezisoučet |  | 3.22 | [12 empty] | VV | 2 | 3 | True | 0 | ROZPOCET
| VV |  | Součet |  | 15.19 | [12 empty] | VV | 2 | 4 | True | 1 | ROZPOCET
46 | M | 28329276 | fólie PE vyztužená pro parotěsnou vrstvu (reakce na oheň - třída E) 140g/m2 | m2 | 17.066 |  | 0 | CS ÚRS 2025 02 |  | snížená |  | 0 | 0.00014 | 0.0023892 | 0 | 0 | 32 | M | 2 |  |  |  | ROZPOCET | 0 | 0 | 0 | 0 | 0 | 2 | 0 | 16 | 420853131
| VV |  | 1/NP | [14 empty] | VV | 2 | 1 | True | 0 | ROZPOCET
| VV |  | SDK/P/35 | [14 empty] | VV | 2 | 1 | True | 0 | ROZPOCET
| VV |  | SDK příčka/245/ | [14 empty] | VV | 2 | 1 | True | 0 | ROZPOCET
| VV |  | (1,675+2,45+0,15)*2,8 |  | 11.97 | [12 empty] | VV | 2 | 2 | True | 0 | ROZPOCET
| VV |  | v/2,8/ | [14 empty] | VV | 2 | 1 | True | 0 | ROZPOCET
| VV |  | byt správce- impreg | [14 empty] | VV | 2 | 1 | True | 0 | ROZPOCET
| VV |  | Mezisoučet |  | 11.97 | [12 empty] | VV | 2 | 3 | True | 0 | ROZPOCET
| VV |  | 1/NP | [14 empty] | VV | 2 | 1 | True | 0 | ROZPOCET
| VV |  | SDK/P/19 | [14 empty] | VV | 2 | 1 | True | 0 | ROZPOCET
| VV |  | SDK příčka /150/ | [14 empty] | VV | 2 | 1 | True | 0 | ROZPOCET
| VV |  | 1,675*2,8-(0,7*2,1) |  | 3.22 | [12 empty] | VV | 2 | 2 | True | 0 | ROZPOCET
| VV |  | v/2,8/ | [14 empty] | VV | 2 | 1 | True | 0 | ROZPOCET
| VV |  | impreg | [14 empty] | VV | 2 | 1 | True | 0 | ROZPOCET
| VV |  | koupelna /158/ | [14 empty] | VV | 2 | 1 | True | 0 | ROZPOCET
| VV |  | Mezisoučet |  | 3.22 | [12 empty] | VV | 2 | 3 | True | 0 | ROZPOCET
| VV |  | Součet |  | 15.19 | [12 empty] | VV | 2 | 4 | True | 1 | ROZPOCET
| VV |  | 15,19*1,1235 'Přepočtené koeficientem množství |  | 17.066 | [12 empty] | VV | 2 | 2 | False | 1 | ROZPOCET
47 | K | 763111771 | Příčka ze sádrokartonových desek Příplatek k cenám za rovinnost speciální tmelení kvality Q3 | m2 | 11.97 |  | 0 | CS ÚRS 2025 02 |  | snížená |  | 0 | 0.0014 | 0.016758 | 0 | 0 | 16 | K | 2 |  |  |  | ROZPOCET | 0 | 0 | 0 | 0 | 0 | 2 | 0 | 16 | 682596993
| Online PSC |  | https://podminky.urs.cz/item/CS_URS_2025_02/763111771 | [14 empty] | Online PSC | 2
| VV |  | 1/NP | [14 empty] | VV | 2 | 1 | True | 0 | ROZPOCET
| VV |  | SDK/P/19 | [14 empty] | VV | 2 | 1 | True | 0 | ROZPOCET
| VV |  | SDK příčka /150/ | [14 empty] | VV | 2 | 1 | True | 0 | ROZPOCET
| VV |  | 3,95*2,8 |  | 11.06 | [12 empty] | VV | 2 | 2 | True | 0 | ROZPOCET
| VV |  | 1/NP | [14 empty] | VV | 2 | 1 | True | 0 | ROZPOCET
| VV |  | SDK/P/19 | [14 empty] | VV | 2 | 1 | True | 0 | ROZPOCET
| VV |  | SDK příčka /150/ | [14 empty] | VV | 2 | 1 | True | 0 | ROZPOCET
| VV |  | 1,675*2,8-(0,8*2,1) |  | 3.01 | [12 empty] | VV | 2 | 2 | True | 0 | ROZPOCET
| VV |  | v/2,8/ | [14 empty] | VV | 2 | 1 | True | 0 | ROZPOCET
| VV |  | kuchyně/156/ | [14 empty] | VV | 2 | 1 | True | 0 | ROZPOCET
| VV |  | Mezisoučet |  | 14.07 | [12 empty] | VV | 2 | 3 | True | 0 | ROZPOCET
| VV |  | 1/NP | [14 empty] | VV | 2 | 1 | True | 0 | ROZPOCET
| VV |  | SDK/P/19 | [14 empty] | VV | 2 | 1 | True | 0 | ROZPOCET
| VV |  | SDK příčka /150/ | [14 empty] | VV | 2 | 1 | True | 0 | ROZPOCET
| VV |  | 1,675*2,8-(0,7*2,1) |  | 3.22 | [12 empty] | VV | 2 | 2 | True | 0 | ROZPOCET
| VV |  | v/2,8/ | [14 empty] | VV | 2 | 1 | True | 0 | ROZPOCET
| VV |  | impreg | [14 empty] | VV | 2 | 1 | True | 0 | ROZPOCET
| VV |  | koupelna /158/ | [14 empty] | VV | 2 | 1 | True | 0 | ROZPOCET
| VV |  | Mezisoučet |  | 3.22 | [12 empty] | VV | 2 | 3 | True | 0 | ROZPOCET
| VV |  | 1/NP | [14 empty] | VV | 2 | 1 | True | 0 | ROZPOCET
| VV |  | SDK/P/35 | [14 empty] | VV | 2 | 1 | True | 0 | ROZPOCET
| VV |  | SDK příčka/245/ | [14 empty] | VV | 2 | 1 | True | 0 | ROZPOCET
| VV |  | (1,675+2,45+0,15)*2,8 |  | 11.97 | [12 empty] | VV | 2 | 2 | True | 0 | ROZPOCET
| VV |  | v/2,8/ | [14 empty] | VV | 2 | 1 | True | 0 | ROZPOCET
| VV |  | byt správce- impreg | [14 empty] | VV | 2 | 1 | True | 0 | ROZPOCET
| VV |  | Mezisoučet |  | 11.97 | [12 empty] | VV | 2 | 3 | True | 1 | ROZPOCET
| VV |  | 1/NP | [14 empty] | VV | 2 | 1 | True | 0 | ROZPOCET
| VV |  | SDK/P/35 | [14 empty] | VV | 2 | 1 | True | 0 | ROZPOCET
| VV |  | SDK příčka/245/ | [14 empty] | VV | 2 | 1 | True | 0 | ROZPOCET
| VV |  | (1,675+2,45+0,15)*2,8 |  | 11.97 | [12 empty] | VV | 2 | 2 | True | 0 | ROZPOCET
| VV |  | v/2,8/ | [14 empty] | VV | 2 | 1 | True | 0 | ROZPOCET
| VV |  | byt správce- impreg | [14 empty] | VV | 2 | 1 | True | 0 | ROZPOCET
| VV |  | Mezisoučet |  | 11.97 | [12 empty] | VV | 2 | 3 | True | 0 | ROZPOCET
| VV |  | Součet |  | 41.23 | [12 empty] | VV | 2 | 4 | True | 0 | ROZPOCET
63 | K | 763112318 | Příčka mezibytová ze sádrokartonových desek s nosnou konstrukcí ze zdvojených ocelových profilů UW, CW dvojitě opláštěná deskami standardními A tl. 2 x 12,5 mm s dvojitou izolací, EI 60, příčka tl. 255 mm, profil 100, Rw do 65 dB- bude upřesněno na stavbě | m2 | 20.317 |  | 0 | CS ÚRS 2025 02 |  | snížená |  | 0 | 0.050897 | 1.0341 | 0 | 0 | 16 | K | 2 |  |  |  | ROZPOCET | 0 | 0 | 0 | 0 | 0 | 2 | 0 | 16 | 1706745071
| Online PSC |  | https://podminky.urs.cz/item/CS_URS_2025_02/763112318 | [14 empty] | Online PSC | 2
| VV |  | 1/NP | [14 empty] | VV | 2 | 1 | True | 0 | ROZPOCET
| VV |  | SDK/P/36 | [14 empty] | VV | 2 | 1 | True | 0 | ROZPOCET
| VV |  | SDK příčka/245/ | [14 empty] | VV | 2 | 1 | True | 0 | ROZPOCET
| VV |  | (4,105+0,15+3,001)*2,8 |  | 20.317 | [12 empty] | VV | 2 | 2 | True | 0 | ROZPOCET
| VV |  | v/2,8/ | [14 empty] | VV | 2 | 1 | True | 0 | ROZPOCET
| VV |  | byt správce | [14 empty] | VV | 2 | 1 | True | 0 | ROZPOCET
| VV |  | Součet |  | 20.317 | [12 empty] | VV | 2 | 4 | True | 1 | ROZPOCET
61 | K | 763112348 | Příčka mezibytová ze sádrokartonových desek s nosnou konstrukcí ze zdvojených ocelových profilů UW, CW dvojitě opláštěná deskami vysokopevnostními protipožárními impregnovanými s vysokou mechanickou odolností DFRIH2 tl. 2 x 12,5 mm s dvojitou izolací, EI 90, příčka tl. 255 mm, profil 100, Rw do 71 dB - bude upřesněno na stavbě | m2 | 11.97 |  | 0 | CS ÚRS 2025 02 |  | snížená |  | 0 | 0.066837 | 0.80004 | 0 | 0 | 16 | K | 2 |  |  |  | ROZPOCET | 0 | 0 | 0 | 0 | 0 | 2 | 0 | 16 | 92387988
| Online PSC |  | https://podminky.urs.cz/item/CS_URS_2025_02/763112348 | [14 empty] | Online PSC | 2
| VV |  | 1/NP | [14 empty] | VV | 2 | 1 | True | 0 | ROZPOCET
| VV |  | SDK/P/35 | [14 empty] | VV | 2 | 1 | True | 0 | ROZPOCET
| VV |  | SDK příčka/245/ | [14 empty] | VV | 2 | 1 | True | 0 | ROZPOCET
| VV |  | (1,675+2,45+0,15)*2,8 |  | 11.97 | [12 empty] | VV | 2 | 2 | True | 0 | ROZPOCET
| VV |  | v/2,8/ | [14 empty] | VV | 2 | 1 | True | 0 | ROZPOCET
| VV |  | byt správce- impreg | [14 empty] | VV | 2 | 1 | True | 0 | ROZPOCET
| VV |  | Součet |  | 11.97 | [12 empty] | VV | 2 | 4 | True | 1 | ROZPOCET
56 | K | 998763331 | Přesun hmot pro konstrukce montované z desek sádrokartonových, sádrovláknitých, cementovláknitých nebo cementových stanovený z hmotnosti přesunovaného materiálu vodorovná dopravní vzdálenost do 50 m ruční (bez užití mechanizace) v objektech výšky do 6 m | t | 2.329 |  | 0 | CS ÚRS 2025 02 |  | snížená |  | 0 | 0 | 0 | 0 | 0 | 16 | K | 2 |  |  |  | ROZPOCET | 0 | 0 | 0 | 0 | 0 | 2 | 0 | 16 | -140560513
| Online PSC |  | https://podminky.urs.cz/item/CS_URS_2025_02/998763331 | [14 empty] | Online PSC | 2

## 2025-109-3-05 - Vodorovné...
{bb6313e0-3622-488a-8719-3f5465d56d32}
1
| KRYCÍ LIST SOUPISU PRACÍ | [7 empty] | v --- níže se nacházejí doplnkové a pomocné údaje k sestavám --- v | [8 empty] | False
Stavba:
SK Modřany - byt správce
Objekt:
2025-109-3-05 - Vodorovné kce - stropy,
| KSO: |  |  |  |  | CC-CZ:
| Místo: |  | Komořanská - 47, Praha 4 - Modřany |  |  | Datum: | 1. 9. 2025
| Zadavatel: |  |  |  |  | IČ: | 1488810
|  | Sportovní klub Modřany,Komořanská 47, Praha 4 |  |  |  | DIČ:
| Účastník: |  |  |  |  | IČ: | Vyplň údaj
|  | Vyplň údaj |  |  |  | DIČ: | Vyplň údaj
| Projektant: |  |  |  |  | IČ: | 24122025
|  | ASLB spol.s.r.o.Fikarova 2157/1, Praha 4 |  |  |  | DIČ:
| Zpracovatel: |  |  |  |  | IČ:
DIČ:
Poznámka:
Zpracováno dle metodiky ÚRS s maximálním zatříděním položek (popisu činností) dle Třídníku stavebních konstrukcí a prací. Použita databáze směrných cen 2025/II. Položky, které databáze neobsahuje, oceněny dle brutto ceníků příslušných dodavatelů. Veškeré názvy jednotlivých zařízení jsou uvedeny pouze pro určení technické úrovně a provozních parametrů. Ve všech případech lze použít i jiná než navržená zařízení, která mají podobnou nebo minimálně stejnou kvalitu, účinnost a výkon, parametry použití, ev. hlučnost (která bezpodmínečně splňuje platné hygienické normy). Celková množství u jednotlivých položek (kusy, metry) byla odměřena a sečtena ručně a digitálně z výkresů.
| Cena bez DPH | [5 empty] | 0
|  |  | Základ daně |  |  | Sazba daně | Výše daně
| DPH | základní | 0 |  |  | 21% | 0
|  | snížená | 0 |  |  | 12% | 0
|  | zákl. přenesená | 0 |  |  | 21% | 0
|  | sníž. přenesená | 0 |  |  | 12% | 0
|  | nulová | 0 |  |  | 0% | 0
| Cena s DPH |  |  | v | CZK |  | 0
REKAPITULACE ČLENĚNÍ SOUPISU PRACÍ
Stavba:
SK Modřany - byt správce
Objekt:
2025-109-3-05 - Vodorovné kce - stropy,
Místo: |  |  | Komořanská - 47, Praha 4 - Modřany |  |  | Datum: | 1. 9. 2025
Zadavatel: |  |  | Sportovní klub Modřany,Komořanská 47, Praha 4 |  |  | Projektant: | ASLB spol.s.r.o.Fikarova 2157/1, Praha 4
Účastník: |  |  | Vyplň údaj |  |  | Zpracovatel:
Kód dílu - Popis | [6 empty] | Cena celkem [CZK]
Náklady stavby celkem | [6 empty] | 0 | [11 empty] | -1
| HSV - Práce a dodávky HSV | [5 empty] | 0
| PSV - Práce a dodávky PSV | [5 empty] | 0
| 763 - Konstrukce suché výstavby | [5 empty] | 0
SOUPIS PRACÍ
Stavba:
SK Modřany - byt správce
Objekt:
2025-109-3-05 - Vodorovné kce - stropy,
Místo: |  |  | Komořanská - 47, Praha 4 - Modřany |  |  | Datum: | 1. 9. 2025
Zadavatel: |  |  | Sportovní klub Modřany,Komořanská 47, Praha 4 |  |  | Projektant: | ASLB spol.s.r.o.Fikarova 2157/1, Praha 4
Účastník: |  |  | Vyplň údaj |  |  | Zpracovatel:
PČ | Typ | Kód | Popis | MJ | Množství | J.cena [CZK] | Cena celkem [CZK] | Cenová soustava |  | DPH | J. Nh [h] | Nh celkem [h] | J. hmotnost [t] | Hmotnost celkem [t] | J. suť [t] | Suť Celkem [t]
Náklady soupisu celkem | [6 empty] | 0 |  |  |  |  | 0 |  | 0.67378 |  | 0 |  | D | -1 | [10 empty] | 0
| D | HSV | Práce a dodávky HSV |  |  |  | 0 |  |  |  |  | 0 |  | 0 |  | 0 | 1 | D | 0 |  |  |  | ROZPOCET | [6 empty] | 0
| D | PSV | Práce a dodávky PSV |  |  |  | 0 |  |  |  |  | 0 |  | 0.67378 |  | 0 | 2 | D | 0 |  |  |  | ROZPOCET | [6 empty] | 0
| D | 763 | Konstrukce suché výstavby |  |  |  | 0 |  |  |  |  | 0 |  | 0.67378 |  | 0 | 2 | D | 1 |  |  |  | ROZPOCET | [6 empty] | 0
1 | K | 763131411 | Podhled ze sádrokartonových desek dvouvrstvá zavěšená spodní konstrukce z ocelových profilů CD, UD jednoduše opláštěná deskou standardní A, tl. 12,5 mm, bez izolace | m2 | 47.84 |  | 0 | CS ÚRS 2025 02 |  | snížená |  | 0 | 0.012205 | 0.58387 | 0 | 0 | 16 | K | 2 |  |  |  | ROZPOCET | 0 | 0 | 0 | 0 | 0 | 2 | 0 | 16 | 554931482
| Online PSC |  | https://podminky.urs.cz/item/CS_URS_2025_02/763131411 | [14 empty] | Online PSC | 2
| VV |  | SDK | [14 empty] | VV | 2 | 1 | True | 0 | ROZPOCET
| VV |  | 1/NP | [14 empty] | VV | 2 | 1 | True | 0 | ROZPOCET
| VV |  | 154/předsíň | [14 empty] | VV | 2 | 1 | True | 0 | ROZPOCET
| VV |  | 4,91 |  | 4.91 | [12 empty] | VV | 2 | 2 | True | 0 | ROZPOCET
| VV |  | SDK | [14 empty] | VV | 2 | 1 | True | 0 | ROZPOCET
| VV |  | 1/NP | [14 empty] | VV | 2 | 1 | True | 0 | ROZPOCET
| VV |  | 155/obývací pokoj | [14 empty] | VV | 2 | 1 | True | 0 | ROZPOCET
| VV |  | 24,3 |  | 24.3 | [12 empty] | VV | 2 | 2 | True | 0 | ROZPOCET
| VV |  | SDK | [14 empty] | VV | 2 | 1 | True | 0 | ROZPOCET
| VV |  | 1/NP | [14 empty] | VV | 2 | 1 | True | 0 | ROZPOCET
| VV |  | 156/kuchyně | [14 empty] | VV | 2 | 1 | True | 0 | ROZPOCET
| VV |  | 6,88 |  | 6.88 | [12 empty] | VV | 2 | 2 | True | 0 | ROZPOCET
| VV |  | SDK | [14 empty] | VV | 2 | 1 | True | 0 | ROZPOCET
| VV |  | 1/NP | [14 empty] | VV | 2 | 1 | True | 0 | ROZPOCET
| VV |  | 157/ložnice | [14 empty] | VV | 2 | 1 | True | 0 | ROZPOCET
| VV |  | 11,75 |  | 11.75 | [12 empty] | VV | 2 | 2 | True | 0 | ROZPOCET
| VV |  | SDK | [14 empty] | VV | 2 | 1 | True | 0 | ROZPOCET
| VV |  | Součet |  | 47.84 | [12 empty] | VV | 2 | 4 | True | 1 | ROZPOCET
2 | K | 763131451 | Podhled ze sádrokartonových desek dvouvrstvá zavěšená spodní konstrukce z ocelových profilů CD, UD jednoduše opláštěná deskou impregnovanou H2, tl. 12,5 mm, bez izolace | m2 | 3.81 |  | 0 | CS ÚRS 2025 02 |  | snížená |  | 0 | 0.012595 | 0.047987 | 0 | 0 | 16 | K | 2 |  |  |  | ROZPOCET | 0 | 0 | 0 | 0 | 0 | 2 | 0 | 16 | 140370476
| Online PSC |  | https://podminky.urs.cz/item/CS_URS_2025_02/763131451 | [14 empty] | Online PSC | 2
| VV |  | 1/NP | [14 empty] | VV | 2 | 1 | True | 0 | ROZPOCET
| VV |  | 158/koupelna | [14 empty] | VV | 2 | 1 | True | 0 | ROZPOCET
| VV |  | 3,81 |  | 3.81 | [12 empty] | VV | 2 | 2 | True | 0 | ROZPOCET
| VV |  | SDK impreg | [14 empty] | VV | 2 | 1 | True | 0 | ROZPOCET
| VV |  | Součet |  | 3.81 | [12 empty] | VV | 2 | 4 | True | 1 | ROZPOCET
3 | K | 763131714 | Podhled ze sádrokartonových desek ostatní práce a konstrukce na podhledech ze sádrokartonových desek základní penetrační nátěr | m2 | 51.65 |  | 0 | CS ÚRS 2025 02 |  | snížená |  | 0 | 0.0001 | 0.005165 | 0 | 0 | 16 | K | 2 |  |  |  | ROZPOCET | 0 | 0 | 0 | 0 | 0 | 2 | 0 | 16 | 1132075985
| Online PSC |  | https://podminky.urs.cz/item/CS_URS_2025_02/763131714 | [14 empty] | Online PSC | 2
| VV |  | SDK | [14 empty] | VV | 2 | 1 | True | 0 | ROZPOCET
| VV |  | 1/NP | [14 empty] | VV | 2 | 1 | True | 0 | ROZPOCET
| VV |  | 154/předsíň | [14 empty] | VV | 2 | 1 | True | 0 | ROZPOCET
| VV |  | 4,91 |  | 4.91 | [12 empty] | VV | 2 | 2 | True | 0 | ROZPOCET
| VV |  | SDK | [14 empty] | VV | 2 | 1 | True | 0 | ROZPOCET
| VV |  | 1/NP | [14 empty] | VV | 2 | 1 | True | 0 | ROZPOCET
| VV |  | 155/obývací pokoj | [14 empty] | VV | 2 | 1 | True | 0 | ROZPOCET
| VV |  | 24,3 |  | 24.3 | [12 empty] | VV | 2 | 2 | True | 0 | ROZPOCET
| VV |  | SDK | [14 empty] | VV | 2 | 1 | True | 0 | ROZPOCET
| VV |  | 1/NP | [14 empty] | VV | 2 | 1 | True | 0 | ROZPOCET
| VV |  | 156/kuchyně | [14 empty] | VV | 2 | 1 | True | 0 | ROZPOCET
| VV |  | 6,88 |  | 6.88 | [12 empty] | VV | 2 | 2 | True | 0 | ROZPOCET
| VV |  | SDK | [14 empty] | VV | 2 | 1 | True | 0 | ROZPOCET
| VV |  | 1/NP | [14 empty] | VV | 2 | 1 | True | 0 | ROZPOCET
| VV |  | 157/ložnice | [14 empty] | VV | 2 | 1 | True | 0 | ROZPOCET
| VV |  | 11,75 |  | 11.75 | [12 empty] | VV | 2 | 2 | True | 0 | ROZPOCET
| VV |  | SDK | [14 empty] | VV | 2 | 1 | True | 0 | ROZPOCET
| VV |  | Mezisoučet |  | 47.84 | [12 empty] | VV | 2 | 3 | True | 0 | ROZPOCET
| VV |  | 1/NP | [14 empty] | VV | 2 | 1 | True | 0 | ROZPOCET
| VV |  | 158/koupelna | [14 empty] | VV | 2 | 1 | True | 0 | ROZPOCET
| VV |  | 3,81 |  | 3.81 | [12 empty] | VV | 2 | 2 | True | 0 | ROZPOCET
| VV |  | SDK impreg | [14 empty] | VV | 2 | 1 | True | 0 | ROZPOCET
| VV |  | Mezisoučet |  | 3.81 | [12 empty] | VV | 2 | 3 | True | 0 | ROZPOCET
| VV |  | Součet |  | 51.65 | [12 empty] | VV | 2 | 4 | True | 1 | ROZPOCET
4 | K | 763131751 | Podhled ze sádrokartonových desek ostatní práce a konstrukce na podhledech ze sádrokartonových desek montáž parotěsné zábrany | m2 | 3.81 |  | 0 | CS ÚRS 2025 02 |  | snížená |  | 0 | 0 | 0 | 0 | 0 | 16 | K | 2 |  |  |  | ROZPOCET | 0 | 0 | 0 | 0 | 0 | 2 | 0 | 16 | -1128442765
| Online PSC |  | https://podminky.urs.cz/item/CS_URS_2025_02/763131751 | [14 empty] | Online PSC | 2
| VV |  | 1/NP | [14 empty] | VV | 2 | 1 | True | 0 | ROZPOCET
| VV |  | 158/koupelna | [14 empty] | VV | 2 | 1 | True | 0 | ROZPOCET
| VV |  | 3,81 |  | 3.81 | [12 empty] | VV | 2 | 2 | True | 0 | ROZPOCET
| VV |  | SDK impreg | [14 empty] | VV | 2 | 1 | True | 0 | ROZPOCET
| VV |  | Součet |  | 3.81 | [12 empty] | VV | 2 | 4 | True | 1 | ROZPOCET
5 | M | 28329276 | fólie PE vyztužená pro parotěsnou vrstvu (reakce na oheň - třída E) 140g/m2 | m2 | 4.281 |  | 0 | CS ÚRS 2025 02 |  | snížená |  | 0 | 0.00014 | 0.00059934 | 0 | 0 | 32 | M | 2 |  |  |  | ROZPOCET | 0 | 0 | 0 | 0 | 0 | 2 | 0 | 16 | 1263361411
| VV |  | 1/NP | [14 empty] | VV | 2 | 1 | True | 0 | ROZPOCET
| VV |  | 158/koupelna | [14 empty] | VV | 2 | 1 | True | 0 | ROZPOCET
| VV |  | 3,81 |  | 3.81 | [12 empty] | VV | 2 | 2 | True | 0 | ROZPOCET
| VV |  | SDK impreg | [14 empty] | VV | 2 | 1 | True | 0 | ROZPOCET
| VV |  | Součet |  | 3.81 | [12 empty] | VV | 2 | 4 | True | 1 | ROZPOCET
| VV |  | 3,81*1,1235 'Přepočtené koeficientem množství |  | 4.281 | [12 empty] | VV | 2 | 2 | False | 1 | ROZPOCET
6 | K | 763131771 | Podhled ze sádrokartonových desek Příplatek k cenám za rovinnost kvality speciální tmelení kvality Q3 | m2 | 51.65 |  | 0 | CS ÚRS 2025 02 |  | snížená |  | 0 | 0.0007 | 0.036155 | 0 | 0 | 16 | K | 2 |  |  |  | ROZPOCET | 0 | 0 | 0 | 0 | 0 | 2 | 0 | 16 | -908123984
| Online PSC |  | https://podminky.urs.cz/item/CS_URS_2025_02/763131771 | [14 empty] | Online PSC | 2
| VV |  | SDK | [14 empty] | VV | 2 | 1 | True | 0 | ROZPOCET
| VV |  | 1/NP | [14 empty] | VV | 2 | 1 | True | 0 | ROZPOCET
| VV |  | 154/předsíň | [14 empty] | VV | 2 | 1 | True | 0 | ROZPOCET
| VV |  | 4,91 |  | 4.91 | [12 empty] | VV | 2 | 2 | True | 0 | ROZPOCET
| VV |  | SDK | [14 empty] | VV | 2 | 1 | True | 0 | ROZPOCET
| VV |  | 1/NP | [14 empty] | VV | 2 | 1 | True | 0 | ROZPOCET
| VV |  | 155/obývací pokoj | [14 empty] | VV | 2 | 1 | True | 0 | ROZPOCET
| VV |  | 24,3 |  | 24.3 | [12 empty] | VV | 2 | 2 | True | 0 | ROZPOCET
| VV |  | SDK | [14 empty] | VV | 2 | 1 | True | 0 | ROZPOCET
| VV |  | 1/NP | [14 empty] | VV | 2 | 1 | True | 0 | ROZPOCET
| VV |  | 156/kuchyně | [14 empty] | VV | 2 | 1 | True | 0 | ROZPOCET
| VV |  | 6,88 |  | 6.88 | [12 empty] | VV | 2 | 2 | True | 0 | ROZPOCET
| VV |  | SDK | [14 empty] | VV | 2 | 1 | True | 0 | ROZPOCET
| VV |  | 1/NP | [14 empty] | VV | 2 | 1 | True | 0 | ROZPOCET
| VV |  | 157/ložnice | [14 empty] | VV | 2 | 1 | True | 0 | ROZPOCET
| VV |  | 11,75 |  | 11.75 | [12 empty] | VV | 2 | 2 | True | 0 | ROZPOCET
| VV |  | SDK | [14 empty] | VV | 2 | 1 | True | 0 | ROZPOCET
| VV |  | Mezisoučet |  | 47.84 | [12 empty] | VV | 2 | 3 | True | 0 | ROZPOCET
| VV |  | 1/NP | [14 empty] | VV | 2 | 1 | True | 0 | ROZPOCET
| VV |  | 158/koupelna | [14 empty] | VV | 2 | 1 | True | 0 | ROZPOCET
| VV |  | 3,81 |  | 3.81 | [12 empty] | VV | 2 | 2 | True | 0 | ROZPOCET
| VV |  | SDK impreg | [14 empty] | VV | 2 | 1 | True | 0 | ROZPOCET
| VV |  | Mezisoučet |  | 3.81 | [12 empty] | VV | 2 | 3 | True | 0 | ROZPOCET
| VV |  | Součet |  | 51.65 | [12 empty] | VV | 2 | 4 | True | 1 | ROZPOCET
7 | K | 998763331 | Přesun hmot pro konstrukce montované z desek sádrokartonových, sádrovláknitých, cementovláknitých nebo cementových stanovený z hmotnosti přesunovaného materiálu vodorovná dopravní vzdálenost do 50 m ruční (bez užití mechanizace) v objektech výšky do 6 m | t | 0.674 |  | 0 | CS ÚRS 2025 02 |  | snížená |  | 0 | 0 | 0 | 0 | 0 | 16 | K | 2 |  |  |  | ROZPOCET | 0 | 0 | 0 | 0 | 0 | 2 | 0 | 16 | 1940738172
| Online PSC |  | https://podminky.urs.cz/item/CS_URS_2025_02/998763331 | [14 empty] | Online PSC | 2

## 2025-109-3-07 - Podlahy
{4b35df37-0a5c-4165-bd9c-5169217c2d12}
1
| KRYCÍ LIST SOUPISU PRACÍ | [7 empty] | v --- níže se nacházejí doplnkové a pomocné údaje k sestavám --- v | [8 empty] | False
Stavba:
SK Modřany - byt správce
Objekt:
2025-109-3-07 - Podlahy
| KSO: |  |  |  |  | CC-CZ:
| Místo: |  | Komořanská - 47, Praha 4 - Modřany |  |  | Datum: | 1. 9. 2025
| Zadavatel: |  |  |  |  | IČ: | 1488810
|  | Sportovní klub Modřany,Komořanská 47, Praha 4 |  |  |  | DIČ:
| Účastník: |  |  |  |  | IČ: | Vyplň údaj
|  | Vyplň údaj |  |  |  | DIČ: | Vyplň údaj
| Projektant: |  |  |  |  | IČ: | 24122025
|  | ASLB spol.s.r.o.Fikarova 2157/1, Praha 4 |  |  |  | DIČ:
| Zpracovatel: |  |  |  |  | IČ:
DIČ:
Poznámka:
Zpracováno dle metodiky ÚRS s maximálním zatříděním položek (popisu činností) dle Třídníku stavebních konstrukcí a prací. Použita databáze směrných cen 2025/II. Položky, které databáze neobsahuje, oceněny dle brutto ceníků příslušných dodavatelů. Veškeré názvy jednotlivých zařízení jsou uvedeny pouze pro určení technické úrovně a provozních parametrů. Ve všech případech lze použít i jiná než navržená zařízení, která mají podobnou nebo minimálně stejnou kvalitu, účinnost a výkon, parametry použití, ev. hlučnost (která bezpodmínečně splňuje platné hygienické normy). Celková množství u jednotlivých položek (kusy, metry) byla odměřena a sečtena ručně a digitálně z výkresů.
| Cena bez DPH | [5 empty] | 0
|  |  | Základ daně |  |  | Sazba daně | Výše daně
| DPH | základní | 0 |  |  | 21% | 0
|  | snížená | 0 |  |  | 12% | 0
|  | zákl. přenesená | 0 |  |  | 21% | 0
|  | sníž. přenesená | 0 |  |  | 12% | 0
|  | nulová | 0 |  |  | 0% | 0
| Cena s DPH |  |  | v | CZK |  | 0
REKAPITULACE ČLENĚNÍ SOUPISU PRACÍ
Stavba:
SK Modřany - byt správce
Objekt:
2025-109-3-07 - Podlahy
Místo: |  |  | Komořanská - 47, Praha 4 - Modřany |  |  | Datum: | 1. 9. 2025
Zadavatel: |  |  | Sportovní klub Modřany,Komořanská 47, Praha 4 |  |  | Projektant: | ASLB spol.s.r.o.Fikarova 2157/1, Praha 4
Účastník: |  |  | Vyplň údaj |  |  | Zpracovatel:
Kód dílu - Popis | [6 empty] | Cena celkem [CZK]
Náklady stavby celkem | [6 empty] | 0 | [11 empty] | -1
| HSV - Práce a dodávky HSV | [5 empty] | 0
| 63 - Podlahy a podlahové konstrukce | [5 empty] | 0
| 95 - Různé dokončovací konstrukce a práce pozemních staveb | [5 empty] | 0
| 998 - Přesun hmot | [5 empty] | 0
| PSV - Práce a dodávky PSV | [5 empty] | 0
| 713 - Izolace tepelné | [5 empty] | 0
| 771 - Podlahy z dlaždic- 51,65 m2 | [5 empty] | 0
SOUPIS PRACÍ
Stavba:
SK Modřany - byt správce
Objekt:
2025-109-3-07 - Podlahy
Místo: |  |  | Komořanská - 47, Praha 4 - Modřany |  |  | Datum: | 1. 9. 2025
Zadavatel: |  |  | Sportovní klub Modřany,Komořanská 47, Praha 4 |  |  | Projektant: | ASLB spol.s.r.o.Fikarova 2157/1, Praha 4
Účastník: |  |  | Vyplň údaj |  |  | Zpracovatel:
PČ | Typ | Kód | Popis | MJ | Množství | J.cena [CZK] | Cena celkem [CZK] | Cenová soustava |  | DPH | J. Nh [h] | Nh celkem [h] | J. hmotnost [t] | Hmotnost celkem [t] | J. suť [t] | Suť Celkem [t]
Náklady soupisu celkem | [6 empty] | 0 |  |  |  |  | 0 |  | 7.6127 |  | 0 |  | D | -1 | [10 empty] | 0
| D | HSV | Práce a dodávky HSV |  |  |  | 0 |  |  |  |  | 0 |  | 5.7951 |  | 0 | 1 | D | 0 |  |  |  | ROZPOCET | [6 empty] | 0
| D | 63 | Podlahy a podlahové konstrukce |  |  |  | 0 |  |  |  |  | 0 |  | 5.7951 |  | 0 | 1 | D | 1 |  |  |  | ROZPOCET | [6 empty] | 0
1 | K | 632441215 | Potěr anhydritový samonivelační litý tř. C 20, tl. přes 45 do 50 mm | m2 | 51.65 |  | 0 | CS ÚRS 2025 02 |  | snížená |  | 0 | 0.102 | 5.2683 | 0 | 0 | 4 | K | 2 |  |  |  | ROZPOCET | 0 | 0 | 0 | 0 | 0 | 2 | 0 | 4 | 2127430059
| Online PSC |  | https://podminky.urs.cz/item/CS_URS_2025_02/632441215 | [14 empty] | Online PSC | 2
| VV |  | 1/NP | [14 empty] | VV | 2 | 1 | True | 0 | ROZPOCET
| VV |  | 154/předsíň | [14 empty] | VV | 2 | 1 | True | 0 | ROZPOCET
| VV |  | 4,91 |  | 4.91 | [12 empty] | VV | 2 | 2 | True | 0 | ROZPOCET
| VV |  | dlažba | [14 empty] | VV | 2 | 1 | True | 0 | ROZPOCET
| VV |  | P/1/ | [14 empty] | VV | 2 | 1 | True | 0 | ROZPOCET
| VV |  | 1/NP | [14 empty] | VV | 2 | 1 | True | 0 | ROZPOCET
| VV |  | 155/obývací pokoj | [14 empty] | VV | 2 | 1 | True | 0 | ROZPOCET
| VV |  | 24,3 |  | 24.3 | [12 empty] | VV | 2 | 2 | True | 0 | ROZPOCET
| VV |  | dlažba | [14 empty] | VV | 2 | 1 | True | 0 | ROZPOCET
| VV |  | P/1/ | [14 empty] | VV | 2 | 1 | True | 0 | ROZPOCET
| VV |  | 1/NP | [14 empty] | VV | 2 | 1 | True | 0 | ROZPOCET
| VV |  | 156/kuchyně | [14 empty] | VV | 2 | 1 | True | 0 | ROZPOCET
| VV |  | 6,88 |  | 6.88 | [12 empty] | VV | 2 | 2 | True | 0 | ROZPOCET
| VV |  | dlažba | [14 empty] | VV | 2 | 1 | True | 0 | ROZPOCET
| VV |  | P/1/ | [14 empty] | VV | 2 | 1 | True | 0 | ROZPOCET
| VV |  | 1/NP | [14 empty] | VV | 2 | 1 | True | 0 | ROZPOCET
| VV |  | 157/ložnice | [14 empty] | VV | 2 | 1 | True | 0 | ROZPOCET
| VV |  | 11,75 |  | 11.75 | [12 empty] | VV | 2 | 2 | True | 0 | ROZPOCET
| VV |  | dlažba | [14 empty] | VV | 2 | 1 | True | 0 | ROZPOCET
| VV |  | P/1/ | [14 empty] | VV | 2 | 1 | True | 0 | ROZPOCET
| VV |  | 1/NP | [14 empty] | VV | 2 | 1 | True | 0 | ROZPOCET
| VV |  | 158/koupelna | [14 empty] | VV | 2 | 1 | True | 0 | ROZPOCET
| VV |  | 3,81 |  | 3.81 | [12 empty] | VV | 2 | 2 | True | 0 | ROZPOCET
| VV |  | dlažba | [14 empty] | VV | 2 | 1 | True | 0 | ROZPOCET
| VV |  | P/1/ | [14 empty] | VV | 2 | 1 | True | 0 | ROZPOCET
| VV |  | Součet |  | 51.65 | [12 empty] | VV | 2 | 4 | True | 1 | ROZPOCET
2 | K | 632441291 | Potěr anhydritový samonivelační litý Příplatek k cenám za každých dalších i započatých 5 mm tloušťky přes 50 mm tř. C 20 | m2 | 51.65 |  | 0 | CS ÚRS 2025 02 |  | snížená |  | 0 | 0.0102 | 0.52683 | 0 | 0 | 4 | K | 2 |  |  |  | ROZPOCET | 0 | 0 | 0 | 0 | 0 | 2 | 0 | 4 | -425640102
| Online PSC |  | https://podminky.urs.cz/item/CS_URS_2025_02/632441291 | [14 empty] | Online PSC | 2
| VV |  | 1/NP | [14 empty] | VV | 2 | 1 | True | 0 | ROZPOCET
| VV |  | 154/předsíň | [14 empty] | VV | 2 | 1 | True | 0 | ROZPOCET
| VV |  | 4,91 |  | 4.91 | [12 empty] | VV | 2 | 2 | True | 0 | ROZPOCET
| VV |  | dlažba | [14 empty] | VV | 2 | 1 | True | 0 | ROZPOCET
| VV |  | P/1/ | [14 empty] | VV | 2 | 1 | True | 0 | ROZPOCET
| VV |  | 1/NP | [14 empty] | VV | 2 | 1 | True | 0 | ROZPOCET
| VV |  | 155/obývací pokoj | [14 empty] | VV | 2 | 1 | True | 0 | ROZPOCET
| VV |  | 24,3 |  | 24.3 | [12 empty] | VV | 2 | 2 | True | 0 | ROZPOCET
| VV |  | dlažba | [14 empty] | VV | 2 | 1 | True | 0 | ROZPOCET
| VV |  | P/1/ | [14 empty] | VV | 2 | 1 | True | 0 | ROZPOCET
| VV |  | 1/NP | [14 empty] | VV | 2 | 1 | True | 0 | ROZPOCET
| VV |  | 156/kuchyně | [14 empty] | VV | 2 | 1 | True | 0 | ROZPOCET
| VV |  | 6,88 |  | 6.88 | [12 empty] | VV | 2 | 2 | True | 0 | ROZPOCET
| VV |  | dlažba | [14 empty] | VV | 2 | 1 | True | 0 | ROZPOCET
| VV |  | P/1/ | [14 empty] | VV | 2 | 1 | True | 0 | ROZPOCET
| VV |  | 1/NP | [14 empty] | VV | 2 | 1 | True | 0 | ROZPOCET
| VV |  | 157/ložnice | [14 empty] | VV | 2 | 1 | True | 0 | ROZPOCET
| VV |  | 11,75 |  | 11.75 | [12 empty] | VV | 2 | 2 | True | 0 | ROZPOCET
| VV |  | dlažba | [14 empty] | VV | 2 | 1 | True | 0 | ROZPOCET
| VV |  | P/1/ | [14 empty] | VV | 2 | 1 | True | 0 | ROZPOCET
| VV |  | 1/NP | [14 empty] | VV | 2 | 1 | True | 0 | ROZPOCET
| VV |  | 158/koupelna | [14 empty] | VV | 2 | 1 | True | 0 | ROZPOCET
| VV |  | 3,81 |  | 3.81 | [12 empty] | VV | 2 | 2 | True | 0 | ROZPOCET
| VV |  | dlažba | [14 empty] | VV | 2 | 1 | True | 0 | ROZPOCET
| VV |  | P/1/ | [14 empty] | VV | 2 | 1 | True | 0 | ROZPOCET
| VV |  | Součet |  | 51.65 | [12 empty] | VV | 2 | 4 | True | 1 | ROZPOCET
| D | 95 | Různé dokončovací konstrukce a práce pozemních staveb |  |  |  | 0 |  |  |  |  | 0 |  | 0 |  | 0 | 1 | D | 1 |  |  |  | ROZPOCET | [6 empty] | 0
3 | K | 952902121 | Čištění budov při provádění oprav a udržovacích prací podlah drsných nebo chodníků zametením | m2 | 51.65 |  | 0 | CS ÚRS 2025 02 |  | snížená |  | 0 | 0 | 0 | 0 | 0 | 4 | K | 2 |  |  |  | ROZPOCET | 0 | 0 | 0 | 0 | 0 | 2 | 0 | 4 | 855701301
| Online PSC |  | https://podminky.urs.cz/item/CS_URS_2025_02/952902121 | [14 empty] | Online PSC | 2
| VV |  | 1/NP | [14 empty] | VV | 2 | 1 | True | 0 | ROZPOCET
| VV |  | 154/předsíň | [14 empty] | VV | 2 | 1 | True | 0 | ROZPOCET
| VV |  | 4,91 |  | 4.91 | [12 empty] | VV | 2 | 2 | True | 0 | ROZPOCET
| VV |  | dlažba | [14 empty] | VV | 2 | 1 | True | 0 | ROZPOCET
| VV |  | P/1/ | [14 empty] | VV | 2 | 1 | True | 0 | ROZPOCET
| VV |  | 1/NP | [14 empty] | VV | 2 | 1 | True | 0 | ROZPOCET
| VV |  | 155/obývací pokoj | [14 empty] | VV | 2 | 1 | True | 0 | ROZPOCET
| VV |  | 24,3 |  | 24.3 | [12 empty] | VV | 2 | 2 | True | 0 | ROZPOCET
| VV |  | dlažba | [14 empty] | VV | 2 | 1 | True | 0 | ROZPOCET
| VV |  | P/1/ | [14 empty] | VV | 2 | 1 | True | 0 | ROZPOCET
| VV |  | 1/NP | [14 empty] | VV | 2 | 1 | True | 0 | ROZPOCET
| VV |  | 156/kuchyně | [14 empty] | VV | 2 | 1 | True | 0 | ROZPOCET
| VV |  | 6,88 |  | 6.88 | [12 empty] | VV | 2 | 2 | True | 0 | ROZPOCET
| VV |  | dlažba | [14 empty] | VV | 2 | 1 | True | 0 | ROZPOCET
| VV |  | P/1/ | [14 empty] | VV | 2 | 1 | True | 0 | ROZPOCET
| VV |  | 1/NP | [14 empty] | VV | 2 | 1 | True | 0 | ROZPOCET
| VV |  | 157/ložnice | [14 empty] | VV | 2 | 1 | True | 0 | ROZPOCET
| VV |  | 11,75 |  | 11.75 | [12 empty] | VV | 2 | 2 | True | 0 | ROZPOCET
| VV |  | dlažba | [14 empty] | VV | 2 | 1 | True | 0 | ROZPOCET
| VV |  | P/1/ | [14 empty] | VV | 2 | 1 | True | 0 | ROZPOCET
| VV |  | 1/NP | [14 empty] | VV | 2 | 1 | True | 0 | ROZPOCET
| VV |  | 158/koupelna | [14 empty] | VV | 2 | 1 | True | 0 | ROZPOCET
| VV |  | 3,81 |  | 3.81 | [12 empty] | VV | 2 | 2 | True | 0 | ROZPOCET
| VV |  | dlažba | [14 empty] | VV | 2 | 1 | True | 0 | ROZPOCET
| VV |  | P/1/ | [14 empty] | VV | 2 | 1 | True | 0 | ROZPOCET
| VV |  | Součet |  | 51.65 | [12 empty] | VV | 2 | 4 | True | 1 | ROZPOCET
| D | 998 | Přesun hmot |  |  |  | 0 |  |  |  |  | 0 |  | 0 |  | 0 | 1 | D | 1 |  |  |  | ROZPOCET | [6 empty] | 0
4 | K | 998018001 | Přesun hmot pro budovy občanské výstavby, bydlení, výrobu a služby ruční (bez užití mechanizace) vodorovná dopravní vzdálenost do 100 m pro budovy s jakoukoliv nosnou konstrukcí výšky do 6 m | t | 5.795 |  | 0 | CS ÚRS 2025 02 |  | snížená |  | 0 | 0 | 0 | 0 | 0 | 4 | K | 2 |  |  |  | ROZPOCET | 0 | 0 | 0 | 0 | 0 | 2 | 0 | 4 | 286162436
| Online PSC |  | https://podminky.urs.cz/item/CS_URS_2025_02/998018001 | [14 empty] | Online PSC | 2
| D | PSV | Práce a dodávky PSV |  |  |  | 0 |  |  |  |  | 0 |  | 1.8176 |  | 0 | 2 | D | 0 |  |  |  | ROZPOCET | [6 empty] | 0
| D | 713 | Izolace tepelné |  |  |  | 0 |  |  |  |  | 0 |  | 0.14163 |  | 0 | 2 | D | 1 |  |  |  | ROZPOCET | [6 empty] | 0
5 | K | 713121111 | Montáž tepelné izolace podlah rohožemi, pásy, deskami, dílci, bloky (izolační materiál ve specifikaci) kladenými volně jednovrstvá | m2 | 51.65 |  | 0 | CS ÚRS 2025 02 |  | snížená |  | 0 | 0 | 0 | 0 | 0 | 16 | K | 2 |  |  |  | ROZPOCET | 0 | 0 | 0 | 0 | 0 | 2 | 0 | 16 | 957266449
| Online PSC |  | https://podminky.urs.cz/item/CS_URS_2025_02/713121111 | [14 empty] | Online PSC | 2
| VV |  | 1/NP | [14 empty] | VV | 2 | 1 | True | 0 | ROZPOCET
| VV |  | 154/předsíň | [14 empty] | VV | 2 | 1 | True | 0 | ROZPOCET
| VV |  | 4,91 |  | 4.91 | [12 empty] | VV | 2 | 2 | True | 0 | ROZPOCET
| VV |  | dlažba | [14 empty] | VV | 2 | 1 | True | 0 | ROZPOCET
| VV |  | P/1/ | [14 empty] | VV | 2 | 1 | True | 0 | ROZPOCET
| VV |  | 1/NP | [14 empty] | VV | 2 | 1 | True | 0 | ROZPOCET
| VV |  | 155/obývací pokoj | [14 empty] | VV | 2 | 1 | True | 0 | ROZPOCET
| VV |  | 24,3 |  | 24.3 | [12 empty] | VV | 2 | 2 | True | 0 | ROZPOCET
| VV |  | dlažba | [14 empty] | VV | 2 | 1 | True | 0 | ROZPOCET
| VV |  | P/1/ | [14 empty] | VV | 2 | 1 | True | 0 | ROZPOCET
| VV |  | 1/NP | [14 empty] | VV | 2 | 1 | True | 0 | ROZPOCET
| VV |  | 156/kuchyně | [14 empty] | VV | 2 | 1 | True | 0 | ROZPOCET
| VV |  | 6,88 |  | 6.88 | [12 empty] | VV | 2 | 2 | True | 0 | ROZPOCET
| VV |  | dlažba | [14 empty] | VV | 2 | 1 | True | 0 | ROZPOCET
| VV |  | P/1/ | [14 empty] | VV | 2 | 1 | True | 0 | ROZPOCET
| VV |  | 1/NP | [14 empty] | VV | 2 | 1 | True | 0 | ROZPOCET
| VV |  | 157/ložnice | [14 empty] | VV | 2 | 1 | True | 0 | ROZPOCET
| VV |  | 11,75 |  | 11.75 | [12 empty] | VV | 2 | 2 | True | 0 | ROZPOCET
| VV |  | dlažba | [14 empty] | VV | 2 | 1 | True | 0 | ROZPOCET
| VV |  | P/1/ | [14 empty] | VV | 2 | 1 | True | 0 | ROZPOCET
| VV |  | 1/NP | [14 empty] | VV | 2 | 1 | True | 0 | ROZPOCET
| VV |  | 158/koupelna | [14 empty] | VV | 2 | 1 | True | 0 | ROZPOCET
| VV |  | 3,81 |  | 3.81 | [12 empty] | VV | 2 | 2 | True | 0 | ROZPOCET
| VV |  | dlažba | [14 empty] | VV | 2 | 1 | True | 0 | ROZPOCET
| VV |  | P/1/ | [14 empty] | VV | 2 | 1 | True | 0 | ROZPOCET
| VV |  | Součet |  | 51.65 | [12 empty] | VV | 2 | 4 | True | 1 | ROZPOCET
6 | M | 1421012435 | Tepelná izolace tuhé fenolické pěny, oboustranně potažená textilií na bázi skla 70 mm (4,32 m2/bal.) | m2 | 53.2 |  | 0 |  |  | snížená |  | 0 | 0.00245 | 0.13034 | 0 | 0 | 32 | M | 2 |  |  |  | ROZPOCET | 0 | 0 | 0 | 0 | 0 | 2 | 0 | 16 | 808860523
| VV |  | 1/NP | [14 empty] | VV | 2 | 1 | True | 0 | ROZPOCET
| VV |  | 154/předsíň | [14 empty] | VV | 2 | 1 | True | 0 | ROZPOCET
| VV |  | 4,91 |  | 4.91 | [12 empty] | VV | 2 | 2 | True | 0 | ROZPOCET
| VV |  | dlažba | [14 empty] | VV | 2 | 1 | True | 0 | ROZPOCET
| VV |  | P/1/ | [14 empty] | VV | 2 | 1 | True | 0 | ROZPOCET
| VV |  | 1/NP | [14 empty] | VV | 2 | 1 | True | 0 | ROZPOCET
| VV |  | 155/obývací pokoj | [14 empty] | VV | 2 | 1 | True | 0 | ROZPOCET
| VV |  | 24,3 |  | 24.3 | [12 empty] | VV | 2 | 2 | True | 0 | ROZPOCET
| VV |  | dlažba | [14 empty] | VV | 2 | 1 | True | 0 | ROZPOCET
| VV |  | P/1/ | [14 empty] | VV | 2 | 1 | True | 0 | ROZPOCET
| VV |  | 1/NP | [14 empty] | VV | 2 | 1 | True | 0 | ROZPOCET
| VV |  | 156/kuchyně | [14 empty] | VV | 2 | 1 | True | 0 | ROZPOCET
| VV |  | 6,88 |  | 6.88 | [12 empty] | VV | 2 | 2 | True | 0 | ROZPOCET
| VV |  | dlažba | [14 empty] | VV | 2 | 1 | True | 0 | ROZPOCET
| VV |  | P/1/ | [14 empty] | VV | 2 | 1 | True | 0 | ROZPOCET
| VV |  | 1/NP | [14 empty] | VV | 2 | 1 | True | 0 | ROZPOCET
| VV |  | 157/ložnice | [14 empty] | VV | 2 | 1 | True | 0 | ROZPOCET
| VV |  | 11,75 |  | 11.75 | [12 empty] | VV | 2 | 2 | True | 0 | ROZPOCET
| VV |  | dlažba | [14 empty] | VV | 2 | 1 | True | 0 | ROZPOCET
| VV |  | P/1/ | [14 empty] | VV | 2 | 1 | True | 0 | ROZPOCET
| VV |  | 1/NP | [14 empty] | VV | 2 | 1 | True | 0 | ROZPOCET
| VV |  | 158/koupelna | [14 empty] | VV | 2 | 1 | True | 0 | ROZPOCET
| VV |  | 3,81 |  | 3.81 | [12 empty] | VV | 2 | 2 | True | 0 | ROZPOCET
| VV |  | dlažba | [14 empty] | VV | 2 | 1 | True | 0 | ROZPOCET
| VV |  | P/1/ | [14 empty] | VV | 2 | 1 | True | 0 | ROZPOCET
| VV |  | Součet |  | 51.65 | [12 empty] | VV | 2 | 4 | True | 1 | ROZPOCET
| VV |  | 51,65*1,03 'Přepočtené koeficientem množství |  | 53.2 | [12 empty] | VV | 2 | 2 | False | 1 | ROZPOCET
7 | K | 713191132 | Montáž tepelné izolace stavebních konstrukcí - doplňky a konstrukční součásti podlah, stropů vrchem nebo střech překrytí fólií separační z PE | m2 | 51.65 |  | 0 | CS ÚRS 2025 02 |  | snížená |  | 0 | 0 | 0 | 0 | 0 | 16 | K | 2 |  |  |  | ROZPOCET | 0 | 0 | 0 | 0 | 0 | 2 | 0 | 16 | -1716813004
| Online PSC |  | https://podminky.urs.cz/item/CS_URS_2025_02/713191132 | [14 empty] | Online PSC | 2
| VV |  | 1/NP | [14 empty] | VV | 2 | 1 | True | 0 | ROZPOCET
| VV |  | 154/předsíň | [14 empty] | VV | 2 | 1 | True | 0 | ROZPOCET
| VV |  | 4,91 |  | 4.91 | [12 empty] | VV | 2 | 2 | True | 0 | ROZPOCET
| VV |  | dlažba | [14 empty] | VV | 2 | 1 | True | 0 | ROZPOCET
| VV |  | P/1/ | [14 empty] | VV | 2 | 1 | True | 0 | ROZPOCET
| VV |  | 1/NP | [14 empty] | VV | 2 | 1 | True | 0 | ROZPOCET
| VV |  | 155/obývací pokoj | [14 empty] | VV | 2 | 1 | True | 0 | ROZPOCET
| VV |  | 24,3 |  | 24.3 | [12 empty] | VV | 2 | 2 | True | 0 | ROZPOCET
| VV |  | dlažba | [14 empty] | VV | 2 | 1 | True | 0 | ROZPOCET
| VV |  | P/1/ | [14 empty] | VV | 2 | 1 | True | 0 | ROZPOCET
| VV |  | 1/NP | [14 empty] | VV | 2 | 1 | True | 0 | ROZPOCET
| VV |  | 156/kuchyně | [14 empty] | VV | 2 | 1 | True | 0 | ROZPOCET
| VV |  | 6,88 |  | 6.88 | [12 empty] | VV | 2 | 2 | True | 0 | ROZPOCET
| VV |  | dlažba | [14 empty] | VV | 2 | 1 | True | 0 | ROZPOCET
| VV |  | P/1/ | [14 empty] | VV | 2 | 1 | True | 0 | ROZPOCET
| VV |  | 1/NP | [14 empty] | VV | 2 | 1 | True | 0 | ROZPOCET
| VV |  | 157/ložnice | [14 empty] | VV | 2 | 1 | True | 0 | ROZPOCET
| VV |  | 11,75 |  | 11.75 | [12 empty] | VV | 2 | 2 | True | 0 | ROZPOCET
| VV |  | dlažba | [14 empty] | VV | 2 | 1 | True | 0 | ROZPOCET
| VV |  | P/1/ | [14 empty] | VV | 2 | 1 | True | 0 | ROZPOCET
| VV |  | 1/NP | [14 empty] | VV | 2 | 1 | True | 0 | ROZPOCET
| VV |  | 158/koupelna | [14 empty] | VV | 2 | 1 | True | 0 | ROZPOCET
| VV |  | 3,81 |  | 3.81 | [12 empty] | VV | 2 | 2 | True | 0 | ROZPOCET
| VV |  | dlažba | [14 empty] | VV | 2 | 1 | True | 0 | ROZPOCET
| VV |  | P/1/ | [14 empty] | VV | 2 | 1 | True | 0 | ROZPOCET
| VV |  | Součet |  | 51.65 | [12 empty] | VV | 2 | 4 | True | 1 | ROZPOCET
8 | M | 69334120.R | fólie dělící PE tl 0,2mm | m2 | 59.398 |  | 0 | CS ÚRS 2024 02 |  | snížená |  | 0 | 0.00019 | 0.011286 | 0 | 0 | 32 | M | 2 |  |  |  | ROZPOCET | 0 | 0 | 0 | 0 | 0 | 2 | 0 | 16 | 1320787140
| VV |  | 1/NP | [14 empty] | VV | 2 | 1 | True | 0 | ROZPOCET
| VV |  | 154/předsíň | [14 empty] | VV | 2 | 1 | True | 0 | ROZPOCET
| VV |  | 4,91 |  | 4.91 | [12 empty] | VV | 2 | 2 | True | 0 | ROZPOCET
| VV |  | dlažba | [14 empty] | VV | 2 | 1 | True | 0 | ROZPOCET
| VV |  | P/1/ | [14 empty] | VV | 2 | 1 | True | 0 | ROZPOCET
| VV |  | 1/NP | [14 empty] | VV | 2 | 1 | True | 0 | ROZPOCET
| VV |  | 155/obývací pokoj | [14 empty] | VV | 2 | 1 | True | 0 | ROZPOCET
| VV |  | 24,3 |  | 24.3 | [12 empty] | VV | 2 | 2 | True | 0 | ROZPOCET
| VV |  | dlažba | [14 empty] | VV | 2 | 1 | True | 0 | ROZPOCET
| VV |  | P/1/ | [14 empty] | VV | 2 | 1 | True | 0 | ROZPOCET
| VV |  | 1/NP | [14 empty] | VV | 2 | 1 | True | 0 | ROZPOCET
| VV |  | 156/kuchyně | [14 empty] | VV | 2 | 1 | True | 0 | ROZPOCET
| VV |  | 6,88 |  | 6.88 | [12 empty] | VV | 2 | 2 | True | 0 | ROZPOCET
| VV |  | dlažba | [14 empty] | VV | 2 | 1 | True | 0 | ROZPOCET
| VV |  | P/1/ | [14 empty] | VV | 2 | 1 | True | 0 | ROZPOCET
| VV |  | 1/NP | [14 empty] | VV | 2 | 1 | True | 0 | ROZPOCET
| VV |  | 157/ložnice | [14 empty] | VV | 2 | 1 | True | 0 | ROZPOCET
| VV |  | 11,75 |  | 11.75 | [12 empty] | VV | 2 | 2 | True | 0 | ROZPOCET
| VV |  | dlažba | [14 empty] | VV | 2 | 1 | True | 0 | ROZPOCET
| VV |  | P/1/ | [14 empty] | VV | 2 | 1 | True | 0 | ROZPOCET
| VV |  | 1/NP | [14 empty] | VV | 2 | 1 | True | 0 | ROZPOCET
| VV |  | 158/koupelna | [14 empty] | VV | 2 | 1 | True | 0 | ROZPOCET
| VV |  | 3,81 |  | 3.81 | [12 empty] | VV | 2 | 2 | True | 0 | ROZPOCET
| VV |  | dlažba | [14 empty] | VV | 2 | 1 | True | 0 | ROZPOCET
| VV |  | P/1/ | [14 empty] | VV | 2 | 1 | True | 0 | ROZPOCET
| VV |  | Součet |  | 51.65 | [12 empty] | VV | 2 | 4 | True | 1 | ROZPOCET
| VV |  | 51,65*1,15 'Přepočtené koeficientem množství |  | 59.398 | [12 empty] | VV | 2 | 2 | False | 1 | ROZPOCET
9 | K | 998713111 | Přesun hmot pro izolace tepelné stanovený z hmotnosti přesunovaného materiálu vodorovná dopravní vzdálenost do 50 m s omezením mechanizace v objektech výšky do 6 m | t | 0.142 |  | 0 | CS ÚRS 2025 02 |  | snížená |  | 0 | 0 | 0 | 0 | 0 | 16 | K | 2 |  |  |  | ROZPOCET | 0 | 0 | 0 | 0 | 0 | 2 | 0 | 16 | -1509533971
| Online PSC |  | https://podminky.urs.cz/item/CS_URS_2025_02/998713111 | [14 empty] | Online PSC | 2
| D | 771 | Podlahy z dlaždic- 51,65 m2 |  |  |  | 0 |  |  |  |  | 0 |  | 1.676 |  | 0 | 2 | D | 1 |  |  |  | ROZPOCET | [6 empty] | 0
13 | K | 771111011 | Příprava podkladu před provedením dlažby vysátí podlah | m2 | 51.65 |  | 0 | CS ÚRS 2025 02 |  | snížená |  | 0 | 0 | 0 | 0 | 0 | 16 | K | 2 |  |  |  | ROZPOCET | 0 | 0 | 0 | 0 | 0 | 2 | 0 | 16 | -1031020079
| Online PSC |  | https://podminky.urs.cz/item/CS_URS_2025_02/771111011 | [14 empty] | Online PSC | 2
| VV |  | dlažba | [14 empty] | VV | 2 | 1 | True | 0 | ROZPOCET
| VV |  | 51,65 |  | 51.65 | [12 empty] | VV | 2 | 2 | True | 0 | ROZPOCET
| VV |  | Mezisoučet |  | 51.65 | [12 empty] | VV | 2 | 3 | True | 0 | ROZPOCET
| VV |  | Součet |  | 51.65 | [12 empty] | VV | 2 | 4 | True | 1 | ROZPOCET
14 | K | 771121011 | Příprava podkladu před provedením dlažby nátěr penetrační na podlahu | m2 | 51.65 |  | 0 | CS ÚRS 2025 02 |  | snížená |  | 0 | 0.0003 | 0.015495 | 0 | 0 | 16 | K | 2 |  |  |  | ROZPOCET | 0 | 0 | 0 | 0 | 0 | 2 | 0 | 16 | -996469872
| Online PSC |  | https://podminky.urs.cz/item/CS_URS_2025_02/771121011 | [14 empty] | Online PSC | 2
| VV |  | 51,65 |  | 51.65 | [12 empty] | VV | 2 | 2 | True | 0 | ROZPOCET
| VV |  | Součet |  | 51.65 | [12 empty] | VV | 2 | 4 | True | 1 | ROZPOCET
15 | K | 771121021 | Příprava podkladu před provedením dlažby broušení podlah nového podkladu anhydritového | m2 | 51.65 |  | 0 | CS ÚRS 2025 02 |  | snížená |  | 0 | 7.68e-07 | 3.9667e-05 | 0 | 0 | 16 | K | 2 |  |  |  | ROZPOCET | 0 | 0 | 0 | 0 | 0 | 2 | 0 | 16 | 1761594862
| Online PSC |  | https://podminky.urs.cz/item/CS_URS_2025_02/771121021 | [14 empty] | Online PSC | 2
| VV |  | 1/NP | [14 empty] | VV | 2 | 1 | True | 0 | ROZPOCET
| VV |  | 154/předsíň | [14 empty] | VV | 2 | 1 | True | 0 | ROZPOCET
| VV |  | 4,91 |  | 4.91 | [12 empty] | VV | 2 | 2 | True | 0 | ROZPOCET
| VV |  | dlažba | [14 empty] | VV | 2 | 1 | True | 0 | ROZPOCET
| VV |  | P/1/ | [14 empty] | VV | 2 | 1 | True | 0 | ROZPOCET
| VV |  | 1/NP | [14 empty] | VV | 2 | 1 | True | 0 | ROZPOCET
| VV |  | 155/obývací pokoj | [14 empty] | VV | 2 | 1 | True | 0 | ROZPOCET
| VV |  | 24,3 |  | 24.3 | [12 empty] | VV | 2 | 2 | True | 0 | ROZPOCET
| VV |  | dlažba | [14 empty] | VV | 2 | 1 | True | 0 | ROZPOCET
| VV |  | P/1/ | [14 empty] | VV | 2 | 1 | True | 0 | ROZPOCET
| VV |  | 1/NP | [14 empty] | VV | 2 | 1 | True | 0 | ROZPOCET
| VV |  | 156/kuchyně | [14 empty] | VV | 2 | 1 | True | 0 | ROZPOCET
| VV |  | 6,88 |  | 6.88 | [12 empty] | VV | 2 | 2 | True | 0 | ROZPOCET
| VV |  | dlažba | [14 empty] | VV | 2 | 1 | True | 0 | ROZPOCET
| VV |  | P/1/ | [14 empty] | VV | 2 | 1 | True | 0 | ROZPOCET
| VV |  | 1/NP | [14 empty] | VV | 2 | 1 | True | 0 | ROZPOCET
| VV |  | 157/ložnice | [14 empty] | VV | 2 | 1 | True | 0 | ROZPOCET
| VV |  | 11,75 |  | 11.75 | [12 empty] | VV | 2 | 2 | True | 0 | ROZPOCET
| VV |  | dlažba | [14 empty] | VV | 2 | 1 | True | 0 | ROZPOCET
| VV |  | P/1/ | [14 empty] | VV | 2 | 1 | True | 0 | ROZPOCET
| VV |  | 1/NP | [14 empty] | VV | 2 | 1 | True | 0 | ROZPOCET
| VV |  | 158/koupelna | [14 empty] | VV | 2 | 1 | True | 0 | ROZPOCET
| VV |  | 3,81 |  | 3.81 | [12 empty] | VV | 2 | 2 | True | 0 | ROZPOCET
| VV |  | dlažba | [14 empty] | VV | 2 | 1 | True | 0 | ROZPOCET
| VV |  | P/1/ | [14 empty] | VV | 2 | 1 | True | 0 | ROZPOCET
| VV |  | Součet |  | 51.65 | [12 empty] | VV | 2 | 4 | True | 1 | ROZPOCET
21 | K | 771574415 | Montáž podlah z dlaždic keramických lepených cementovým flexibilním lepidlem hladkých, tloušťky do 10 mm přes 6 do 9 ks/m2 | m2 | 51.65 |  | 0 | CS ÚRS 2025 02 |  | snížená |  | 0 | 0.007548 | 0.38985 | 0 | 0 | 16 | K | 2 |  |  |  | ROZPOCET | 0 | 0 | 0 | 0 | 0 | 2 | 0 | 16 | -1200028625
| Online PSC |  | https://podminky.urs.cz/item/CS_URS_2025_02/771574415 | [14 empty] | Online PSC | 2
| VV |  | 51,65 |  | 51.65 | [12 empty] | VV | 2 | 2 | True | 0 | ROZPOCET
| VV |  | Součet |  | 51.65 | [12 empty] | VV | 2 | 4 | True | 1 | ROZPOCET
22 | M | 59761176 | dlažba keramická nemrazuvzdorná R9 povrch hladký/matný tl do 10mm přes 6 do 9ks/m2 | m2 | 54.233 |  | 0 | CS ÚRS 2025 02 |  | snížená |  | 0 | 0.022 | 1.1931 | 0 | 0 | 32 | M | 2 |  |  |  | ROZPOCET | 0 | 0 | 0 | 0 | 0 | 2 | 0 | 16 | -530092487
| VV |  | dlažba | [14 empty] | VV | 2 | 1 | True | 0 | ROZPOCET
| VV |  | 51,65 |  | 51.65 | [12 empty] | VV | 2 | 2 | True | 0 | ROZPOCET
| VV |  | Součet |  | 51.65 | [12 empty] | VV | 2 | 4 | True | 1 | ROZPOCET
| VV |  | 51,65*1,05 'Přepočtené koeficientem množství |  | 54.233 | [12 empty] | VV | 2 | 2 | False | 1 | ROZPOCET
23 | K | 771591112 | Izolace podlahy pod dlažbu nátěrem nebo stěrkou ve dvou vrstvách | m2 | 51.65 |  | 0 | CS ÚRS 2025 02 |  | snížená |  | 0 | 0.0015 | 0.077475 | 0 | 0 | 16 | K | 2 |  |  |  | ROZPOCET | 0 | 0 | 0 | 0 | 0 | 2 | 0 | 16 | 27070481
| Online PSC |  | https://podminky.urs.cz/item/CS_URS_2025_02/771591112 | [14 empty] | Online PSC | 2
| VV |  | 51,65 |  | 51.65 | [12 empty] | VV | 2 | 2 | True | 0 | ROZPOCET
| VV |  | Součet |  | 51.65 | [12 empty] | VV | 2 | 4 | True | 1 | ROZPOCET
24 | K | 998771111 | Přesun hmot pro podlahy z dlaždic stanovený z hmotnosti přesunovaného materiálu vodorovná dopravní vzdálenost do 50 m s omezením mechanizace v objektech výšky do 6 m | t | 1.676 |  | 0 | CS ÚRS 2025 02 |  | snížená |  | 0 | 0 | 0 | 0 | 0 | 16 | K | 2 |  |  |  | ROZPOCET | 0 | 0 | 0 | 0 | 0 | 2 | 0 | 16 | 195520116
| Online PSC |  | https://podminky.urs.cz/item/CS_URS_2025_02/998771111 | [14 empty] | Online PSC | 2

## 2025-109-3-08 - Otvorové ...
{dde25d8c-002f-499f-9e26-cbd66fc845a1}
1
| KRYCÍ LIST SOUPISU PRACÍ | [7 empty] | v --- níže se nacházejí doplnkové a pomocné údaje k sestavám --- v | [8 empty] | False
Stavba:
SK Modřany - byt správce
Objekt:
2025-109-3-08 - Otvorové výplně - okna, dveře
| KSO: |  |  |  |  | CC-CZ:
| Místo: |  | Komořanská - 47, Praha 4 - Modřany |  |  | Datum: | 1. 9. 2025
| Zadavatel: |  |  |  |  | IČ: | 1488810
|  | Sportovní klub Modřany,Komořanská 47, Praha 4 |  |  |  | DIČ:
| Účastník: |  |  |  |  | IČ: | Vyplň údaj
|  | Vyplň údaj |  |  |  | DIČ: | Vyplň údaj
| Projektant: |  |  |  |  | IČ: | 24122025
|  | ASLB spol.s.r.o.Fikarova 2157/1, Praha 4 |  |  |  | DIČ:
| Zpracovatel: |  |  |  |  | IČ:
DIČ:
Poznámka:
Zpracováno dle metodiky ÚRS s maximálním zatříděním položek (popisu činností) dle Třídníku stavebních konstrukcí a prací. Použita databáze směrných cen 2025/II. Položky, které databáze neobsahuje, oceněny dle brutto ceníků příslušných dodavatelů. Veškeré názvy jednotlivých zařízení jsou uvedeny pouze pro určení technické úrovně a provozních parametrů. Ve všech případech lze použít i jiná než navržená zařízení, která mají podobnou nebo minimálně stejnou kvalitu, účinnost a výkon, parametry použití, ev. hlučnost (která bezpodmínečně splňuje platné hygienické normy). Celková množství u jednotlivých položek (kusy, metry) byla odměřena a sečtena ručně a digitálně z výkresů.
| Cena bez DPH | [5 empty] | 0
|  |  | Základ daně |  |  | Sazba daně | Výše daně
| DPH | základní | 0 |  |  | 21% | 0
|  | snížená | 0 |  |  | 12% | 0
|  | zákl. přenesená | 0 |  |  | 21% | 0
|  | sníž. přenesená | 0 |  |  | 12% | 0
|  | nulová | 0 |  |  | 0% | 0
| Cena s DPH |  |  | v | CZK |  | 0
REKAPITULACE ČLENĚNÍ SOUPISU PRACÍ
Stavba:
SK Modřany - byt správce
Objekt:
2025-109-3-08 - Otvorové výplně - okna, dveře
Místo: |  |  | Komořanská - 47, Praha 4 - Modřany |  |  | Datum: | 1. 9. 2025
Zadavatel: |  |  | Sportovní klub Modřany,Komořanská 47, Praha 4 |  |  | Projektant: | ASLB spol.s.r.o.Fikarova 2157/1, Praha 4
Účastník: |  |  | Vyplň údaj |  |  | Zpracovatel:
Kód dílu - Popis | [6 empty] | Cena celkem [CZK]
Náklady stavby celkem | [6 empty] | 0 | [11 empty] | -1
| HSV - Práce a dodávky HSV | [5 empty] | 0
| 64 - Osazování výplní otvorů | [5 empty] | 0
| 998 - Přesun hmot | [5 empty] | 0
| PSV - Práce a dodávky PSV | [5 empty] | 0
| 763 - Konstrukce suché výstavby | [5 empty] | 0
| 766-1 - Konstrukce truhlářské- dveře vnitřní | [5 empty] | 0
| 766-2 - Konstrukce truhlářské- dveře vchodové | [5 empty] | 0
| 766-4 - Konstrukce truhlářské- okna | [5 empty] | 0
SOUPIS PRACÍ
Stavba:
SK Modřany - byt správce
Objekt:
2025-109-3-08 - Otvorové výplně - okna, dveře
Místo: |  |  | Komořanská - 47, Praha 4 - Modřany |  |  | Datum: | 1. 9. 2025
Zadavatel: |  |  | Sportovní klub Modřany,Komořanská 47, Praha 4 |  |  | Projektant: | ASLB spol.s.r.o.Fikarova 2157/1, Praha 4
Účastník: |  |  | Vyplň údaj |  |  | Zpracovatel:
PČ | Typ | Kód | Popis | MJ | Množství | J.cena [CZK] | Cena celkem [CZK] | Cenová soustava |  | DPH | J. Nh [h] | Nh celkem [h] | J. hmotnost [t] | Hmotnost celkem [t] | J. suť [t] | Suť Celkem [t]
Náklady soupisu celkem | [6 empty] | 0 |  |  |  |  | 0 |  | 0.60797 |  | 0 |  | D | -1 | [10 empty] | 0
| D | HSV | Práce a dodávky HSV |  |  |  | 0 |  |  |  |  | 0 |  | 0.021132 |  | 0 | 1 | D | 0 |  |  |  | ROZPOCET | [6 empty] | 0
| D | 64 | Osazování výplní otvorů |  |  |  | 0 |  |  |  |  | 0 |  | 0.021132 |  | 0 | 1 | D | 1 |  |  |  | ROZPOCET | [6 empty] | 0
1 | K | 642942611 | Osazování zárubní nebo rámů kovových dveřních lisovaných nebo z úhelníků bez dveřních křídel na montážní pěnu, plochy otvoru do 2,5 m2 | kus | 1 |  | 0 | CS ÚRS 2025 02 |  | snížená |  | 0 | 0.00048162 | 0.00048162 | 0 | 0 | 4 | K | 2 |  |  |  | ROZPOCET | 0 | 0 | 0 | 0 | 0 | 2 | 0 | 4 | -1836334251
| Online PSC |  | https://podminky.urs.cz/item/CS_URS_2025_02/642942611 | [14 empty] | Online PSC | 2
| VV |  | 1/NP/-vnitřní | [14 empty] | VV | 2 | 1 | True | 0 | ROZPOCET
| VV |  | DV/25/ dveře vnitřní rozměr/800*2100/ - m.č./157/ | [14 empty] | VV | 2 | 1 | True | 0 | ROZPOCET
| VV |  | ks | [14 empty] | VV | 2 | 1 | True | 0 | ROZPOCET
| VV |  | 1 |  | 1 | [12 empty] | VV | 2 | 2 | True | 0 | ROZPOCET
| VV |  | Součet |  | 1 | [12 empty] | VV | 2 | 4 | True | 1 | ROZPOCET
2 | M | 55331497 | zárubeň jednokřídlá ocelová pro zdění tl stěny 210-250mm rozměru 800/1970, 2100mm | kus | 1 |  | 0 | CS ÚRS 2025 02 |  | snížená |  | 0 | 0.02065 | 0.02065 | 0 | 0 | 8 | M | 2 |  |  |  | ROZPOCET | 0 | 0 | 0 | 0 | 0 | 2 | 0 | 4 | -1743426835
| VV |  | 1/NP/-vnitřní | [14 empty] | VV | 2 | 1 | True | 0 | ROZPOCET
| VV |  | DV/25/ dveře vnitřní rozměr/800*2100/ - m.č./157/ | [14 empty] | VV | 2 | 1 | True | 0 | ROZPOCET
| VV |  | ks | [14 empty] | VV | 2 | 1 | True | 0 | ROZPOCET
| VV |  | 1 |  | 1 | [12 empty] | VV | 2 | 2 | True | 0 | ROZPOCET
| VV |  | Součet |  | 1 | [12 empty] | VV | 2 | 4 | True | 1 | ROZPOCET
| D | 998 | Přesun hmot |  |  |  | 0 |  |  |  |  | 0 |  | 0 |  | 0 | 1 | D | 1 |  |  |  | ROZPOCET | [6 empty] | 0
3 | K | 998018001 | Přesun hmot pro budovy občanské výstavby, bydlení, výrobu a služby ruční (bez užití mechanizace) vodorovná dopravní vzdálenost do 100 m pro budovy s jakoukoliv nosnou konstrukcí výšky do 6 m | t | 0.023 |  | 0 | CS ÚRS 2025 02 |  | snížená |  | 0 | 0 | 0 | 0 | 0 | 4 | K | 2 |  |  |  | ROZPOCET | 0 | 0 | 0 | 0 | 0 | 2 | 0 | 4 | 627092300
| Online PSC |  | https://podminky.urs.cz/item/CS_URS_2025_02/998018001 | [14 empty] | Online PSC | 2
| D | PSV | Práce a dodávky PSV |  |  |  | 0 |  |  |  |  | 0 |  | 0.58684 |  | 0 | 2 | D | 0 |  |  |  | ROZPOCET | [6 empty] | 0
| D | 763 | Konstrukce suché výstavby |  |  |  | 0 |  |  |  |  | 0 |  | 0.03054 |  | 0 | 2 | D | 1 |  |  |  | ROZPOCET | [6 empty] | 0
4 | K | 763181311 | Výplně otvorů konstrukcí ze sádrokartonových desek montáž zárubně kovové s konstrukcí jednokřídlové | kus | 2 |  | 0 | CS ÚRS 2025 02 |  | snížená |  | 0 | 0.00022 | 0.00044 | 0 | 0 | 16 | K | 2 |  |  |  | ROZPOCET | 0 | 0 | 0 | 0 | 0 | 2 | 0 | 16 | 1459499047
| Online PSC |  | https://podminky.urs.cz/item/CS_URS_2025_02/763181311 | [14 empty] | Online PSC | 2
| VV |  | 1/NP/-vnitřní | [14 empty] | VV | 2 | 1 | True | 0 | ROZPOCET
| VV |  | DV/23/ dveře vnitřní rozměr/800*2100/ - m.č./154/ | [14 empty] | VV | 2 | 1 | True | 0 | ROZPOCET
| VV |  | ks | [14 empty] | VV | 2 | 1 | True | 0 | ROZPOCET
| VV |  | 1 |  | 1 | [12 empty] | VV | 2 | 2 | True | 0 | ROZPOCET
| VV |  | 1/NP/-vnitřní | [14 empty] | VV | 2 | 1 | True | 0 | ROZPOCET
| VV |  | DV/24/ dveře vnitřní rozměr/700*2100/ - m.č./158/ | [14 empty] | VV | 2 | 1 | True | 0 | ROZPOCET
| VV |  | ks | [14 empty] | VV | 2 | 1 | True | 0 | ROZPOCET
| VV |  | 1 |  | 1 | [12 empty] | VV | 2 | 2 | True | 0 | ROZPOCET
| VV |  | Součet |  | 2 | [12 empty] | VV | 2 | 4 | True | 1 | ROZPOCET
5 | M | 55331594 | zárubeň jednokřídlá ocelová pro sádrokartonové příčky tl stěny 110-150mm rozměru 700/1970, 2100mm | kus | 1 |  | 0 | CS ÚRS 2025 02 |  | snížená |  | 0 | 0.01489 | 0.01489 | 0 | 0 | 32 | M | 2 |  |  |  | ROZPOCET | 0 | 0 | 0 | 0 | 0 | 2 | 0 | 16 | 1002836777
| VV |  | 1/NP/-vnitřní | [14 empty] | VV | 2 | 1 | True | 0 | ROZPOCET
| VV |  | DV/24/ dveře vnitřní rozměr/700*2100/ - m.č./158/ | [14 empty] | VV | 2 | 1 | True | 0 | ROZPOCET
| VV |  | ks | [14 empty] | VV | 2 | 1 | True | 0 | ROZPOCET
| VV |  | 1 |  | 1 | [12 empty] | VV | 2 | 2 | True | 0 | ROZPOCET
| VV |  | Součet |  | 1 | [12 empty] | VV | 2 | 4 | True | 1 | ROZPOCET
6 | M | 55331595 | zárubeň jednokřídlá ocelová pro sádrokartonové příčky tl stěny 110-150mm rozměru 800/1970, 2100mm | kus | 1 |  | 0 | CS ÚRS 2025 02 |  | snížená |  | 0 | 0.01521 | 0.01521 | 0 | 0 | 32 | M | 2 |  |  |  | ROZPOCET | 0 | 0 | 0 | 0 | 0 | 2 | 0 | 16 | 1926973009
| VV |  | 1/NP/-vnitřní | [14 empty] | VV | 2 | 1 | True | 0 | ROZPOCET
| VV |  | DV/23/ dveře vnitřní rozměr/800*2100/ - m.č./154/ | [14 empty] | VV | 2 | 1 | True | 0 | ROZPOCET
| VV |  | ks | [14 empty] | VV | 2 | 1 | True | 0 | ROZPOCET
| VV |  | 1 |  | 1 | [12 empty] | VV | 2 | 2 | True | 0 | ROZPOCET
| VV |  | Součet |  | 1 | [12 empty] | VV | 2 | 4 | True | 1 | ROZPOCET
7 | K | 998763331 | Přesun hmot pro konstrukce montované z desek sádrokartonových, sádrovláknitých, cementovláknitých nebo cementových stanovený z hmotnosti přesunovaného materiálu vodorovná dopravní vzdálenost do 50 m ruční (bez užití mechanizace) v objektech výšky do 6 m | t | 0.031 |  | 0 | CS ÚRS 2025 02 |  | snížená |  | 0 | 0 | 0 | 0 | 0 | 16 | K | 2 |  |  |  | ROZPOCET | 0 | 0 | 0 | 0 | 0 | 2 | 0 | 16 | 1603266566
| Online PSC |  | https://podminky.urs.cz/item/CS_URS_2025_02/998763331 | [14 empty] | Online PSC | 2
| D | 766-1 | Konstrukce truhlářské- dveře vnitřní |  |  |  | 0 |  |  |  |  | 0 |  | 0.0631 |  | 0 | 2 | D | 1 |  |  |  | ROZPOCET | [6 empty] | 0
8 | K | 766660001 | Montáž dveřních křídel dřevěných nebo plastových otevíravých do ocelové zárubně povrchově upravených jednokřídlových, šířky do 800 mm | kus | 3 |  | 0 | CS ÚRS 2025 02 |  | snížená |  | 0 | 0 | 0 | 0 | 0 | 16 | K | 2 |  |  |  | ROZPOCET | 0 | 0 | 0 | 0 | 0 | 2 | 0 | 16 | 2110357478
| Online PSC |  | https://podminky.urs.cz/item/CS_URS_2025_02/766660001 | [14 empty] | Online PSC | 2
| VV |  | dveře vnitřní | [14 empty] | VV | 2 | 1 | True | 0 | ROZPOCET
| VV |  | 1/NP/-vnitřní | [14 empty] | VV | 2 | 1 | True | 0 | ROZPOCET
| VV |  | DV/23/ dveře vnitřní rozměr/800*2100/ - m.č./154/ | [14 empty] | VV | 2 | 1 | True | 0 | ROZPOCET
| VV |  | ks | [14 empty] | VV | 2 | 1 | True | 0 | ROZPOCET
| VV |  | 1 |  | 1 | [12 empty] | VV | 2 | 2 | True | 0 | ROZPOCET
| VV |  | 1/NP/-vnitřní | [14 empty] | VV | 2 | 1 | True | 0 | ROZPOCET
| VV |  | DV/24/ dveře vnitřní rozměr/700*2100/ - m.č./158/ | [14 empty] | VV | 2 | 1 | True | 0 | ROZPOCET
| VV |  | ks | [14 empty] | VV | 2 | 1 | True | 0 | ROZPOCET
| VV |  | 1 |  | 1 | [12 empty] | VV | 2 | 2 | True | 0 | ROZPOCET
| VV |  | 1/NP/-vnitřní | [14 empty] | VV | 2 | 1 | True | 0 | ROZPOCET
| VV |  | DV/25/ dveře vnitřní rozměr/800*2100/ - m.č./157/ | [14 empty] | VV | 2 | 1 | True | 0 | ROZPOCET
| VV |  | ks | [14 empty] | VV | 2 | 1 | True | 0 | ROZPOCET
| VV |  | 1 |  | 1 | [12 empty] | VV | 2 | 2 | True | 0 | ROZPOCET
| VV |  | Součet |  | 3 | [12 empty] | VV | 2 | 4 | True | 1 | ROZPOCET
9 | M | 61162085 | dveře jednokřídlé dřevotřískové povrch laminátový plné 700x1970-2100mm | kus | 1 |  | 0 | CS ÚRS 2025 02 |  | snížená |  | 0 | 0.0175 | 0.0175 | 0 | 0 | 32 | M | 2 |  |  |  | ROZPOCET | 0 | 0 | 0 | 0 | 0 | 2 | 0 | 16 | 237117037
| VV |  | 1/NP/-vnitřní | [14 empty] | VV | 2 | 1 | True | 0 | ROZPOCET
| VV |  | DV/24/ dveře vnitřní rozměr/700*2100/ - m.č./158/ | [14 empty] | VV | 2 | 1 | True | 0 | ROZPOCET
| VV |  | ks | [14 empty] | VV | 2 | 1 | True | 0 | ROZPOCET
| VV |  | 1 |  | 1 | [12 empty] | VV | 2 | 2 | True | 0 | ROZPOCET
| VV |  | Součet |  | 1 | [12 empty] | VV | 2 | 4 | True | 1 | ROZPOCET
10 | M | 61162086 | dveře jednokřídlé dřevotřískové povrch laminátový plné 800x1970-2100mm | kus | 2 |  | 0 | CS ÚRS 2025 02 |  | snížená |  | 0 | 0.0195 | 0.039 | 0 | 0 | 32 | M | 2 |  |  |  | ROZPOCET | 0 | 0 | 0 | 0 | 0 | 2 | 0 | 16 | 867201218
| VV |  | 1/NP/-vnitřní | [14 empty] | VV | 2 | 1 | True | 0 | ROZPOCET
| VV |  | DV/23/ dveře vnitřní rozměr/800*2100/ - m.č./154/ | [14 empty] | VV | 2 | 1 | True | 0 | ROZPOCET
| VV |  | ks | [14 empty] | VV | 2 | 1 | True | 0 | ROZPOCET
| VV |  | 1 |  | 1 | [12 empty] | VV | 2 | 2 | True | 0 | ROZPOCET
| VV |  | 1/NP/-vnitřní | [14 empty] | VV | 2 | 1 | True | 0 | ROZPOCET
| VV |  | DV/25/ dveře vnitřní rozměr/800*2100/ - m.č./157/ | [14 empty] | VV | 2 | 1 | True | 0 | ROZPOCET
| VV |  | ks | [14 empty] | VV | 2 | 1 | True | 0 | ROZPOCET
| VV |  | 1 |  | 1 | [12 empty] | VV | 2 | 2 | True | 0 | ROZPOCET
| VV |  | Součet |  | 2 | [12 empty] | VV | 2 | 4 | True | 1 | ROZPOCET
11 | K | 766660729 | Montáž dveřních doplňků dveřního kování interiérového štítku s klikou | kus | 3 |  | 0 | CS ÚRS 2025 02 |  | snížená |  | 0 | 0 | 0 | 0 | 0 | 16 | K | 2 |  |  |  | ROZPOCET | 0 | 0 | 0 | 0 | 0 | 2 | 0 | 16 | -102897307
| Online PSC |  | https://podminky.urs.cz/item/CS_URS_2025_02/766660729 | [14 empty] | Online PSC | 2
| VV |  | 1/NP/-vnitřní | [14 empty] | VV | 2 | 1 | True | 0 | ROZPOCET
| VV |  | DV/23/ dveře vnitřní rozměr/800*2100/ - m.č./154/ | [14 empty] | VV | 2 | 1 | True | 0 | ROZPOCET
| VV |  | ks | [14 empty] | VV | 2 | 1 | True | 0 | ROZPOCET
| VV |  | 1 |  | 1 | [12 empty] | VV | 2 | 2 | True | 0 | ROZPOCET
| VV |  | 1/NP/-vnitřní | [14 empty] | VV | 2 | 1 | True | 0 | ROZPOCET
| VV |  | DV/24/ dveře vnitřní rozměr/700*2100/ - m.č./158/ | [14 empty] | VV | 2 | 1 | True | 0 | ROZPOCET
| VV |  | ks | [14 empty] | VV | 2 | 1 | True | 0 | ROZPOCET
| VV |  | 1 |  | 1 | [12 empty] | VV | 2 | 2 | True | 0 | ROZPOCET
| VV |  | 1/NP/-vnitřní | [14 empty] | VV | 2 | 1 | True | 0 | ROZPOCET
| VV |  | DV/25/ dveře vnitřní rozměr/800*2100/ - m.č./157/ | [14 empty] | VV | 2 | 1 | True | 0 | ROZPOCET
| VV |  | ks | [14 empty] | VV | 2 | 1 | True | 0 | ROZPOCET
| VV |  | 1 |  | 1 | [12 empty] | VV | 2 | 2 | True | 0 | ROZPOCET
| VV |  | Součet |  | 3 | [12 empty] | VV | 2 | 4 | True | 1 | ROZPOCET
12 | M | 54914123 | dveřní kování interiérové rozetové klika/klika | kus | 3 |  | 0 | CS ÚRS 2025 02 |  | snížená |  | 0 | 0.0022 | 0.0066 | 0 | 0 | 32 | M | 2 |  |  |  | ROZPOCET | 0 | 0 | 0 | 0 | 0 | 2 | 0 | 16 | 756663744
| VV |  | 1/NP/-vnitřní | [14 empty] | VV | 2 | 1 | True | 0 | ROZPOCET
| VV |  | DV/23/ dveře vnitřní rozměr/800*2100/ - m.č./154/ | [14 empty] | VV | 2 | 1 | True | 0 | ROZPOCET
| VV |  | ks | [14 empty] | VV | 2 | 1 | True | 0 | ROZPOCET
| VV |  | 1 |  | 1 | [12 empty] | VV | 2 | 2 | True | 0 | ROZPOCET
| VV |  | 1/NP/-vnitřní | [14 empty] | VV | 2 | 1 | True | 0 | ROZPOCET
| VV |  | DV/24/ dveře vnitřní rozměr/700*2100/ - m.č./158/ | [14 empty] | VV | 2 | 1 | True | 0 | ROZPOCET
| VV |  | ks | [14 empty] | VV | 2 | 1 | True | 0 | ROZPOCET
| VV |  | 1 |  | 1 | [12 empty] | VV | 2 | 2 | True | 0 | ROZPOCET
| VV |  | 1/NP/-vnitřní | [14 empty] | VV | 2 | 1 | True | 0 | ROZPOCET
| VV |  | DV/25/ dveře vnitřní rozměr/800*2100/ - m.č./157/ | [14 empty] | VV | 2 | 1 | True | 0 | ROZPOCET
| VV |  | ks | [14 empty] | VV | 2 | 1 | True | 0 | ROZPOCET
| VV |  | 1 |  | 1 | [12 empty] | VV | 2 | 2 | True | 0 | ROZPOCET
| VV |  | Součet |  | 3 | [12 empty] | VV | 2 | 4 | True | 1 | ROZPOCET
13 | K | 998766121 | Přesun hmot pro konstrukce truhlářské stanovený z hmotnosti přesunovaného materiálu vodorovná dopravní vzdálenost do 50 m ruční (bez užití mechanizace) v objektech výšky do 6 m | t | 0.063 |  | 0 | CS ÚRS 2025 02 |  | snížená |  | 0 | 0 | 0 | 0 | 0 | 16 | K | 2 |  |  |  | ROZPOCET | 0 | 0 | 0 | 0 | 0 | 2 | 0 | 16 | 901960193
| Online PSC |  | https://podminky.urs.cz/item/CS_URS_2025_02/998766121 | [14 empty] | Online PSC | 2
| VV |  | 0,063 |  | 0.063 | [12 empty] | VV | 2 | 2 | True | 0 | ROZPOCET
| VV |  | Součet |  | 0.063 | [12 empty] | VV | 2 | 4 | True | 1 | ROZPOCET
| D | 766-2 | Konstrukce truhlářské- dveře vchodové |  |  |  | 0 |  |  |  |  | 0 |  | 0.048869 |  | 0 | 2 | D | 1 |  |  |  | ROZPOCET | [6 empty] | 0
14 | K | 766660411 | Montáž vchodových dveří včetně rámu do zdiva jednokřídlových bez nadsvětlíku | kus | 1 |  | 0 | CS ÚRS 2025 02 |  | snížená |  | 0 | 0.00087384 | 0.00087384 | 0 | 0 | 16 | K | 2 |  |  |  | ROZPOCET | 0 | 0 | 0 | 0 | 0 | 2 | 0 | 16 | 826140773
| Online PSC |  | https://podminky.urs.cz/item/CS_URS_2025_02/766660411 | [14 empty] | Online PSC | 2
| VV |  | 1/NP/-vnější | [14 empty] | VV | 2 | 1 | True | 0 | ROZPOCET
| VV |  | D0/4- dveře vstupní AL jednokř. rozměr/900*2100/ - m.č./154/ | [14 empty] | VV | 2 | 1 | True | 0 | ROZPOCET
| VV |  | ks | [14 empty] | VV | 2 | 1 | True | 0 | ROZPOCET
| VV |  | 1 |  | 1 | [12 empty] | VV | 2 | 2 | True | 0 | ROZPOCET
| VV |  | Součet |  | 1 | [12 empty] | VV | 2 | 4 | True | 1 | ROZPOCET
15 | M | 55341330 | dveře jednokřídlé Al plné max rozměru otvoru 2,42m2 bezpečnostní třídy RC2 | m2 | 1.89 |  | 0 | CS ÚRS 2025 02 |  | snížená |  | 0 | 0.02423 | 0.045795 | 0 | 0 | 32 | M | 2 |  |  |  | ROZPOCET | 0 | 0 | 0 | 0 | 0 | 2 | 0 | 16 | -1225683688
| VV |  | 1/NP/-vnější | [14 empty] | VV | 2 | 1 | True | 0 | ROZPOCET
| VV |  | D0/4- dveře vstupní AL jednokř. rozměr/900*2100/ - m.č./154/ | [14 empty] | VV | 2 | 1 | True | 0 | ROZPOCET
| VV |  | ks-1 | [14 empty] | VV | 2 | 1 | True | 0 | ROZPOCET
| VV |  | 1,89 |  | 1.89 | [12 empty] | VV | 2 | 2 | True | 0 | ROZPOCET
| VV |  | Součet |  | 1.89 | [12 empty] | VV | 2 | 4 | True | 1 | ROZPOCET
16 | K | 766660733 | Montáž dveřních doplňků dveřního kování bezpečnostního štítku s klikou | kus | 1 |  | 0 | CS ÚRS 2025 02 |  | snížená |  | 0 | 0 | 0 | 0 | 0 | 4 | K | 2 |  |  |  | ROZPOCET | 0 | 0 | 0 | 0 | 0 | 2 | 0 | 4 | -1125583865
| Online PSC |  | https://podminky.urs.cz/item/CS_URS_2025_02/766660733 | [14 empty] | Online PSC | 2
| VV |  | 1/NP/-vnější | [14 empty] | VV | 2 | 1 | True | 0 | ROZPOCET
| VV |  | D0/4- dveře vstupní AL jednokř. rozměr/900*2100/ - m.č./154/ | [14 empty] | VV | 2 | 1 | True | 0 | ROZPOCET
| VV |  | ks | [14 empty] | VV | 2 | 1 | True | 0 | ROZPOCET
| VV |  | 1 |  | 1 | [12 empty] | VV | 2 | 2 | True | 0 | ROZPOCET
| VV |  | Součet |  | 1 | [12 empty] | VV | 2 | 4 | True | 1 | ROZPOCET
17 | M | 54914129 | dveřní kování bezpečnostní RC2 klika/klika lakovaný nerez | kus | 1 |  | 0 | CS ÚRS 2025 02 |  | snížená |  | 0 | 0.0022 | 0.0022 | 0 | 0 | 8 | M | 2 |  |  |  | ROZPOCET | 0 | 0 | 0 | 0 | 0 | 2 | 0 | 4 | -1226986408
| VV |  | 1/NP/-vnější | [14 empty] | VV | 2 | 1 | True | 0 | ROZPOCET
| VV |  | D0/4- dveře vstupní AL jednokř. rozměr/900*2100/ - m.č./154/ | [14 empty] | VV | 2 | 1 | True | 0 | ROZPOCET
| VV |  | ks | [14 empty] | VV | 2 | 1 | True | 0 | ROZPOCET
| VV |  | 1 |  | 1 | [12 empty] | VV | 2 | 2 | True | 0 | ROZPOCET
| VV |  | Součet |  | 1 | [12 empty] | VV | 2 | 4 | True | 1 | ROZPOCET
18 | K | 998766121 | Přesun hmot pro konstrukce truhlářské stanovený z hmotnosti přesunovaného materiálu vodorovná dopravní vzdálenost do 50 m ruční (bez užití mechanizace) v objektech výšky do 6 m | t | 0.049 |  | 0 | CS ÚRS 2025 02 |  | snížená |  | 0 | 0 | 0 | 0 | 0 | 4 | K | 2 |  |  |  | ROZPOCET | 0 | 0 | 0 | 0 | 0 | 2 | 0 | 4 | -946083751
| Online PSC |  | https://podminky.urs.cz/item/CS_URS_2025_02/998766121 | [14 empty] | Online PSC | 2
| VV |  | 0,049 |  | 0.049 | [12 empty] | VV | 2 | 2 | True | 0 | ROZPOCET
| VV |  | Součet |  | 0.049 | [12 empty] | VV | 2 | 4 | True | 1 | ROZPOCET
| D | 766-4 | Konstrukce truhlářské- okna |  |  |  | 0 |  |  |  |  | 0 |  | 0.44433 |  | 0 | 2 | D | 1 |  |  |  | ROZPOCET | [6 empty] | 0
19 | K | 766622131 | Montáž oken plastových včetně montáže rámu plochy přes 1 m2 otevíravých do zdiva, výšky do 1,5 m | m2 | 6 |  | 0 | CS ÚRS 2025 02 |  | snížená |  | 0 | 0.0002556 | 0.0015336 | 0 | 0 | 16 | K | 2 |  |  |  | ROZPOCET | 0 | 0 | 0 | 0 | 0 | 2 | 0 | 16 | 27056524
| Online PSC |  | https://podminky.urs.cz/item/CS_URS_2025_02/766622131 | [14 empty] | Online PSC | 2
| VV |  | 1/NP | [14 empty] | VV | 2 | 1 | True | 0 | ROZPOCET
| VV |  | O/26- okno plastové otvíravé rozměr/2000*1500/ m.č./155/ | [14 empty] | VV | 2 | 1 | True | 0 | ROZPOCET
| VV |  | 3 |  | 3 | [12 empty] | VV | 2 | 2 | True | 0 | ROZPOCET
| VV |  | 1/NP | [14 empty] | VV | 2 | 1 | True | 0 | ROZPOCET
| VV |  | O/27- okno plastové otvíravé rozměr/2000*1500/ m.č./157/ | [14 empty] | VV | 2 | 1 | True | 0 | ROZPOCET
| VV |  | 3 |  | 3 | [12 empty] | VV | 2 | 2 | True | 0 | ROZPOCET
| VV |  | Součet |  | 6 | [12 empty] | VV | 2 | 4 | True | 1 | ROZPOCET
20 | M | 61140052 | okno plastové otevíravé/sklopné trojsklo přes plochu 1m2 do v 1,5m | m2 | 6 |  | 0 | CS ÚRS 2025 02 |  | snížená |  | 0 | 0.03681 | 0.22086 | 0 | 0 | 32 | M | 2 |  |  |  | ROZPOCET | 0 | 0 | 0 | 0 | 0 | 2 | 0 | 16 | 8900541
| VV |  | 1/NP | [14 empty] | VV | 2 | 1 | True | 0 | ROZPOCET
| VV |  | O/26- okno plastové otvíravé rozměr/2000*1500/ m.č./155/ | [14 empty] | VV | 2 | 1 | True | 0 | ROZPOCET
| VV |  | 3 |  | 3 | [12 empty] | VV | 2 | 2 | True | 0 | ROZPOCET
| VV |  | 1/NP | [14 empty] | VV | 2 | 1 | True | 0 | ROZPOCET
| VV |  | O/27- okno plastové otvíravé rozměr/2000*1500/ m.č./157/ | [14 empty] | VV | 2 | 1 | True | 0 | ROZPOCET
| VV |  | 3 |  | 3 | [12 empty] | VV | 2 | 2 | True | 0 | ROZPOCET
| VV |  | Součet |  | 6 | [12 empty] | VV | 2 | 4 | True | 1 | ROZPOCET
21 | K | 766622132 | Montáž oken plastových včetně montáže rámu plochy přes 1 m2 otevíravých do zdiva, výšky přes 1,5 do 2,5 m | m2 | 5.76 |  | 0 | CS ÚRS 2025 02 |  | snížená |  | 0 | 0.00024792 | 0.001428 | 0 | 0 | 16 | K | 2 |  |  |  | ROZPOCET | 0 | 0 | 0 | 0 | 0 | 2 | 0 | 16 | 679565663
| Online PSC |  | https://podminky.urs.cz/item/CS_URS_2025_02/766622132 | [14 empty] | Online PSC | 2
| VV |  | 1/NP | [14 empty] | VV | 2 | 1 | True | 0 | ROZPOCET
| VV |  | O/25- okno plastové otvíravé rozměr/2400*2400/ m.č./155/ | [14 empty] | VV | 2 | 1 | True | 0 | ROZPOCET
| VV |  | 5,76 |  | 5.76 | [12 empty] | VV | 2 | 2 | True | 0 | ROZPOCET
| VV |  | Součet |  | 5.76 | [12 empty] | VV | 2 | 4 | True | 1 | ROZPOCET
22 | M | 61140054 | okno plastové otevíravé/sklopné trojsklo přes plochu 1m2 v 1,5-2,5m | m2 | 5.76 |  | 0 | CS ÚRS 2025 02 |  | snížená |  | 0 | 0.03642 | 0.20978 | 0 | 0 | 32 | M | 2 |  |  |  | ROZPOCET | 0 | 0 | 0 | 0 | 0 | 2 | 0 | 16 | -1916699603
| VV |  | 1/NP | [14 empty] | VV | 2 | 1 | True | 0 | ROZPOCET
| VV |  | O/25- okno plastové otvíravé rozměr/2400*2400/ m.č./155/ | [14 empty] | VV | 2 | 1 | True | 0 | ROZPOCET
| VV |  | 5,76 |  | 5.76 | [12 empty] | VV | 2 | 2 | True | 0 | ROZPOCET
| VV |  | Součet |  | 5.76 | [12 empty] | VV | 2 | 4 | True | 1 | ROZPOCET
23 | K | 766694116 | Montáž ostatních truhlářských konstrukcí parapetních desek dřevěných nebo plastových šířky do 300 mm | m | 6.4 |  | 0 | CS ÚRS 2025 02 |  | snížená |  | 0 | 0 | 0 | 0 | 0 | 16 | K | 2 |  |  |  | ROZPOCET | 0 | 0 | 0 | 0 | 0 | 2 | 0 | 16 | 962131464
| Online PSC |  | https://podminky.urs.cz/item/CS_URS_2025_02/766694116 | [14 empty] | Online PSC | 2
| VV |  | 1/NP | [14 empty] | VV | 2 | 1 | True | 0 | ROZPOCET
| VV |  | O/25- okno plastové otvíravé rozměr/2400*2400/ m.č./155/ | [14 empty] | VV | 2 | 1 | True | 0 | ROZPOCET
| VV |  | 2,400 |  | 2.4 | [12 empty] | VV | 2 | 2 | True | 0 | ROZPOCET
| VV |  | 1/NP | [14 empty] | VV | 2 | 1 | True | 0 | ROZPOCET
| VV |  | O/26- okno plastové otvíravé rozměr/2000*1500/ m.č./155/ | [14 empty] | VV | 2 | 1 | True | 0 | ROZPOCET
| VV |  | 2,000 |  | 2 | [12 empty] | VV | 2 | 2 | True | 0 | ROZPOCET
| VV |  | 1/NP | [14 empty] | VV | 2 | 1 | True | 0 | ROZPOCET
| VV |  | O/27- okno plastové otvíravé rozměr/2000*1500/ m.č./157/ | [14 empty] | VV | 2 | 1 | True | 0 | ROZPOCET
| VV |  | 2,000 |  | 2 | [12 empty] | VV | 2 | 2 | True | 0 | ROZPOCET
| VV |  | Součet |  | 6.4 | [12 empty] | VV | 2 | 4 | True | 1 | ROZPOCET
24 | M | 61144401 | parapet plastový vnitřní š 250mm | m | 6.592 |  | 0 | CS ÚRS 2025 02 |  | snížená |  | 0 | 0.0015 | 0.009888 | 0 | 0 | 32 | M | 2 |  |  |  | ROZPOCET | 0 | 0 | 0 | 0 | 0 | 2 | 0 | 16 | 159324914
| VV |  | 1/NP | [14 empty] | VV | 2 | 1 | True | 0 | ROZPOCET
| VV |  | O/25- okno plastové otvíravé rozměr/2400*2400/ m.č./155/ | [14 empty] | VV | 2 | 1 | True | 0 | ROZPOCET
| VV |  | 2,400 |  | 2.4 | [12 empty] | VV | 2 | 2 | True | 0 | ROZPOCET
| VV |  | 1/NP | [14 empty] | VV | 2 | 1 | True | 0 | ROZPOCET
| VV |  | O/26- okno plastové otvíravé rozměr/2000*1500/ m.č./155/ | [14 empty] | VV | 2 | 1 | True | 0 | ROZPOCET
| VV |  | 2,000 |  | 2 | [12 empty] | VV | 2 | 2 | True | 0 | ROZPOCET
| VV |  | 1/NP | [14 empty] | VV | 2 | 1 | True | 0 | ROZPOCET
| VV |  | O/27- okno plastové otvíravé rozměr/2000*1500/ m.č./157/ | [14 empty] | VV | 2 | 1 | True | 0 | ROZPOCET
| VV |  | 2,000 |  | 2 | [12 empty] | VV | 2 | 2 | True | 0 | ROZPOCET
| VV |  | Součet |  | 6.4 | [12 empty] | VV | 2 | 4 | True | 1 | ROZPOCET
| VV |  | 6,4*1,03 'Přepočtené koeficientem množství |  | 6.592 | [12 empty] | VV | 2 | 2 | False | 1 | ROZPOCET
25 | M | 61144019 | koncovka k parapetu plastovému vnitřnímu 1 pár | sada | 3 |  | 0 | CS ÚRS 2025 02 |  | snížená |  | 0 | 0.0002 | 0.0006 | 0 | 0 | 32 | M | 2 |  |  |  | ROZPOCET | 0 | 0 | 0 | 0 | 0 | 2 | 0 | 16 | 626010002
| VV |  | 1/NP | [14 empty] | VV | 2 | 1 | True | 0 | ROZPOCET
| VV |  | O/25- okno plastové otvíravé rozměr/2400*2400/ m.č./155/ | [14 empty] | VV | 2 | 1 | True | 0 | ROZPOCET
| VV |  | ks | [14 empty] | VV | 2 | 1 | True | 0 | ROZPOCET
| VV |  | 1 |  | 1 | [12 empty] | VV | 2 | 2 | True | 0 | ROZPOCET
| VV |  | 1/NP | [14 empty] | VV | 2 | 1 | True | 0 | ROZPOCET
| VV |  | O/26- okno plastové otvíravé rozměr/2000*1500/ m.č./155/ | [14 empty] | VV | 2 | 1 | True | 0 | ROZPOCET
| VV |  | ks | [14 empty] | VV | 2 | 1 | True | 0 | ROZPOCET
| VV |  | 1 |  | 1 | [12 empty] | VV | 2 | 2 | True | 0 | ROZPOCET
| VV |  | 1/NP | [14 empty] | VV | 2 | 1 | True | 0 | ROZPOCET
| VV |  | O/27- okno plastové otvíravé rozměr/2000*1500/ m.č./157/ | [14 empty] | VV | 2 | 1 | True | 0 | ROZPOCET
| VV |  | ks | [14 empty] | VV | 2 | 1 | True | 0 | ROZPOCET
| VV |  | 1 |  | 1 | [12 empty] | VV | 2 | 2 | True | 0 | ROZPOCET
| VV |  | Součet |  | 3 | [12 empty] | VV | 2 | 4 | True | 1 | ROZPOCET
26 | K | 766691510 | Montáž ostatních truhlářských konstrukcí těsnění oken nebo balkónových dveří ve styku křídel s okenním rámem polyuretanovou páskou | m | 22.3 |  | 0 | CS ÚRS 2025 02 |  | snížená |  | 0 | 0 | 0 | 0 | 0 | 16 | K | 2 |  |  |  | ROZPOCET | 0 | 0 | 0 | 0 | 0 | 2 | 0 | 16 | 777893265
| Online PSC |  | https://podminky.urs.cz/item/CS_URS_2025_02/766691510 | [14 empty] | Online PSC | 2
| VV |  | okna | [14 empty] | VV | 2 | 1 | True | 0 | ROZPOCET
| VV |  | ostění | [14 empty] | VV | 2 | 1 | True | 0 | ROZPOCET
| VV |  | 1/NP | [14 empty] | VV | 2 | 1 | True | 0 | ROZPOCET
| VV |  | O/25- okno plastové otvíravé rozměr/2400*2400/ m.č./155/ | [14 empty] | VV | 2 | 1 | True | 0 | ROZPOCET
| VV |  | 7,2 |  | 7.2 | [12 empty] | VV | 2 | 2 | True | 0 | ROZPOCET
| VV |  | 1/NP | [14 empty] | VV | 2 | 1 | True | 0 | ROZPOCET
| VV |  | O/26- okno plastové otvíravé rozměr/2000*1500/ m.č./155/ | [14 empty] | VV | 2 | 1 | True | 0 | ROZPOCET
| VV |  | 5 |  | 5 | [12 empty] | VV | 2 | 2 | True | 0 | ROZPOCET
| VV |  | 1/NP | [14 empty] | VV | 2 | 1 | True | 0 | ROZPOCET
| VV |  | O/27- okno plastové otvíravé rozměr/2000*1500/ m.č./157/ | [14 empty] | VV | 2 | 1 | True | 0 | ROZPOCET
| VV |  | 5 |  | 5 | [12 empty] | VV | 2 | 2 | True | 0 | ROZPOCET
| VV |  | Mezisoučet |  | 17.2 | [12 empty] | VV | 2 | 3 | True | 0 | ROZPOCET
| VV |  | dveře vstupní | [14 empty] | VV | 2 | 1 | True | 0 | ROZPOCET
| VV |  | 1/NP/-vnější | [14 empty] | VV | 2 | 1 | True | 0 | ROZPOCET
| VV |  | D0/4- dveře vstupní AL jednokř. rozměr/900*2100/ - m.č./154/ | [14 empty] | VV | 2 | 1 | True | 0 | ROZPOCET
| VV |  | 5,1 |  | 5.1 | [12 empty] | VV | 2 | 2 | True | 0 | ROZPOCET
| VV |  | Mezisoučet |  | 5.1 | [12 empty] | VV | 2 | 3 | True | 0 | ROZPOCET
| VV |  | Součet |  | 22.3 | [12 empty] | VV | 2 | 4 | True | 1 | ROZPOCET
27 | M | 59071110 | páska okenní těsnící PUR jednostranně lepící impregnovaná 1,5-3x10mm | m | 24.53 |  | 0 | CS ÚRS 2025 02 |  | snížená |  | 0 | 1e-05 | 0.0002453 | 0 | 0 | 32 | M | 2 |  |  |  | ROZPOCET | 0 | 0 | 0 | 0 | 0 | 2 | 0 | 16 | -1919369893
| VV |  | okna | [14 empty] | VV | 2 | 1 | True | 0 | ROZPOCET
| VV |  | ostění | [14 empty] | VV | 2 | 1 | True | 0 | ROZPOCET
| VV |  | 1/NP | [14 empty] | VV | 2 | 1 | True | 0 | ROZPOCET
| VV |  | O/25- okno plastové otvíravé rozměr/2400*2400/ m.č./155/ | [14 empty] | VV | 2 | 1 | True | 0 | ROZPOCET
| VV |  | 7,2 |  | 7.2 | [12 empty] | VV | 2 | 2 | True | 0 | ROZPOCET
| VV |  | 1/NP | [14 empty] | VV | 2 | 1 | True | 0 | ROZPOCET
| VV |  | O/26- okno plastové otvíravé rozměr/2000*1500/ m.č./155/ | [14 empty] | VV | 2 | 1 | True | 0 | ROZPOCET
| VV |  | 5 |  | 5 | [12 empty] | VV | 2 | 2 | True | 0 | ROZPOCET
| VV |  | 1/NP | [14 empty] | VV | 2 | 1 | True | 0 | ROZPOCET
| VV |  | O/27- okno plastové otvíravé rozměr/2000*1500/ m.č./157/ | [14 empty] | VV | 2 | 1 | True | 0 | ROZPOCET
| VV |  | 5 |  | 5 | [12 empty] | VV | 2 | 2 | True | 0 | ROZPOCET
| VV |  | Mezisoučet |  | 17.2 | [12 empty] | VV | 2 | 3 | True | 0 | ROZPOCET
| VV |  | dveře vstupní | [14 empty] | VV | 2 | 1 | True | 0 | ROZPOCET
| VV |  | 1/NP/-vnější | [14 empty] | VV | 2 | 1 | True | 0 | ROZPOCET
| VV |  | D0/4- dveře vstupní AL jednokř. rozměr/900*2100/ - m.č./154/ | [14 empty] | VV | 2 | 1 | True | 0 | ROZPOCET
| VV |  | 5,1 |  | 5.1 | [12 empty] | VV | 2 | 2 | True | 0 | ROZPOCET
| VV |  | Mezisoučet |  | 5.1 | [12 empty] | VV | 2 | 3 | True | 0 | ROZPOCET
| VV |  | Součet |  | 22.3 | [12 empty] | VV | 2 | 4 | True | 1 | ROZPOCET
| VV |  | 22,3*1,1 'Přepočtené koeficientem množství |  | 24.53 | [12 empty] | VV | 2 | 2 | False | 1 | ROZPOCET
28 | K | 998766121 | Přesun hmot pro konstrukce truhlářské stanovený z hmotnosti přesunovaného materiálu vodorovná dopravní vzdálenost do 50 m ruční (bez užití mechanizace) v objektech výšky do 6 m | t | 0.444 |  | 0 | CS ÚRS 2025 02 |  | snížená |  | 0 | 0 | 0 | 0 | 0 | 16 | K | 2 |  |  |  | ROZPOCET | 0 | 0 | 0 | 0 | 0 | 2 | 0 | 16 | -1781274382
| Online PSC |  | https://podminky.urs.cz/item/CS_URS_2025_02/998766121 | [14 empty] | Online PSC | 2
| VV |  | 0,444 |  | 0.444 | [12 empty] | VV | 2 | 2 | True | 0 | ROZPOCET
| VV |  | Součet |  | 0.444 | [12 empty] | VV | 2 | 4 | True | 1 | ROZPOCET

## 2025-109-3-09 - Vnitřní p...
{b7bf712f-1750-42f8-a718-77c71d660900}
1
| KRYCÍ LIST SOUPISU PRACÍ | [7 empty] | v --- níže se nacházejí doplnkové a pomocné údaje k sestavám --- v | [8 empty] | False
Stavba:
SK Modřany - byt správce
Objekt:
2025-109-3-09 - Vnitřní povrchy - omítky, obklady, malby
| KSO: |  |  |  |  | CC-CZ:
| Místo: |  | Komořanská - 47, Praha 4 - Modřany |  |  | Datum: | 1. 9. 2025
| Zadavatel: |  |  |  |  | IČ: | 1488810
|  | Sportovní klub Modřany,Komořanská 47, Praha 4 |  |  |  | DIČ:
| Účastník: |  |  |  |  | IČ: | Vyplň údaj
|  | Vyplň údaj |  |  |  | DIČ: | Vyplň údaj
| Projektant: |  |  |  |  | IČ: | 24122025
|  | ASLB spol.s.r.o.Fikarova 2157/1, Praha 4 |  |  |  | DIČ:
| Zpracovatel: |  |  |  |  | IČ:
DIČ:
Poznámka:
Zpracováno dle metodiky ÚRS s maximálním zatříděním položek (popisu činností) dle Třídníku stavebních konstrukcí a prací. Použita databáze směrných cen 2025/II. Položky, které databáze neobsahuje, oceněny dle brutto ceníků příslušných dodavatelů. Veškeré názvy jednotlivých zařízení jsou uvedeny pouze pro určení technické úrovně a provozních parametrů. Ve všech případech lze použít i jiná než navržená zařízení, která mají podobnou nebo minimálně stejnou kvalitu, účinnost a výkon, parametry použití, ev. hlučnost (která bezpodmínečně splňuje platné hygienické normy). Celková množství u jednotlivých položek (kusy, metry) byla odměřena a sečtena ručně a digitálně z výkresů.
| Cena bez DPH | [5 empty] | 0
|  |  | Základ daně |  |  | Sazba daně | Výše daně
| DPH | základní | 0 |  |  | 21% | 0
|  | snížená | 0 |  |  | 12% | 0
|  | zákl. přenesená | 0 |  |  | 21% | 0
|  | sníž. přenesená | 0 |  |  | 12% | 0
|  | nulová | 0 |  |  | 0% | 0
| Cena s DPH |  |  | v | CZK |  | 0
REKAPITULACE ČLENĚNÍ SOUPISU PRACÍ
Stavba:
SK Modřany - byt správce
Objekt:
2025-109-3-09 - Vnitřní povrchy - omítky, obklady, malby
Místo: |  |  | Komořanská - 47, Praha 4 - Modřany |  |  | Datum: | 1. 9. 2025
Zadavatel: |  |  | Sportovní klub Modřany,Komořanská 47, Praha 4 |  |  | Projektant: | ASLB spol.s.r.o.Fikarova 2157/1, Praha 4
Účastník: |  |  | Vyplň údaj |  |  | Zpracovatel:
Kód dílu - Popis | [6 empty] | Cena celkem [CZK]
Náklady stavby celkem | [6 empty] | 0 | [11 empty] | -1
| HSV - Práce a dodávky HSV | [5 empty] | 0
| 95 - Různé dokončovací konstrukce a práce pozemních staveb | [5 empty] | 0
| 998 - Přesun hmot | [5 empty] | 0
| PSV - Práce a dodávky PSV | [5 empty] | 0
| 781 - Dokončovací práce - obklady | [5 empty] | 0
| 784 - Dokončovací práce - malby | [5 empty] | 0
SOUPIS PRACÍ
Stavba:
SK Modřany - byt správce
Objekt:
2025-109-3-09 - Vnitřní povrchy - omítky, obklady, malby
Místo: |  |  | Komořanská - 47, Praha 4 - Modřany |  |  | Datum: | 1. 9. 2025
Zadavatel: |  |  | Sportovní klub Modřany,Komořanská 47, Praha 4 |  |  | Projektant: | ASLB spol.s.r.o.Fikarova 2157/1, Praha 4
Účastník: |  |  | Vyplň údaj |  |  | Zpracovatel:
PČ | Typ | Kód | Popis | MJ | Množství | J.cena [CZK] | Cena celkem [CZK] | Cenová soustava |  | DPH | J. Nh [h] | Nh celkem [h] | J. hmotnost [t] | Hmotnost celkem [t] | J. suť [t] | Suť Celkem [t]
Náklady soupisu celkem | [6 empty] | 0 |  |  |  |  | 0 |  | 0.52353 |  | 0.0021039 |  | D | -1 | [10 empty] | 0
| D | HSV | Práce a dodávky HSV |  |  |  | 0 |  |  |  |  | 0 |  | 0.0018077 |  | 0 | 1 | D | 0 |  |  |  | ROZPOCET | [6 empty] | 0
| D | 95 | Různé dokončovací konstrukce a práce pozemních staveb |  |  |  | 0 |  |  |  |  | 0 |  | 0.0018077 |  | 0 | 1 | D | 1 |  |  |  | ROZPOCET | [6 empty] | 0
1 | K | 952901111 | Vyčištění budov nebo objektů před předáním do užívání budov bytové nebo občanské výstavby, světlé výšky podlaží do 4 m | m2 | 51.65 |  | 0 | CS ÚRS 2025 02 |  | snížená |  | 0 | 3.5e-05 | 0.0018077 | 0 | 0 | 4 | K | 2 |  |  |  | ROZPOCET | 0 | 0 | 0 | 0 | 0 | 2 | 0 | 4 | -580035150
| Online PSC |  | https://podminky.urs.cz/item/CS_URS_2025_02/952901111 | [14 empty] | Online PSC | 2
| VV |  | 1/NP | [14 empty] | VV | 2 | 1 | True | 0 | ROZPOCET
| VV |  | 154/předsíň | [14 empty] | VV | 2 | 1 | True | 0 | ROZPOCET
| VV |  | 4,91 |  | 4.91 | [12 empty] | VV | 2 | 2 | True | 0 | ROZPOCET
| VV |  | 1/NP | [14 empty] | VV | 2 | 1 | True | 0 | ROZPOCET
| VV |  | 155/obývací pokoj | [14 empty] | VV | 2 | 1 | True | 0 | ROZPOCET
| VV |  | 24,3 |  | 24.3 | [12 empty] | VV | 2 | 2 | True | 0 | ROZPOCET
| VV |  | 1/NP | [14 empty] | VV | 2 | 1 | True | 0 | ROZPOCET
| VV |  | 156/kuchyně | [14 empty] | VV | 2 | 1 | True | 0 | ROZPOCET
| VV |  | 6,88 |  | 6.88 | [12 empty] | VV | 2 | 2 | True | 0 | ROZPOCET
| VV |  | 1/NP | [14 empty] | VV | 2 | 1 | True | 0 | ROZPOCET
| VV |  | 157/ložnice | [14 empty] | VV | 2 | 1 | True | 0 | ROZPOCET
| VV |  | 11,75 |  | 11.75 | [12 empty] | VV | 2 | 2 | True | 0 | ROZPOCET
| VV |  | 1/NP | [14 empty] | VV | 2 | 1 | True | 0 | ROZPOCET
| VV |  | 158/koupelna | [14 empty] | VV | 2 | 1 | True | 0 | ROZPOCET
| VV |  | 3,81 |  | 3.81 | [12 empty] | VV | 2 | 2 | True | 0 | ROZPOCET
| VV |  | Součet |  | 51.65 | [12 empty] | VV | 2 | 4 | True | 1 | ROZPOCET
| D | 998 | Přesun hmot |  |  |  | 0 |  |  |  |  | 0 |  | 0 |  | 0 | 1 | D | 1 |  |  |  | ROZPOCET | [6 empty] | 0
2 | K | 998018001 | Přesun hmot pro budovy občanské výstavby, bydlení, výrobu a služby ruční (bez užití mechanizace) vodorovná dopravní vzdálenost do 100 m pro budovy s jakoukoliv nosnou konstrukcí výšky do 6 m | t | 0.002 |  | 0 | CS ÚRS 2025 02 |  | snížená |  | 0 | 0 | 0 | 0 | 0 | 4 | K | 2 |  |  |  | ROZPOCET | 0 | 0 | 0 | 0 | 0 | 2 | 0 | 4 | 505263013
| Online PSC |  | https://podminky.urs.cz/item/CS_URS_2025_02/998018001 | [14 empty] | Online PSC | 2
| D | PSV | Práce a dodávky PSV |  |  |  | 0 |  |  |  |  | 0 |  | 0.52172 |  | 0.0021039 | 2 | D | 0 |  |  |  | ROZPOCET | [6 empty] | 0
| D | 781 | Dokončovací práce - obklady |  |  |  | 0 |  |  |  |  | 0 |  | 0.46103 |  | 0 | 2 | D | 1 |  |  |  | ROZPOCET | [6 empty] | 0
3 | K | 781111011 | Příprava podkladu před provedením obkladu oprášení (ometení) stěny | m2 | 5.145 |  | 0 | CS ÚRS 2025 02 |  | snížená |  | 0 | 0 | 0 | 0 | 0 | 16 | K | 2 |  |  |  | ROZPOCET | 0 | 0 | 0 | 0 | 0 | 2 | 0 | 16 | 285535125
| Online PSC |  | https://podminky.urs.cz/item/CS_URS_2025_02/781111011 | [14 empty] | Online PSC | 2
| VV |  | 1/NP | [14 empty] | VV | 2 | 1 | True | 0 | ROZPOCET
| VV |  | 158/koupelna- zdivo-obklad | [14 empty] | VV | 2 | 1 | True | 0 | ROZPOCET
| VV |  | 5,145 |  | 5.145 | [12 empty] | VV | 2 | 2 | True | 0 | ROZPOCET
| VV |  | Součet |  | 5.145 | [12 empty] | VV | 2 | 4 | True | 1 | ROZPOCET
4 | K | 781121011 | Příprava podkladu před provedením obkladu nátěr penetrační na stěnu | m2 | 5.145 |  | 0 | CS ÚRS 2025 02 |  | snížená |  | 0 | 0.0003 | 0.0015435 | 0 | 0 | 16 | K | 2 |  |  |  | ROZPOCET | 0 | 0 | 0 | 0 | 0 | 2 | 0 | 16 | -811642270
| Online PSC |  | https://podminky.urs.cz/item/CS_URS_2025_02/781121011 | [14 empty] | Online PSC | 2
| VV |  | 1/NP | [14 empty] | VV | 2 | 1 | True | 0 | ROZPOCET
| VV |  | 158/koupelna- zdivo-obklad | [14 empty] | VV | 2 | 1 | True | 0 | ROZPOCET
| VV |  | 5,145 |  | 5.145 | [12 empty] | VV | 2 | 2 | True | 0 | ROZPOCET
| VV |  | Součet |  | 5.145 | [12 empty] | VV | 2 | 4 | True | 1 | ROZPOCET
5 | K | 781131112 | Izolace stěny pod obklad izolace nátěrem nebo stěrkou ve dvou vrstvách | m2 | 15.351 |  | 0 | CS ÚRS 2025 02 |  | snížená |  | 0 | 0.0015 | 0.023026 | 0 | 0 | 16 | K | 2 |  |  |  | ROZPOCET | 0 | 0 | 0 | 0 | 0 | 2 | 0 | 16 | -538874220
| Online PSC |  | https://podminky.urs.cz/item/CS_URS_2025_02/781131112 | [14 empty] | Online PSC | 2
| VV |  | 1/NP | [14 empty] | VV | 2 | 1 | True | 0 | ROZPOCET
| VV |  | 158/koupelna- SDK-obklad | [14 empty] | VV | 2 | 1 | True | 0 | ROZPOCET
| VV |  | 10,206 |  | 10.206 | [12 empty] | VV | 2 | 2 | True | 0 | ROZPOCET
| VV |  | 1/NP | [14 empty] | VV | 2 | 1 | True | 0 | ROZPOCET
| VV |  | 158/koupelna- zdivo-obklad | [14 empty] | VV | 2 | 1 | True | 0 | ROZPOCET
| VV |  | 5,145 |  | 5.145 | [12 empty] | VV | 2 | 2 | True | 0 | ROZPOCET
| VV |  | Součet |  | 15.351 | [12 empty] | VV | 2 | 4 | True | 1 | ROZPOCET
6 | K | 781151031 | Příprava podkladu před provedením obkladu celoplošné vyrovnání podkladu stěrkou, tloušťky 3 mm | m2 | 5.145 |  | 0 | CS ÚRS 2025 02 |  | snížená |  | 0 | 0.0045 | 0.023152 | 0 | 0 | 16 | K | 2 |  |  |  | ROZPOCET | 0 | 0 | 0 | 0 | 0 | 2 | 0 | 16 | -974079401
| Online PSC |  | https://podminky.urs.cz/item/CS_URS_2025_02/781151031 | [14 empty] | Online PSC | 2
| VV |  | 1/NP | [14 empty] | VV | 2 | 1 | True | 0 | ROZPOCET
| VV |  | 158/koupelna- zdivo-obklad | [14 empty] | VV | 2 | 1 | True | 0 | ROZPOCET
| VV |  | 5,145 |  | 5.145 | [12 empty] | VV | 2 | 2 | True | 0 | ROZPOCET
| VV |  | Součet |  | 5.145 | [12 empty] | VV | 2 | 4 | True | 1 | ROZPOCET
7 | K | 781472215 | Montáž keramických obkladů stěn lepených cementovým flexibilním lepidlem hladkých přes 6 do 9 ks/m2 | m2 | 15.351 |  | 0 | CS ÚRS 2025 02 |  | snížená |  | 0 | 0.007548 | 0.11587 | 0 | 0 | 16 | K | 2 |  |  |  | ROZPOCET | 0 | 0 | 0 | 0 | 0 | 2 | 0 | 16 | -28345408
| Online PSC |  | https://podminky.urs.cz/item/CS_URS_2025_02/781472215 | [14 empty] | Online PSC | 2
| VV |  | 1/NP | [14 empty] | VV | 2 | 1 | True | 0 | ROZPOCET
| VV |  | 158/koupelna- SDK-obklad | [14 empty] | VV | 2 | 1 | True | 0 | ROZPOCET
| VV |  | 10,206 |  | 10.206 | [12 empty] | VV | 2 | 2 | True | 0 | ROZPOCET
| VV |  | 1/NP | [14 empty] | VV | 2 | 1 | True | 0 | ROZPOCET
| VV |  | 158/koupelna- zdivo-obklad | [14 empty] | VV | 2 | 1 | True | 0 | ROZPOCET
| VV |  | 5,145 |  | 5.145 | [12 empty] | VV | 2 | 2 | True | 0 | ROZPOCET
| VV |  | Součet |  | 15.351 | [12 empty] | VV | 2 | 4 | True | 1 | ROZPOCET
8 | M | 59761718 | obklad keramický nemrazuvzdorný povrch hladký/matný tl do 10mm přes 6 do 9ks/m2 | m2 | 16.119 |  | 0 | CS ÚRS 2025 02 |  | snížená |  | 0 | 0.01841 | 0.29675 | 0 | 0 | 32 | M | 2 |  |  |  | ROZPOCET | 0 | 0 | 0 | 0 | 0 | 2 | 0 | 16 | -2043874158
| VV |  | 1/NP | [14 empty] | VV | 2 | 1 | True | 0 | ROZPOCET
| VV |  | 158/koupelna- SDK-obklad | [14 empty] | VV | 2 | 1 | True | 0 | ROZPOCET
| VV |  | 10,206 |  | 10.206 | [12 empty] | VV | 2 | 2 | True | 0 | ROZPOCET
| VV |  | 1/NP | [14 empty] | VV | 2 | 1 | True | 0 | ROZPOCET
| VV |  | 158/koupelna- zdivo-obklad | [14 empty] | VV | 2 | 1 | True | 0 | ROZPOCET
| VV |  | 5,145 |  | 5.145 | [12 empty] | VV | 2 | 2 | True | 0 | ROZPOCET
| VV |  | Součet |  | 15.351 | [12 empty] | VV | 2 | 4 | True | 1 | ROZPOCET
| VV |  | 15,351*1,05 'Přepočtené koeficientem množství |  | 16.119 | [12 empty] | VV | 2 | 2 | False | 1 | ROZPOCET
9 | K | 781472291 | Montáž keramických obkladů stěn lepených cementovým flexibilním lepidlem Příplatek k cenám za plochu do 10 m2 jednotlivě | m2 | 5.145 |  | 0 | CS ÚRS 2025 02 |  | snížená |  | 0 | 0 | 0 | 0 | 0 | 16 | K | 2 |  |  |  | ROZPOCET | 0 | 0 | 0 | 0 | 0 | 2 | 0 | 16 | 4710516
| Online PSC |  | https://podminky.urs.cz/item/CS_URS_2025_02/781472291 | [14 empty] | Online PSC | 2
| VV |  | 1/NP | [14 empty] | VV | 2 | 1 | True | 0 | ROZPOCET
| VV |  | 158/koupelna- zdivo-obklad | [14 empty] | VV | 2 | 1 | True | 0 | ROZPOCET
| VV |  | 5,145 |  | 5.145 | [12 empty] | VV | 2 | 2 | True | 0 | ROZPOCET
| VV |  | Součet |  | 5.145 | [12 empty] | VV | 2 | 4 | True | 1 | ROZPOCET
10 | K | 781495211 | Čištění vnitřních ploch po provedení obkladu stěn chemickými prostředky | m2 | 15.351 |  | 0 | CS ÚRS 2025 02 |  | snížená |  | 0 | 4.5e-05 | 0.0006908 | 0 | 0 | 16 | K | 2 |  |  |  | ROZPOCET | 0 | 0 | 0 | 0 | 0 | 2 | 0 | 16 | 1309338048
| Online PSC |  | https://podminky.urs.cz/item/CS_URS_2025_02/781495211 | [14 empty] | Online PSC | 2
| VV |  | 1/NP | [14 empty] | VV | 2 | 1 | True | 0 | ROZPOCET
| VV |  | 158/koupelna- SDK-obklad | [14 empty] | VV | 2 | 1 | True | 0 | ROZPOCET
| VV |  | 10,206 |  | 10.206 | [12 empty] | VV | 2 | 2 | True | 0 | ROZPOCET
| VV |  | 1/NP | [14 empty] | VV | 2 | 1 | True | 0 | ROZPOCET
| VV |  | 158/koupelna- zdivo-obklad | [14 empty] | VV | 2 | 1 | True | 0 | ROZPOCET
| VV |  | 5,145 |  | 5.145 | [12 empty] | VV | 2 | 2 | True | 0 | ROZPOCET
| VV |  | Součet |  | 15.351 | [12 empty] | VV | 2 | 4 | True | 1 | ROZPOCET
11 | K | 998781121 | Přesun hmot pro obklady keramické stanovený z hmotnosti přesunovaného materiálu vodorovná dopravní vzdálenost do 50 m ruční (bez užití mechanizace) v objektech výšky do 6 m | t | 0.461 |  | 0 | CS ÚRS 2025 02 |  | snížená |  | 0 | 0 | 0 | 0 | 0 | 16 | K | 2 |  |  |  | ROZPOCET | 0 | 0 | 0 | 0 | 0 | 2 | 0 | 16 | 2039390220
| Online PSC |  | https://podminky.urs.cz/item/CS_URS_2025_02/998781121 | [14 empty] | Online PSC | 2
| D | 784 | Dokončovací práce - malby |  |  |  | 0 |  |  |  |  | 0 |  | 0.060691 |  | 0.0021039 | 2 | D | 1 |  |  |  | ROZPOCET | [6 empty] | 0
12 | K | 784111001 | Oprášení (ometení) podkladu v místnostech výšky do 3,80 m | m2 | 5.145 |  | 0 | CS ÚRS 2025 02 |  | snížená |  | 0 | 0 | 0 | 0 | 0 | 16 | K | 2 |  |  |  | ROZPOCET | 0 | 0 | 0 | 0 | 0 | 2 | 0 | 16 | 425270272
| Online PSC |  | https://podminky.urs.cz/item/CS_URS_2025_02/784111001 | [14 empty] | Online PSC | 2
| VV |  | 1/NP | [14 empty] | VV | 2 | 1 | True | 0 | ROZPOCET
| VV |  | 158/koupelna- zdivo-obklad | [14 empty] | VV | 2 | 1 | True | 0 | ROZPOCET
| VV |  | 5,145 |  | 5.145 | [12 empty] | VV | 2 | 2 | True | 0 | ROZPOCET
| VV |  | Součet |  | 5.145 | [12 empty] | VV | 2 | 4 | True | 1 | ROZPOCET
13 | K | 784171101 | Zakrytí nemalovaných ploch (materiál ve specifikaci) včetně pozdějšího odkrytí podlah | m2 | 51.65 |  | 0 | CS ÚRS 2025 02 |  | snížená |  | 0 | 0 | 0 | 3e-05 | 0.0015495 | 16 | K | 2 |  |  |  | ROZPOCET | 0 | 0 | 0 | 0 | 0 | 2 | 0 | 16 | -326382297
| Online PSC |  | https://podminky.urs.cz/item/CS_URS_2025_02/784171101 | [14 empty] | Online PSC | 2
| VV |  | 1/NP | [14 empty] | VV | 2 | 1 | True | 0 | ROZPOCET
| VV |  | 154/předsíň | [14 empty] | VV | 2 | 1 | True | 0 | ROZPOCET
| VV |  | 4,91 |  | 4.91 | [12 empty] | VV | 2 | 2 | True | 0 | ROZPOCET
| VV |  | 1/NP | [14 empty] | VV | 2 | 1 | True | 0 | ROZPOCET
| VV |  | 155/obývací pokoj | [14 empty] | VV | 2 | 1 | True | 0 | ROZPOCET
| VV |  | 24,3 |  | 24.3 | [12 empty] | VV | 2 | 2 | True | 0 | ROZPOCET
| VV |  | 1/NP | [14 empty] | VV | 2 | 1 | True | 0 | ROZPOCET
| VV |  | 156/kuchyně | [14 empty] | VV | 2 | 1 | True | 0 | ROZPOCET
| VV |  | 6,88 |  | 6.88 | [12 empty] | VV | 2 | 2 | True | 0 | ROZPOCET
| VV |  | 1/NP | [14 empty] | VV | 2 | 1 | True | 0 | ROZPOCET
| VV |  | 157/ložnice | [14 empty] | VV | 2 | 1 | True | 0 | ROZPOCET
| VV |  | 11,75 |  | 11.75 | [12 empty] | VV | 2 | 2 | True | 0 | ROZPOCET
| VV |  | 1/NP | [14 empty] | VV | 2 | 1 | True | 0 | ROZPOCET
| VV |  | 158/koupelna | [14 empty] | VV | 2 | 1 | True | 0 | ROZPOCET
| VV |  | 3,81 |  | 3.81 | [12 empty] | VV | 2 | 2 | True | 0 | ROZPOCET
| VV |  | Součet |  | 51.65 | [12 empty] | VV | 2 | 4 | True | 1 | ROZPOCET
14 | M | 581248440 | fólie pro malířské potřeby zakrývací tl 25µ 4x5m | m2 | 56.815 |  | 0 | CS ÚRS 2025 02 |  | snížená |  | 0 | 2e-05 | 0.0011363 | 0 | 0 | 32 | M | 2 |  |  |  | ROZPOCET | 0 | 0 | 0 | 0 | 0 | 2 | 0 | 16 | -832868662
| VV |  | 1/NP | [14 empty] | VV | 2 | 1 | True | 0 | ROZPOCET
| VV |  | 154/předsíň | [14 empty] | VV | 2 | 1 | True | 0 | ROZPOCET
| VV |  | 4,91 |  | 4.91 | [12 empty] | VV | 2 | 2 | True | 0 | ROZPOCET
| VV |  | 1/NP | [14 empty] | VV | 2 | 1 | True | 0 | ROZPOCET
| VV |  | 155/obývací pokoj | [14 empty] | VV | 2 | 1 | True | 0 | ROZPOCET
| VV |  | 24,3 |  | 24.3 | [12 empty] | VV | 2 | 2 | True | 0 | ROZPOCET
| VV |  | 1/NP | [14 empty] | VV | 2 | 1 | True | 0 | ROZPOCET
| VV |  | 156/kuchyně | [14 empty] | VV | 2 | 1 | True | 0 | ROZPOCET
| VV |  | 6,88 |  | 6.88 | [12 empty] | VV | 2 | 2 | True | 0 | ROZPOCET
| VV |  | 1/NP | [14 empty] | VV | 2 | 1 | True | 0 | ROZPOCET
| VV |  | 157/ložnice | [14 empty] | VV | 2 | 1 | True | 0 | ROZPOCET
| VV |  | 11,75 |  | 11.75 | [12 empty] | VV | 2 | 2 | True | 0 | ROZPOCET
| VV |  | 1/NP | [14 empty] | VV | 2 | 1 | True | 0 | ROZPOCET
| VV |  | 158/koupelna | [14 empty] | VV | 2 | 1 | True | 0 | ROZPOCET
| VV |  | 3,81 |  | 3.81 | [12 empty] | VV | 2 | 2 | True | 0 | ROZPOCET
| VV |  | Součet |  | 51.65 | [12 empty] | VV | 2 | 4 | True | 1 | ROZPOCET
| VV |  | 51,65*1,1 'Přepočtené koeficientem množství |  | 56.815 | [12 empty] | VV | 2 | 2 | False | 1 | ROZPOCET
15 | K | 784171111 | Zakrytí nemalovaných ploch (materiál ve specifikaci) včetně pozdějšího odkrytí svislých ploch např. stěn, oken, dveří v místnostech výšky do 3,80 | m2 | 18.48 |  | 0 | CS ÚRS 2025 02 |  | snížená |  | 0 | 0 | 0 | 3e-05 | 0.0005544 | 16 | K | 2 |  |  |  | ROZPOCET | 0 | 0 | 0 | 0 | 0 | 2 | 0 | 16 | -709620739
| Online PSC |  | https://podminky.urs.cz/item/CS_URS_2025_02/784171111 | [14 empty] | Online PSC | 2
| VV |  | dveře vstupní | [14 empty] | VV | 2 | 1 | True | 0 | ROZPOCET
| VV |  | 1/NP/-vnější | [14 empty] | VV | 2 | 1 | True | 0 | ROZPOCET
| VV |  | D0/4- dveře vstupní AL jednokř. rozměr/900*2100/ - m.č./154/ | [14 empty] | VV | 2 | 1 | True | 0 | ROZPOCET
| VV |  | 1,89 |  | 1.89 | [12 empty] | VV | 2 | 2 | True | 0 | ROZPOCET
| VV |  | dveře vnitřní | [14 empty] | VV | 2 | 1 | True | 0 | ROZPOCET
| VV |  | 1/NP/-vnitřní | [14 empty] | VV | 2 | 1 | True | 0 | ROZPOCET
| VV |  | DV/23/ dveře vnitřní rozměr/800*2100/ - m.č./154/ | [14 empty] | VV | 2 | 1 | True | 0 | ROZPOCET
| VV |  | 1,68 |  | 1.68 | [12 empty] | VV | 2 | 2 | True | 0 | ROZPOCET
| VV |  | 1/NP/-vnitřní | [14 empty] | VV | 2 | 1 | True | 0 | ROZPOCET
| VV |  | DV/24/ dveře vnitřní rozměr/700*2100/ - m.č./158/ | [14 empty] | VV | 2 | 1 | True | 0 | ROZPOCET
| VV |  | 1,47 |  | 1.47 | [12 empty] | VV | 2 | 2 | True | 0 | ROZPOCET
| VV |  | 1/NP/-vnitřní | [14 empty] | VV | 2 | 1 | True | 0 | ROZPOCET
| VV |  | DV/25/ dveře vnitřní rozměr/800*2100/ - m.č./157/ | [14 empty] | VV | 2 | 1 | True | 0 | ROZPOCET
| VV |  | 1,68 |  | 1.68 | [12 empty] | VV | 2 | 2 | True | 0 | ROZPOCET
| VV |  | Mezisoučet |  | 6.72 | [12 empty] | VV | 2 | 3 | True | 0 | ROZPOCET
| VV |  | okna | [14 empty] | VV | 2 | 1 | True | 0 | ROZPOCET
| VV |  | 1/NP | [14 empty] | VV | 2 | 1 | True | 0 | ROZPOCET
| VV |  | O/25- okno plastové otvíravé rozměr/2400*2400/ m.č./155/ | [14 empty] | VV | 2 | 1 | True | 0 | ROZPOCET
| VV |  | 5,76 |  | 5.76 | [12 empty] | VV | 2 | 2 | True | 0 | ROZPOCET
| VV |  | 1/NP | [14 empty] | VV | 2 | 1 | True | 0 | ROZPOCET
| VV |  | O/26- okno plastové otvíravé rozměr/2000*1500/ m.č./155/ | [14 empty] | VV | 2 | 1 | True | 0 | ROZPOCET
| VV |  | 3 |  | 3 | [12 empty] | VV | 2 | 2 | True | 0 | ROZPOCET
| VV |  | 1/NP | [14 empty] | VV | 2 | 1 | True | 0 | ROZPOCET
| VV |  | O/27- okno plastové otvíravé rozměr/2000*1500/ m.č./157/ | [14 empty] | VV | 2 | 1 | True | 0 | ROZPOCET
| VV |  | 3 |  | 3 | [12 empty] | VV | 2 | 2 | True | 0 | ROZPOCET
| VV |  | Mezisoučet |  | 11.76 | [12 empty] | VV | 2 | 3 | True | 0 | ROZPOCET
| VV |  | Součet |  | 18.48 | [12 empty] | VV | 2 | 4 | True | 1 | ROZPOCET
16 | M | 581248440 | fólie pro malířské potřeby zakrývací tl 25µ 4x5m | m2 | 20.328 |  | 0 | CS ÚRS 2025 02 |  | snížená |  | 0 | 2e-05 | 0.00040656 | 0 | 0 | 32 | M | 2 |  |  |  | ROZPOCET | 0 | 0 | 0 | 0 | 0 | 2 | 0 | 16 | -2087828033
| VV |  | dveře vstupní | [14 empty] | VV | 2 | 1 | True | 0 | ROZPOCET
| VV |  | 1/NP/-vnější | [14 empty] | VV | 2 | 1 | True | 0 | ROZPOCET
| VV |  | D0/4- dveře vstupní AL jednokř. rozměr/900*2100/ - m.č./154/ | [14 empty] | VV | 2 | 1 | True | 0 | ROZPOCET
| VV |  | 1,89 |  | 1.89 | [12 empty] | VV | 2 | 2 | True | 0 | ROZPOCET
| VV |  | dveře vnitřní | [14 empty] | VV | 2 | 1 | True | 0 | ROZPOCET
| VV |  | 1/NP/-vnitřní | [14 empty] | VV | 2 | 1 | True | 0 | ROZPOCET
| VV |  | DV/23/ dveře vnitřní rozměr/800*2100/ - m.č./154/ | [14 empty] | VV | 2 | 1 | True | 0 | ROZPOCET
| VV |  | 1,68 |  | 1.68 | [12 empty] | VV | 2 | 2 | True | 0 | ROZPOCET
| VV |  | 1/NP/-vnitřní | [14 empty] | VV | 2 | 1 | True | 0 | ROZPOCET
| VV |  | DV/24/ dveře vnitřní rozměr/700*2100/ - m.č./158/ | [14 empty] | VV | 2 | 1 | True | 0 | ROZPOCET
| VV |  | 1,47 |  | 1.47 | [12 empty] | VV | 2 | 2 | True | 0 | ROZPOCET
| VV |  | 1/NP/-vnitřní | [14 empty] | VV | 2 | 1 | True | 0 | ROZPOCET
| VV |  | DV/25/ dveře vnitřní rozměr/800*2100/ - m.č./157/ | [14 empty] | VV | 2 | 1 | True | 0 | ROZPOCET
| VV |  | 1,68 |  | 1.68 | [12 empty] | VV | 2 | 2 | True | 0 | ROZPOCET
| VV |  | Mezisoučet |  | 6.72 | [12 empty] | VV | 2 | 3 | True | 0 | ROZPOCET
| VV |  | okna | [14 empty] | VV | 2 | 1 | True | 0 | ROZPOCET
| VV |  | 1/NP | [14 empty] | VV | 2 | 1 | True | 0 | ROZPOCET
| VV |  | O/25- okno plastové otvíravé rozměr/2400*2400/ m.č./155/ | [14 empty] | VV | 2 | 1 | True | 0 | ROZPOCET
| VV |  | 5,76 |  | 5.76 | [12 empty] | VV | 2 | 2 | True | 0 | ROZPOCET
| VV |  | 1/NP | [14 empty] | VV | 2 | 1 | True | 0 | ROZPOCET
| VV |  | O/26- okno plastové otvíravé rozměr/2000*1500/ m.č./155/ | [14 empty] | VV | 2 | 1 | True | 0 | ROZPOCET
| VV |  | 3 |  | 3 | [12 empty] | VV | 2 | 2 | True | 0 | ROZPOCET
| VV |  | 1/NP | [14 empty] | VV | 2 | 1 | True | 0 | ROZPOCET
| VV |  | O/27- okno plastové otvíravé rozměr/2000*1500/ m.č./157/ | [14 empty] | VV | 2 | 1 | True | 0 | ROZPOCET
| VV |  | 3 |  | 3 | [12 empty] | VV | 2 | 2 | True | 0 | ROZPOCET
| VV |  | Mezisoučet |  | 11.76 | [12 empty] | VV | 2 | 3 | True | 0 | ROZPOCET
| VV |  | Součet |  | 18.48 | [12 empty] | VV | 2 | 4 | True | 1 | ROZPOCET
| VV |  | 18,48*1,1 'Přepočtené koeficientem množství |  | 20.328 | [12 empty] | VV | 2 | 2 | False | 1 | ROZPOCET
17 | K | 784181111 | Penetrace podkladu jednonásobná základní silikátová bezbarvá v místnostech výšky do 3,80 m | m2 | 119.76 |  | 0 | CS ÚRS 2025 02 |  | snížená |  | 0 | 0.000205 | 0.024551 | 0 | 0 | 16 | K | 2 |  |  |  | ROZPOCET | 0 | 0 | 0 | 0 | 0 | 2 | 0 | 16 | -877940109
| Online PSC |  | https://podminky.urs.cz/item/CS_URS_2025_02/784181111 | [14 empty] | Online PSC | 2
| VV |  | 1/NP | [14 empty] | VV | 2 | 1 | True | 0 | ROZPOCET
| VV |  | 154/předsíň- SDK | [14 empty] | VV | 2 | 1 | True | 0 | ROZPOCET
| VV |  | 12,650 |  | 12.65 | [12 empty] | VV | 2 | 2 | True | 0 | ROZPOCET
| VV |  | 1/NP | [14 empty] | VV | 2 | 1 | True | 0 | ROZPOCET
| VV |  | 155/obývací pokoj- SDK | [14 empty] | VV | 2 | 1 | True | 0 | ROZPOCET
| VV |  | 10,665 |  | 10.665 | [12 empty] | VV | 2 | 2 | True | 0 | ROZPOCET
| VV |  | 1/NP | [14 empty] | VV | 2 | 1 | True | 0 | ROZPOCET
| VV |  | 156/kuchyně- SDK | [14 empty] | VV | 2 | 1 | True | 0 | ROZPOCET
| VV |  | 20,129 |  | 20.129 | [12 empty] | VV | 2 | 2 | True | 0 | ROZPOCET
| VV |  | 1/NP | [14 empty] | VV | 2 | 1 | True | 0 | ROZPOCET
| VV |  | 157/ložnice- SDK | [14 empty] | VV | 2 | 1 | True | 0 | ROZPOCET
| VV |  | 21,330 |  | 21.33 | [12 empty] | VV | 2 | 2 | True | 0 | ROZPOCET
| VV |  | 1/NP | [14 empty] | VV | 2 | 1 | True | 0 | ROZPOCET
| VV |  | 158/koupelna- SDK | [14 empty] | VV | 2 | 1 | True | 0 | ROZPOCET
| VV |  | 3,336 |  | 3.336 | [12 empty] | VV | 2 | 2 | True | 0 | ROZPOCET
| VV |  | Mezisoučet |  | 68.11 | [12 empty] | VV | 2 | 3 | True | 0 | ROZPOCET
| VV |  | malba- strop | [14 empty] | VV | 2 | 1 | True | 0 | ROZPOCET
| VV |  | 1/NP | [14 empty] | VV | 2 | 1 | True | 0 | ROZPOCET
| VV |  | 154/předsíň | [14 empty] | VV | 2 | 1 | True | 0 | ROZPOCET
| VV |  | 4,91 |  | 4.91 | [12 empty] | VV | 2 | 2 | True | 0 | ROZPOCET
| VV |  | SDK | [14 empty] | VV | 2 | 1 | True | 0 | ROZPOCET
| VV |  | 1/NP | [14 empty] | VV | 2 | 1 | True | 0 | ROZPOCET
| VV |  | 155/obývací pokoj | [14 empty] | VV | 2 | 1 | True | 0 | ROZPOCET
| VV |  | 24,3 |  | 24.3 | [12 empty] | VV | 2 | 2 | True | 0 | ROZPOCET
| VV |  | SDK | [14 empty] | VV | 2 | 1 | True | 0 | ROZPOCET
| VV |  | 1/NP | [14 empty] | VV | 2 | 1 | True | 0 | ROZPOCET
| VV |  | 156/kuchyně | [14 empty] | VV | 2 | 1 | True | 0 | ROZPOCET
| VV |  | 6,88 |  | 6.88 | [12 empty] | VV | 2 | 2 | True | 0 | ROZPOCET
| VV |  | SDK | [14 empty] | VV | 2 | 1 | True | 0 | ROZPOCET
| VV |  | 1/NP | [14 empty] | VV | 2 | 1 | True | 0 | ROZPOCET
| VV |  | 157/ložnice | [14 empty] | VV | 2 | 1 | True | 0 | ROZPOCET
| VV |  | 11,75 |  | 11.75 | [12 empty] | VV | 2 | 2 | True | 0 | ROZPOCET
| VV |  | SDK | [14 empty] | VV | 2 | 1 | True | 0 | ROZPOCET
| VV |  | 1/NP | [14 empty] | VV | 2 | 1 | True | 0 | ROZPOCET
| VV |  | 158/koupelna | [14 empty] | VV | 2 | 1 | True | 0 | ROZPOCET
| VV |  | 3,81 |  | 3.81 | [12 empty] | VV | 2 | 2 | True | 0 | ROZPOCET
| VV |  | Mezisoučet |  | 51.65 | [12 empty] | VV | 2 | 3 | True | 0 | ROZPOCET
| VV |  | Součet |  | 119.76 | [12 empty] | VV | 2 | 4 | True | 1 | ROZPOCET
18 | K | 784191001 | Čištění vnitřních ploch hrubý úklid po provedení malířských prací omytím oken nebo balkonových dveří jednoduchých | m2 | 11.76 |  | 0 | CS ÚRS 2025 02 |  | snížená |  | 0 | 8.05e-06 | 9.4668e-05 | 0 | 0 | 16 | K | 2 |  |  |  | ROZPOCET | 0 | 0 | 0 | 0 | 0 | 2 | 0 | 16 | -1297990960
| Online PSC |  | https://podminky.urs.cz/item/CS_URS_2025_02/784191001 | [14 empty] | Online PSC | 2
| VV |  | 1/NP | [14 empty] | VV | 2 | 1 | True | 0 | ROZPOCET
| VV |  | O/25- okno plastové otvíravé rozměr/2400*2400/ m.č./155/ | [14 empty] | VV | 2 | 1 | True | 0 | ROZPOCET
| VV |  | 5,76 |  | 5.76 | [12 empty] | VV | 2 | 2 | True | 0 | ROZPOCET
| VV |  | 1/NP | [14 empty] | VV | 2 | 1 | True | 0 | ROZPOCET
| VV |  | O/26- okno plastové otvíravé rozměr/2000*1500/ m.č./155/ | [14 empty] | VV | 2 | 1 | True | 0 | ROZPOCET
| VV |  | 3 |  | 3 | [12 empty] | VV | 2 | 2 | True | 0 | ROZPOCET
| VV |  | 1/NP | [14 empty] | VV | 2 | 1 | True | 0 | ROZPOCET
| VV |  | O/27- okno plastové otvíravé rozměr/2000*1500/ m.č./157/ | [14 empty] | VV | 2 | 1 | True | 0 | ROZPOCET
| VV |  | 3 |  | 3 | [12 empty] | VV | 2 | 2 | True | 0 | ROZPOCET
| VV |  | Součet |  | 11.76 | [12 empty] | VV | 2 | 4 | True | 1 | ROZPOCET
19 | K | 784191005 | Čištění vnitřních ploch hrubý úklid po provedení malířských prací omytím dveří nebo vrat | m2 | 6.72 |  | 0 | CS ÚRS 2025 02 |  | snížená |  | 0 | 7.15e-06 | 4.8048e-05 | 0 | 0 | 16 | K | 2 |  |  |  | ROZPOCET | 0 | 0 | 0 | 0 | 0 | 2 | 0 | 16 | 2118909461
| Online PSC |  | https://podminky.urs.cz/item/CS_URS_2025_02/784191005 | [14 empty] | Online PSC | 2
| VV |  | Dveře a vrata | [14 empty] | VV | 2 | 1 | True | 0 | ROZPOCET
| VV |  | plocha | [14 empty] | VV | 2 | 1 | True | 0 | ROZPOCET
| VV |  | 1/NP/-vnější | [14 empty] | VV | 2 | 1 | True | 0 | ROZPOCET
| VV |  | D0/4- dveře vstupní AL jednokř. rozměr/900*2100/ - m.č./154/ | [14 empty] | VV | 2 | 1 | True | 0 | ROZPOCET
| VV |  | 1,89 |  | 1.89 | [12 empty] | VV | 2 | 2 | True | 0 | ROZPOCET
| VV |  | Mezisoučet |  | 1.89 | [12 empty] | VV | 2 | 3 | True | 0 | ROZPOCET
| VV |  | dveře vnitřní | [14 empty] | VV | 2 | 1 | True | 0 | ROZPOCET
| VV |  | 1/NP/-vnitřní | [14 empty] | VV | 2 | 1 | True | 0 | ROZPOCET
| VV |  | DV/23/ dveře vnitřní rozměr/800*2100/ - m.č./154/ | [14 empty] | VV | 2 | 1 | True | 0 | ROZPOCET
| VV |  | 1,68 |  | 1.68 | [12 empty] | VV | 2 | 2 | True | 0 | ROZPOCET
| VV |  | 1/NP/-vnitřní | [14 empty] | VV | 2 | 1 | True | 0 | ROZPOCET
| VV |  | DV/24/ dveře vnitřní rozměr/700*2100/ - m.č./158/ | [14 empty] | VV | 2 | 1 | True | 0 | ROZPOCET
| VV |  | 1,47 |  | 1.47 | [12 empty] | VV | 2 | 2 | True | 0 | ROZPOCET
| VV |  | 1/NP/-vnitřní | [14 empty] | VV | 2 | 1 | True | 0 | ROZPOCET
| VV |  | DV/25/ dveře vnitřní rozměr/800*2100/ - m.č./157/ | [14 empty] | VV | 2 | 1 | True | 0 | ROZPOCET
| VV |  | 1,68 |  | 1.68 | [12 empty] | VV | 2 | 2 | True | 0 | ROZPOCET
| VV |  | Mezisoučet |  | 4.83 | [12 empty] | VV | 2 | 3 | True | 0 | ROZPOCET
| VV |  | Součet |  | 6.72 | [12 empty] | VV | 2 | 4 | True | 1 | ROZPOCET
20 | K | 784191007 | Čištění vnitřních ploch hrubý úklid po provedení malířských prací omytím podlah | m2 | 51.65 |  | 0 | CS ÚRS 2025 02 |  | snížená |  | 0 | 6.25e-06 | 0.00032281 | 0 | 0 | 16 | K | 2 |  |  |  | ROZPOCET | 0 | 0 | 0 | 0 | 0 | 2 | 0 | 16 | 1674874271
| Online PSC |  | https://podminky.urs.cz/item/CS_URS_2025_02/784191007 | [14 empty] | Online PSC | 2
| VV |  | 1/NP | [14 empty] | VV | 2 | 1 | True | 0 | ROZPOCET
| VV |  | 154/předsíň | [14 empty] | VV | 2 | 1 | True | 0 | ROZPOCET
| VV |  | 4,91 |  | 4.91 | [12 empty] | VV | 2 | 2 | True | 0 | ROZPOCET
| VV |  | 1/NP | [14 empty] | VV | 2 | 1 | True | 0 | ROZPOCET
| VV |  | 155/obývací pokoj | [14 empty] | VV | 2 | 1 | True | 0 | ROZPOCET
| VV |  | 24,3 |  | 24.3 | [12 empty] | VV | 2 | 2 | True | 0 | ROZPOCET
| VV |  | 1/NP | [14 empty] | VV | 2 | 1 | True | 0 | ROZPOCET
| VV |  | 156/kuchyně | [14 empty] | VV | 2 | 1 | True | 0 | ROZPOCET
| VV |  | 6,88 |  | 6.88 | [12 empty] | VV | 2 | 2 | True | 0 | ROZPOCET
| VV |  | 1/NP | [14 empty] | VV | 2 | 1 | True | 0 | ROZPOCET
| VV |  | 157/ložnice | [14 empty] | VV | 2 | 1 | True | 0 | ROZPOCET
| VV |  | 11,75 |  | 11.75 | [12 empty] | VV | 2 | 2 | True | 0 | ROZPOCET
| VV |  | 1/NP | [14 empty] | VV | 2 | 1 | True | 0 | ROZPOCET
| VV |  | 158/koupelna | [14 empty] | VV | 2 | 1 | True | 0 | ROZPOCET
| VV |  | 3,81 |  | 3.81 | [12 empty] | VV | 2 | 2 | True | 0 | ROZPOCET
| VV |  | Součet |  | 51.65 | [12 empty] | VV | 2 | 4 | True | 1 | ROZPOCET
21 | K | 784211101 | Malby z malířských směsí oděruvzdorných za mokra dvojnásobné, bílé za mokra oděruvzdorné výborně v místnostech výšky do 3,80 m | m2 | 119.76 |  | 0 | CS ÚRS 2025 02 |  | snížená |  | 0 | 0.000285 | 0.034132 | 0 | 0 | 16 | K | 2 |  |  |  | ROZPOCET | 0 | 0 | 0 | 0 | 0 | 2 | 0 | 16 | 221945354
| Online PSC |  | https://podminky.urs.cz/item/CS_URS_2025_02/784211101 | [14 empty] | Online PSC | 2
| VV |  | malba | [14 empty] | VV | 2 | 1 | True | 0 | ROZPOCET
| VV |  | 1/NP | [14 empty] | VV | 2 | 1 | True | 0 | ROZPOCET
| VV |  | 154/předsíň- SDK | [14 empty] | VV | 2 | 1 | True | 0 | ROZPOCET
| VV |  | 12,650 |  | 12.65 | [12 empty] | VV | 2 | 2 | True | 0 | ROZPOCET
| VV |  | 1/NP | [14 empty] | VV | 2 | 1 | True | 0 | ROZPOCET
| VV |  | 155/obývací pokoj- SDK | [14 empty] | VV | 2 | 1 | True | 0 | ROZPOCET
| VV |  | 10,665 |  | 10.665 | [12 empty] | VV | 2 | 2 | True | 0 | ROZPOCET
| VV |  | 1/NP | [14 empty] | VV | 2 | 1 | True | 0 | ROZPOCET
| VV |  | 156/kuchyně- SDK | [14 empty] | VV | 2 | 1 | True | 0 | ROZPOCET
| VV |  | 20,129 |  | 20.129 | [12 empty] | VV | 2 | 2 | True | 0 | ROZPOCET
| VV |  | 1/NP | [14 empty] | VV | 2 | 1 | True | 0 | ROZPOCET
| VV |  | 157/ložnice- SDK | [14 empty] | VV | 2 | 1 | True | 0 | ROZPOCET
| VV |  | 21,330 |  | 21.33 | [12 empty] | VV | 2 | 2 | True | 0 | ROZPOCET
| VV |  | 1/NP | [14 empty] | VV | 2 | 1 | True | 0 | ROZPOCET
| VV |  | 158/koupelna- SDK | [14 empty] | VV | 2 | 1 | True | 0 | ROZPOCET
| VV |  | 3,336 |  | 3.336 | [12 empty] | VV | 2 | 2 | True | 0 | ROZPOCET
| VV |  | Mezisoučet |  | 68.11 | [12 empty] | VV | 2 | 3 | True | 0 | ROZPOCET
| VV |  | malba- strop | [14 empty] | VV | 2 | 1 | True | 0 | ROZPOCET
| VV |  | 1/NP | [14 empty] | VV | 2 | 1 | True | 0 | ROZPOCET
| VV |  | 154/předsíň | [14 empty] | VV | 2 | 1 | True | 0 | ROZPOCET
| VV |  | 4,91 |  | 4.91 | [12 empty] | VV | 2 | 2 | True | 0 | ROZPOCET
| VV |  | SDK | [14 empty] | VV | 2 | 1 | True | 0 | ROZPOCET
| VV |  | 1/NP | [14 empty] | VV | 2 | 1 | True | 0 | ROZPOCET
| VV |  | 155/obývací pokoj | [14 empty] | VV | 2 | 1 | True | 0 | ROZPOCET
| VV |  | 24,3 |  | 24.3 | [12 empty] | VV | 2 | 2 | True | 0 | ROZPOCET
| VV |  | SDK | [14 empty] | VV | 2 | 1 | True | 0 | ROZPOCET
| VV |  | 1/NP | [14 empty] | VV | 2 | 1 | True | 0 | ROZPOCET
| VV |  | 156/kuchyně | [14 empty] | VV | 2 | 1 | True | 0 | ROZPOCET
| VV |  | 6,88 |  | 6.88 | [12 empty] | VV | 2 | 2 | True | 0 | ROZPOCET
| VV |  | SDK | [14 empty] | VV | 2 | 1 | True | 0 | ROZPOCET
| VV |  | 1/NP | [14 empty] | VV | 2 | 1 | True | 0 | ROZPOCET
| VV |  | 157/ložnice | [14 empty] | VV | 2 | 1 | True | 0 | ROZPOCET
| VV |  | 11,75 |  | 11.75 | [12 empty] | VV | 2 | 2 | True | 0 | ROZPOCET
| VV |  | SDK | [14 empty] | VV | 2 | 1 | True | 0 | ROZPOCET
| VV |  | 1/NP | [14 empty] | VV | 2 | 1 | True | 0 | ROZPOCET
| VV |  | 158/koupelna | [14 empty] | VV | 2 | 1 | True | 0 | ROZPOCET
| VV |  | 3,81 |  | 3.81 | [12 empty] | VV | 2 | 2 | True | 0 | ROZPOCET
| VV |  | Mezisoučet |  | 51.65 | [12 empty] | VV | 2 | 3 | True | 0 | ROZPOCET
| VV |  | Součet |  | 119.76 | [12 empty] | VV | 2 | 4 | True | 1 | ROZPOCET

## 2025-109-3-11 - Zámečnick...
{5814b79b-b538-4d23-b6f2-bbe752df50f2}
1
| KRYCÍ LIST SOUPISU PRACÍ | [7 empty] | v --- níže se nacházejí doplnkové a pomocné údaje k sestavám --- v | [8 empty] | False
Stavba:
SK Modřany - byt správce
Objekt:
2025-109-3-11 - Zámečnické, klempířské a ost.
| KSO: |  |  |  |  | CC-CZ:
| Místo: |  | Komořanská - 47, Praha 4 - Modřany |  |  | Datum: | 1. 9. 2025
| Zadavatel: |  |  |  |  | IČ: | 1488810
|  | Sportovní klub Modřany,Komořanská 47, Praha 4 |  |  |  | DIČ:
| Účastník: |  |  |  |  | IČ: | Vyplň údaj
|  | Vyplň údaj |  |  |  | DIČ: | Vyplň údaj
| Projektant: |  |  |  |  | IČ: | 24122025
|  | ASLB spol.s.r.o.Fikarova 2157/1, Praha 4 |  |  |  | DIČ:
| Zpracovatel: |  |  |  |  | IČ:
DIČ:
Poznámka:
Zpracováno dle metodiky ÚRS s maximálním zatříděním položek (popisu činností) dle Třídníku stavebních konstrukcí a prací. Použita databáze směrných cen 2025/II. Položky, které databáze neobsahuje, oceněny dle brutto ceníků příslušných dodavatelů. Veškeré názvy jednotlivých zařízení jsou uvedeny pouze pro určení technické úrovně a provozních parametrů. Ve všech případech lze použít i jiná než navržená zařízení, která mají podobnou nebo minimálně stejnou kvalitu, účinnost a výkon, parametry použití, ev. hlučnost (která bezpodmínečně splňuje platné hygienické normy). Celková množství u jednotlivých položek (kusy, metry) byla odměřena a sečtena ručně a digitálně z výkresů.
| Cena bez DPH | [5 empty] | 0
|  |  | Základ daně |  |  | Sazba daně | Výše daně
| DPH | základní | 0 |  |  | 21% | 0
|  | snížená | 0 |  |  | 12% | 0
|  | zákl. přenesená | 0 |  |  | 21% | 0
|  | sníž. přenesená | 0 |  |  | 12% | 0
|  | nulová | 0 |  |  | 0% | 0
| Cena s DPH |  |  | v | CZK |  | 0
REKAPITULACE ČLENĚNÍ SOUPISU PRACÍ
Stavba:
SK Modřany - byt správce
Objekt:
2025-109-3-11 - Zámečnické, klempířské a ost.
Místo: |  |  | Komořanská - 47, Praha 4 - Modřany |  |  | Datum: | 1. 9. 2025
Zadavatel: |  |  | Sportovní klub Modřany,Komořanská 47, Praha 4 |  |  | Projektant: | ASLB spol.s.r.o.Fikarova 2157/1, Praha 4
Účastník: |  |  | Vyplň údaj |  |  | Zpracovatel:
Kód dílu - Popis | [6 empty] | Cena celkem [CZK]
Náklady stavby celkem | [6 empty] | 0 | [11 empty] | -1
| PSV - Práce a dodávky PSV | [5 empty] | 0
| 764 - Konstrukce klempířské | [5 empty] | 0
SOUPIS PRACÍ
Stavba:
SK Modřany - byt správce
Objekt:
2025-109-3-11 - Zámečnické, klempířské a ost.
Místo: |  |  | Komořanská - 47, Praha 4 - Modřany |  |  | Datum: | 1. 9. 2025
Zadavatel: |  |  | Sportovní klub Modřany,Komořanská 47, Praha 4 |  |  | Projektant: | ASLB spol.s.r.o.Fikarova 2157/1, Praha 4
Účastník: |  |  | Vyplň údaj |  |  | Zpracovatel:
PČ | Typ | Kód | Popis | MJ | Množství | J.cena [CZK] | Cena celkem [CZK] | Cenová soustava |  | DPH | J. Nh [h] | Nh celkem [h] | J. hmotnost [t] | Hmotnost celkem [t] | J. suť [t] | Suť Celkem [t]
Náklady soupisu celkem | [6 empty] | 0 |  |  |  |  | 0 |  | 0.011708 |  | 0 |  | D | -1 | [10 empty] | 0
| D | PSV | Práce a dodávky PSV |  |  |  | 0 |  |  |  |  | 0 |  | 0.011708 |  | 0 | 2 | D | 0 |  |  |  | ROZPOCET | [6 empty] | 0
| D | 764 | Konstrukce klempířské |  |  |  | 0 |  |  |  |  | 0 |  | 0.011708 |  | 0 | 2 | D | 1 |  |  |  | ROZPOCET | [6 empty] | 0
8 | K | 764216602 | Oplechování parapetů z pozinkovaného plechu s povrchovou úpravou rovných mechanicky kotvené, bez rohů rš 200 mm | m | 6.4 |  | 0 | CS ÚRS 2025 02 |  | snížená |  | 0 | 0.0018294 | 0.011708 | 0 | 0 | 16 | K | 2 |  |  |  | ROZPOCET | 0 | 0 | 0 | 0 | 0 | 2 | 0 | 16 | -2020290883
| Online PSC |  | https://podminky.urs.cz/item/CS_URS_2025_02/764216602 | [14 empty] | Online PSC | 2
| VV |  | O/25- okno plastové otvíravé rozměr/2400*2400/ m.č./155/ | [14 empty] | VV | 2 | 1 | True | 0 | ROZPOCET
| VV |  | 2,4 |  | 2.4 | [12 empty] | VV | 2 | 2 | True | 0 | ROZPOCET
| VV |  | O/26- okno plastové otvíravé rozměr/2000*1500/ m.č./155/ | [14 empty] | VV | 2 | 1 | True | 0 | ROZPOCET
| VV |  | 2 |  | 2 | [12 empty] | VV | 2 | 2 | True | 0 | ROZPOCET
| VV |  | O/27- okno plastové otvíravé rozměr/2000*1500/ m.č./157/ | [14 empty] | VV | 2 | 1 | True | 0 | ROZPOCET
| VV |  | 2 |  | 2 | [12 empty] | VV | 2 | 2 | True | 0 | ROZPOCET
| VV |  | Součet |  | 6.4 | [12 empty] | VV | 2 | 4 | True | 1 | ROZPOCET
9 | K | 998764122 | Přesun hmot pro konstrukce klempířské stanovený z hmotnosti přesunovaného materiálu vodorovná dopravní vzdálenost do 50 m ruční (bez užtití mechanizace) v objektech výšky přes 6 do 12 m | t | 0.012 |  | 0 | CS ÚRS 2025 02 |  | snížená |  | 0 | 0 | 0 | 0 | 0 | 16 | K | 2 |  |  |  | ROZPOCET | 0 | 0 | 0 | 0 | 0 | 2 | 0 | 16 | 593324875
| Online PSC |  | https://podminky.urs.cz/item/CS_URS_2025_02/998764122 | [14 empty] | Online PSC | 2

## 2025-109-3-12 - Profese -...
{7795f509-dca5-4935-b94a-ccf5a663594b}
1
| KRYCÍ LIST SOUPISU PRACÍ | [7 empty] | v --- níže se nacházejí doplnkové a pomocné údaje k sestavám --- v | [8 empty] | False
Stavba:
SK Modřany - byt správce
Objekt:
2025-109-3-12 - Profese - ZTI
| KSO: |  |  |  |  | CC-CZ:
| Místo: |  | Komořanská - 47, Praha 4 - Modřany |  |  | Datum: | 1. 9. 2025
| Zadavatel: |  |  |  |  | IČ: | 1488810
|  | Sportovní klub Modřany,Komořanská 47, Praha 4 |  |  |  | DIČ:
| Účastník: |  |  |  |  | IČ: | Vyplň údaj
|  | Vyplň údaj |  |  |  | DIČ: | Vyplň údaj
| Projektant: |  |  |  |  | IČ: | 24122025
|  | ASLB spol.s.r.o.Fikarova 2157/1, Praha 4 |  |  |  | DIČ:
| Zpracovatel: |  |  |  |  | IČ:
DIČ:
Poznámka:
Zpracováno dle metodiky ÚRS s maximálním zatříděním položek (popisu činností) dle Třídníku stavebních konstrukcí a prací. Použita databáze směrných cen 2025/II. Položky, které databáze neobsahuje, oceněny dle brutto ceníků příslušných dodavatelů. Veškeré názvy jednotlivých zařízení jsou uvedeny pouze pro určení technické úrovně a provozních parametrů. Ve všech případech lze použít i jiná než navržená zařízení, která mají podobnou nebo minimálně stejnou kvalitu, účinnost a výkon, parametry použití, ev. hlučnost (která bezpodmínečně splňuje platné hygienické normy). Celková množství u jednotlivých položek (kusy, metry) byla odměřena a sečtena ručně a digitálně z výkresů.
| Cena bez DPH | [5 empty] | 0
|  |  | Základ daně |  |  | Sazba daně | Výše daně
| DPH | základní | 0 |  |  | 21% | 0
|  | snížená | 0 |  |  | 12% | 0
|  | zákl. přenesená | 0 |  |  | 21% | 0
|  | sníž. přenesená | 0 |  |  | 12% | 0
|  | nulová | 0 |  |  | 0% | 0
| Cena s DPH |  |  | v | CZK |  | 0
REKAPITULACE ČLENĚNÍ SOUPISU PRACÍ
Stavba:
SK Modřany - byt správce
Objekt:
2025-109-3-12 - Profese - ZTI
Místo: |  |  | Komořanská - 47, Praha 4 - Modřany |  |  | Datum: | 1. 9. 2025
Zadavatel: |  |  | Sportovní klub Modřany,Komořanská 47, Praha 4 |  |  | Projektant: | ASLB spol.s.r.o.Fikarova 2157/1, Praha 4
Účastník: |  |  | Vyplň údaj |  |  | Zpracovatel:
Kód dílu - Popis | [6 empty] | Cena celkem [CZK]
Náklady stavby celkem | [6 empty] | 0 | [11 empty] | -1
| PSV - Práce a dodávky PSV | [5 empty] | 0
| 721 - Zdravotechnika - vnitřní kanalizace | [5 empty] | 0
| 722 - Zdravotechnika - vnitřní vodovod | [5 empty] | 0
| 725 - Zdravotechnika - zařizovací předměty | [5 empty] | 0
SOUPIS PRACÍ
Stavba:
SK Modřany - byt správce
Objekt:
2025-109-3-12 - Profese - ZTI
Místo: |  |  | Komořanská - 47, Praha 4 - Modřany |  |  | Datum: | 1. 9. 2025
Zadavatel: |  |  | Sportovní klub Modřany,Komořanská 47, Praha 4 |  |  | Projektant: | ASLB spol.s.r.o.Fikarova 2157/1, Praha 4
Účastník: |  |  | Vyplň údaj |  |  | Zpracovatel:
PČ | Typ | Kód | Popis | MJ | Množství | J.cena [CZK] | Cena celkem [CZK] | Cenová soustava |  | DPH | J. Nh [h] | Nh celkem [h] | J. hmotnost [t] | Hmotnost celkem [t] | J. suť [t] | Suť Celkem [t]
Náklady soupisu celkem | [6 empty] | 0 |  |  |  |  | 0 |  | 0.26882 |  | 0 |  | D | -1 | [7 empty] | 0
| D | PSV | Práce a dodávky PSV |  |  |  | 0 |  |  |  |  | 0 |  | 0.26882 |  | 0 | 2 | D | 0 | ROZPOCET | [6 empty] | 0
| D | 721 | Zdravotechnika - vnitřní kanalizace |  |  |  | 0 |  |  |  |  | 0 |  | 0.16478 |  | 0 | 2 | D | 1 | ROZPOCET | [6 empty] | 0
1 | K | 72117710.R2 | Potrubí POLO-KAL NG připojovací D 40 x 1,8 mm | m | 1 |  | 0 |  |  | snížená |  | 0 | 0.00041 | 0.00041 | 0 | 0 | 16 | K | 2 | ROZPOCET | 0 | 0 | 0 | 0 | 0 | 2 | 0 | 16 | -1415761460
2 | K | 72117710.R3 | Potrubí POLO-KAL NG připojovací D 50 x 2,0 mm | m | 5 |  | 0 |  |  | snížená |  | 0 | 0.00051 | 0.00255 | 0 | 0 | 16 | K | 2 | ROZPOCET | 0 | 0 | 0 | 0 | 0 | 2 | 0 | 16 | -836728844
3 | K | 72117710.R5 | Potrubí POLO-KAL NG připojovací D 110 x 3,4 mm | m | 1 |  | 0 |  |  | snížená |  | 0 | 0.00225 | 0.00225 | 0 | 0 | 16 | K | 2 | ROZPOCET | 0 | 0 | 0 | 0 | 0 | 2 | 0 | 16 | 175882771
4 | K | 721176222.1 | Potrubí PP-KG svodné (ležaté) v zemi D 110 x 3,4 mm, SN10 | m | 2 |  | 0 |  |  | snížená |  | 0 | 0.00209 | 0.00418 | 0 | 0 | 16 | K | 2 | ROZPOCET | 0 | 0 | 0 | 0 | 0 | 2 | 0 | 16 | -2064528310
5 | K | 72586018.1 | Sifon pračkový HL400, D 40/50 mm nerezový | kus | 2 |  | 0 |  |  | snížená |  | 0 | 0.00028 | 0.00056 | 0 | 0 | 16 | K | 2 | ROZPOCET | 0 | 0 | 0 | 0 | 0 | 2 | 0 | 16 | -1115694108
6 | K | 451572111 | Lože pod potrubí, stoky a drobné objekty v otevřeném výkopu z kameniva drobného těženého 0 až 4 mm | m3 | 0.02 |  | 0 | CS ÚRS 2025 02 |  | snížená |  | 0 | 1.8908 | 0.037815 | 0 | 0 | 16 | K | 2 | ROZPOCET | 0 | 0 | 0 | 0 | 0 | 2 | 0 | 16 | -1135703660
| Online PSC |  | https://podminky.urs.cz/item/CS_URS_2025_02/451572111 | [14 empty] | Online PSC | 2
7 | K | 132151255 | Hloubení nezapažených rýh šířky přes 800 do 2 000 mm strojně s urovnáním dna do předepsaného profilu a spádu v hornině třídy těžitelnosti I skupiny 1 a 2 přes 500 do 1 000 m3 | m3 | 0.18 |  | 0 | CS ÚRS 2025 02 |  | snížená |  | 0 | 0 | 0 | 0 | 0 | 16 | K | 2 | ROZPOCET | 0 | 0 | 0 | 0 | 0 | 2 | 0 | 16 | 94958910
| Online PSC |  | https://podminky.urs.cz/item/CS_URS_2025_02/132151255 | [14 empty] | Online PSC | 2
8 | K | 175100020.1 | Obsyp potrubí štěrkopískem | m3 | 0.07 |  | 0 |  |  | snížená |  | 0 | 1.67 | 0.1169 | 0 | 0 | 16 | K | 2 | ROZPOCET | 0 | 0 | 0 | 0 | 0 | 2 | 0 | 16 | -640486155
9 | K | 892561111.R | Zkouška těsnosti kanalizace DN do 200, vzduchem | m | 2 |  | 0 |  |  | snížená |  | 0 | 0 | 0 | 0 | 0 | 16 | K | 2 | ROZPOCET | 0 | 0 | 0 | 0 | 0 | 2 | 0 | 16 | -1228297453
10 | K | 892575111.2 | Zabezpečení konců a zkouška vzduch. kan. DN do 200 | úsek | 1 |  | 0 |  |  | snížená |  | 0 | 0.00011 | 0.00011 | 0 | 0 | 16 | K | 2 | ROZPOCET | 0 | 0 | 0 | 0 | 0 | 2 | 0 | 16 | 1262131152
| D | 722 | Zdravotechnika - vnitřní vodovod |  |  |  | 0 |  |  |  |  | 0 |  | 0.0196 |  | 0 | 2 | D | 1 | ROZPOCET | [6 empty] | 0
11 | K | 7221724.R2 | Potrubí z PP-RCT, D 20 x 2,3 mm, S4 | m | 8 |  | 0 |  |  | snížená |  | 0 | 0.00047 | 0.00376 | 0 | 0 | 16 | K | 2 | ROZPOCET | 0 | 0 | 0 | 0 | 0 | 2 | 0 | 16 | 965351348
12 | K | 7221724.R3 | Potrubí z PP-RCT, D 25 x 2,8 mm, S 4 | m | 15 |  | 0 |  |  | snížená |  | 0 | 0.00058 | 0.0087 | 0 | 0 | 16 | K | 2 | ROZPOCET | 0 | 0 | 0 | 0 | 0 | 2 | 0 | 16 | -1877439387
13 | M | 283771.R | Izolace potrubí, synt. kaučuk 9/22 | m | 3 |  | 0 |  |  | snížená |  | 0 | 0 | 0 | 0 | 0 | 32 | M | 2 | ROZPOCET | 0 | 0 | 0 | 0 | 0 | 2 | 0 | 16 | -2039286937
14 | M | 283771.R2 | Izolace potrubí, synt. kaučuk 9/28 | m | 9 |  | 0 |  |  | snížená |  | 0 | 0 | 0 | 0 | 0 | 32 | M | 2 | ROZPOCET | 0 | 0 | 0 | 0 | 0 | 2 | 0 | 16 | -1180672701
15 | M | 28377111.1 | Izolace potrubí, synt. kaučuku 19/22 | m | 5 |  | 0 |  |  | snížená |  | 0 | 0 | 0 | 0 | 0 | 32 | M | 2 | ROZPOCET | 0 | 0 | 0 | 0 | 0 | 2 | 0 | 16 | 908362228
16 | M | 28377112 | pouzdro izolační potrubní z pěnového polyetylenu 28/13mm | m | 6 |  | 0 | CS ÚRS 2025 02 |  | snížená |  | 0 | 5e-05 | 0.0003 | 0 | 0 | 32 | M | 2 | ROZPOCET | 0 | 0 | 0 | 0 | 0 | 2 | 0 | 16 | -1509180629
17 | K | 2303300.R2 | Montáž izolace potrubí D do 76 mm | m | 23 |  | 0 |  |  | snížená |  | 0 | 0 | 0 | 0 | 0 | 16 | K | 2 | ROZPOCET | 0 | 0 | 0 | 0 | 0 | 2 | 0 | 16 | 1740724824
18 | K | 7222373.R24 | Kohout kulový,2xvnitřní záv. DN 20 | kus | 2 |  | 0 |  |  | snížená |  | 0 | 0.00031 | 0.00062 | 0 | 0 | 16 | K | 2 | ROZPOCET | 0 | 0 | 0 | 0 | 0 | 2 | 0 | 16 | 1606433196
19 | K | 7222221.R9 | Ventil pračkový 3/4 | kus | 2 |  | 0 |  |  | snížená |  | 0 | 0.00017 | 0.00034 | 0 | 0 | 16 | K | 2 | ROZPOCET | 0 | 0 | 0 | 0 | 0 | 2 | 0 | 16 | -654398858
20 | M | 595910.R36 | Dvířka do SDK 300/300 s tlačným zámkem, podhled | kus | 1 |  | 0 |  |  | snížená |  | 0 | 0.001 | 0.001 | 0 | 0 | 32 | M | 2 | ROZPOCET | 0 | 0 | 0 | 0 | 0 | 2 | 0 | 16 | -135868800
21 | K | 7222643.R38 | Vodoměr bytový SV DN 20x130 mm, Qn 2,5 | kus | 1 |  | 0 |  |  | snížená |  | 0 | 0.00244 | 0.00244 | 0 | 0 | 16 | K | 2 | ROZPOCET | 0 | 0 | 0 | 0 | 0 | 2 | 0 | 16 | 945796710
22 | K | 7222643.R39 | Vodoměr bytový TV DN 20x130 mm, Qn 2,5 | kus | 1 |  | 0 |  |  | snížená |  | 0 | 0.00244 | 0.00244 | 0 | 0 | 16 | K | 2 | ROZPOCET | 0 | 0 | 0 | 0 | 0 | 2 | 0 | 16 | 1260282734
23 | M | 388211400.1 | Rádiový modul pro vodoměr bytový | ks | 2 |  | 0 |  |  | snížená |  | 0 | 0 | 0 | 0 | 0 | 32 | M | 2 | ROZPOCET | 0 | 0 | 0 | 0 | 0 | 2 | 0 | 16 | 1841625014
24 | K | 8922731.R45 | Desinfekce vodovodního potrubí do DN 50 | m | 23 |  | 0 |  |  | snížená |  | 0 | 0 | 0 | 0 | 0 | 16 | K | 2 | ROZPOCET | 0 | 0 | 0 | 0 | 0 | 2 | 0 | 16 | -1254626492
25 | K | 892241111 | Tlakové zkoušky vodou na potrubí DN do 80 | m | 23 |  | 0 | CS ÚRS 2025 02 |  | snížená |  | 0 | 0 | 0 | 0 | 0 | 16 | K | 2 | ROZPOCET | 0 | 0 | 0 | 0 | 0 | 2 | 0 | 16 | 327250202
| Online PSC |  | https://podminky.urs.cz/item/CS_URS_2025_02/892241111 | [14 empty] | Online PSC | 2
| D | 725 | Zdravotechnika - zařizovací předměty |  |  |  | 0 |  |  |  |  | 0 |  | 0.084449 |  | 0 | 2 | D | 1 | ROZPOCET | [6 empty] | 0
26 | K | 7252000.R1 | Montáž zařizovacích předmětů - umyvadlo | kus | 1 |  | 0 |  |  | snížená |  | 0 | 0.00281 | 0.00281 | 0 | 0 | 16 | K | 2 | ROZPOCET | 0 | 0 | 0 | 0 | 0 | 2 | 0 | 16 | -1935661931
27 | K | 7252000.R3 | Montáž zařizovacích předmětů - sprcha | kus | 1 |  | 0 |  |  | snížená |  | 0 | 0.00157 | 0.00157 | 0 | 0 | 16 | K | 2 | ROZPOCET | 0 | 0 | 0 | 0 | 0 | 2 | 0 | 16 | -1813038490
28 | K | 725200010.1 | Montáž zařizovacích předmětů - klozet závěsný | kus | 1 |  | 0 |  |  | snížená |  | 0 | 0.00322 | 0.00322 | 0 | 0 | 16 | K | 2 | ROZPOCET | 0 | 0 | 0 | 0 | 0 | 2 | 0 | 16 | -565064413
29 | K | 72501412.R4 | Klozet závěsný, hlub. splach., bílý, vč. sedátka | soubor | 1 |  | 0 |  |  | snížená |  | 0 | 0.01759 | 0.01759 | 0 | 0 | 16 | K | 2 | ROZPOCET | 0 | 0 | 0 | 0 | 0 | 2 | 0 | 16 | -1826824158
30 | K | 7258231.R7 | Baterie umyvadlová stoján. ruční, bez otvír.odpadu | kus | 1 |  | 0 |  |  | snížená |  | 0 | 0.00085 | 0.00085 | 0 | 0 | 16 | K | 2 | ROZPOCET | 0 | 0 | 0 | 0 | 0 | 2 | 0 | 16 | 1553207296
31 | K | 7258602.R8 | Sifon ke sprchové vaničce PP, D 50 mm | kus | 1 |  | 0 |  |  | snížená |  | 0 | 0.00053 | 0.00053 | 0 | 0 | 16 | K | 2 | ROZPOCET | 0 | 0 | 0 | 0 | 0 | 2 | 0 | 16 | 357040269
32 | K | 725869101 | Zápachové uzávěrky zařizovacích předmětů montáž zápachových uzávěrek umyvadlových do DN 40 | kus | 1 |  | 0 | CS ÚRS 2025 02 |  | snížená |  | 0 | 0.00014899 | 0.00014899 | 0 | 0 | 16 | K | 2 | ROZPOCET | 0 | 0 | 0 | 0 | 0 | 2 | 0 | 16 | 1569325854
| Online PSC |  | https://podminky.urs.cz/item/CS_URS_2025_02/725869101 | [14 empty] | Online PSC | 2
33 | K | 5522011.R10 | Vanička sprchová 800x800 litý mramor | kus | 1 |  | 0 |  |  | snížená |  | 0 | 0.00705 | 0.00705 | 0 | 0 | 16 | K | 2 | ROZPOCET | 0 | 0 | 0 | 0 | 0 | 2 | 0 | 16 | -1839006513
34 | K | 554844.R11 | Zástěna sprchová rohová 800 mm s dveřmi, sklo matné | kus | 1 |  | 0 |  |  | snížená |  | 0 | 0.01 | 0.01 | 0 | 0 | 16 | K | 2 | ROZPOCET | 0 | 0 | 0 | 0 | 0 | 2 | 0 | 16 | 2080619831
35 | K | 7262113.R13 | Modul-WC Duofix, , h 112 cm | soubor | 1 |  | 0 |  |  | snížená |  | 0 | 0.01297 | 0.01297 | 0 | 0 | 16 | K | 2 | ROZPOCET | 0 | 0 | 0 | 0 | 0 | 2 | 0 | 16 | -1938162636
36 | M | 286967.R17 | Deska ovládací WC pro ovlád. zepředu, 3/6l | kus | 1 |  | 0 |  |  | snížená |  | 0 | 0.0006 | 0.0006 | 0 | 0 | 32 | M | 2 | ROZPOCET | 0 | 0 | 0 | 0 | 0 | 2 | 0 | 16 | -1443702931
37 | M | 551674.R18 | Sedátko klozetové tvrdé, klouby kovové | kus | 1 |  | 0 |  |  | snížená |  | 0 | 0.0025 | 0.0025 | 0 | 0 | 32 | M | 2 | ROZPOCET | 0 | 0 | 0 | 0 | 0 | 2 | 0 | 16 | -1409448347
38 | M | 642136.R19 | Umyvadlo bílé 60x48cm 1 otv. pro baterii | kus | 1 |  | 0 |  |  | snížená |  | 0 | 0.0157 | 0.0157 | 0 | 0 | 32 | M | 2 | ROZPOCET | 0 | 0 | 0 | 0 | 0 | 2 | 0 | 16 | -1812170079
39 | K | 7252491.R20 | Montáž sprchových koutů ostatních typů | soubor | 1 |  | 0 |  |  | snížená |  | 0 | 0.00017 | 0.00017 | 0 | 0 | 16 | K | 2 | ROZPOCET | 0 | 0 | 0 | 0 | 0 | 2 | 0 | 16 | 1791622269
40 | K | 7253191.R24 | Montáž dřezů jednoduchých | soubor | 1 |  | 0 |  |  | snížená |  | 0 | 0.00212 | 0.00212 | 0 | 0 | 16 | K | 2 | ROZPOCET | 0 | 0 | 0 | 0 | 0 | 2 | 0 | 16 | -994275960
41 | M | 552310.R25 | dřez nerez s odkládací ploškou vestavný matný 560x480mm | kus | 1 |  | 0 | CS ÚRS 2025 02 |  | snížená |  | 0 | 0.0045 | 0.0045 | 0 | 0 | 32 | M | 2 | ROZPOCET | 0 | 0 | 0 | 0 | 0 | 2 | 0 | 16 | 979067887
42 | K | 7253142.R27 | Příslušenství k dřezu v kuchyňské sestavě | soubor | 1 |  | 0 |  |  | snížená |  | 0 | 0.00025 | 0.00025 | 0 | 0 | 16 | K | 2 | ROZPOCET | 0 | 0 | 0 | 0 | 0 | 2 | 0 | 16 | -1765042083
43 | K | 7258231.R28 | Baterie dřezová stojánková ruční, bez otvír.odpadu | kus | 1 |  | 0 |  |  | snížená |  | 0 | 0.00164 | 0.00164 | 0 | 0 | 16 | K | 2 | ROZPOCET | 0 | 0 | 0 | 0 | 0 | 2 | 0 | 16 | 2041896122
44 | K | 7258510.R29 | Odtoková souprava pro dřezy PP D 40 mm | kus | 1 |  | 0 |  |  | snížená |  | 0 | 0.00023 | 0.00023 | 0 | 0 | 16 | K | 2 | ROZPOCET | 0 | 0 | 0 | 0 | 0 | 2 | 0 | 16 | -1705294596

## 2025-109-3-13 - Profese -...
{c6c803ea-0236-4617-b3d7-f35d62de4578}
1
| KRYCÍ LIST SOUPISU PRACÍ | [7 empty] | v --- níže se nacházejí doplnkové a pomocné údaje k sestavám --- v | [8 empty] | False
Stavba:
SK Modřany - byt správce
Objekt:
2025-109-3-13 - Profese - elektro
| KSO: |  |  |  |  | CC-CZ:
| Místo: |  | Komořanská - 47, Praha 4 - Modřany |  |  | Datum: | 1. 9. 2025
| Zadavatel: |  |  |  |  | IČ: | 1488810
|  | Sportovní klub Modřany,Komořanská 47, Praha 4 |  |  |  | DIČ:
| Účastník: |  |  |  |  | IČ: | Vyplň údaj
|  | Vyplň údaj |  |  |  | DIČ: | Vyplň údaj
| Projektant: |  |  |  |  | IČ: | 24122025
|  | ASLB spol.s.r.o.Fikarova 2157/1, Praha 4 |  |  |  | DIČ:
| Zpracovatel: |  |  |  |  | IČ:
DIČ:
Poznámka:
Zpracováno dle metodiky ÚRS s maximálním zatříděním položek (popisu činností) dle Třídníku stavebních konstrukcí a prací. Použita databáze směrných cen 2025/II. Položky, které databáze neobsahuje, oceněny dle brutto ceníků příslušných dodavatelů. Veškeré názvy jednotlivých zařízení jsou uvedeny pouze pro určení technické úrovně a provozních parametrů. Ve všech případech lze použít i jiná než navržená zařízení, která mají podobnou nebo minimálně stejnou kvalitu, účinnost a výkon, parametry použití, ev. hlučnost (která bezpodmínečně splňuje platné hygienické normy). Celková množství u jednotlivých položek (kusy, metry) byla odměřena a sečtena ručně a digitálně z výkresů.
| Cena bez DPH | [5 empty] | 0
|  |  | Základ daně |  |  | Sazba daně | Výše daně
| DPH | základní | 0 |  |  | 21% | 0
|  | snížená | 0 |  |  | 12% | 0
|  | zákl. přenesená | 0 |  |  | 21% | 0
|  | sníž. přenesená | 0 |  |  | 12% | 0
|  | nulová | 0 |  |  | 0% | 0
| Cena s DPH |  |  | v | CZK |  | 0
REKAPITULACE ČLENĚNÍ SOUPISU PRACÍ
Stavba:
SK Modřany - byt správce
Objekt:
2025-109-3-13 - Profese - elektro
Místo: |  |  | Komořanská - 47, Praha 4 - Modřany |  |  | Datum: | 1. 9. 2025
Zadavatel: |  |  | Sportovní klub Modřany,Komořanská 47, Praha 4 |  |  | Projektant: | ASLB spol.s.r.o.Fikarova 2157/1, Praha 4
Účastník: |  |  | Vyplň údaj |  |  | Zpracovatel:
Kód dílu - Popis | [6 empty] | Cena celkem [CZK]
Náklady stavby celkem | [6 empty] | 0 | [11 empty] | -1
| PSV - Práce a dodávky PSV | [5 empty] | 0
| 741 - Elektroinstalace - silnoproud | [5 empty] | 0
| 741-RB - Rozvaděč RB | [5 empty] | 0
| 741-Vo - Kabely- vodiče | [5 empty] | 0
| 741-Sp - Spínače: ABB | [5 empty] | 0
| 741-Ram - Ramečky- bílé hranaté | [5 empty] | 0
| 741-Zá - Zásuvky: - bílé hranaté | [5 empty] | 0
| 741-KT - Krabice, trubky | [5 empty] | 0
| 741-Sv - Svítidla | [5 empty] | 0
| 741-Vo-mont - Kabely- vodiče | [5 empty] | 0
| 741-Sp-mont - Spínače: | [5 empty] | 0
| 741-Ram-mont - Rámečky | [5 empty] | 0
| 741-Zá-mont - Zásuvky: | [5 empty] | 0
| 741-KT-mont - Krabice, trubky | [5 empty] | 0
| 741-Sv-mont - Svítidla | [5 empty] | 0
| 741-UV - Ukončení vodičů | [5 empty] | 0
| 741-Ost - Elektro - ostatní | [5 empty] | 0
| HZS - Hodinové zúčtovací sazby | [5 empty] | 0
SOUPIS PRACÍ
Stavba:
SK Modřany - byt správce
Objekt:
2025-109-3-13 - Profese - elektro
Místo: |  |  | Komořanská - 47, Praha 4 - Modřany |  |  | Datum: | 1. 9. 2025
Zadavatel: |  |  | Sportovní klub Modřany,Komořanská 47, Praha 4 |  |  | Projektant: | ASLB spol.s.r.o.Fikarova 2157/1, Praha 4
Účastník: |  |  | Vyplň údaj |  |  | Zpracovatel:
PČ | Typ | Kód | Popis | MJ | Množství | J.cena [CZK] | Cena celkem [CZK] | Cenová soustava |  | DPH | J. Nh [h] | Nh celkem [h] | J. hmotnost [t] | Hmotnost celkem [t] | J. suť [t] | Suť Celkem [t]
Náklady soupisu celkem | [6 empty] | 0 |  |  |  |  | 0 |  | 0 |  | 0 |  | D | -1 | [7 empty] | 0
| D | PSV | Práce a dodávky PSV |  |  |  | 0 |  |  |  |  | 0 |  | 0 |  | 0 | 2 | D | 0 | ROZPOCET | [6 empty] | 0
| D | 741 | Elektroinstalace - silnoproud |  |  |  | 0 |  |  |  |  | 0 |  | 0 |  | 0 | 2 | D | 1 | ROZPOCET | [6 empty] | 0
| D | 741-RB | Rozvaděč RB |  |  |  | 0 |  |  |  |  | 0 |  | 0 |  | 0 | 1 | D | 2 | ROZPOCET | [6 empty] | 0
33 | K | 741-RB-01 | Rozvodnice oceloplechová, nástěnná- Plastový zapuštěný, |  | 0 |  | 0 |  |  | snížená |  | 0 | 0 | 0 | 0 | 0 | 16 | K | 3 | ROZPOCET | 0 | 0 | 0 | 0 | 0 | 2 | 0 | 16 | 1113683841
34 | K | 741-RB-02 | N24C, 24 modulů | ks | 1 |  | 0 |  |  | snížená |  | 0 | 0 | 0 | 0 | 0 | 16 | K | 3 | ROZPOCET | 0 | 0 | 0 | 0 | 0 | 2 | 0 | 16 | -1641218488
35 | K | 741-RB-03 | ASN 40/3 | ks | 1 |  | 0 |  |  | snížená |  | 0 | 0 | 0 | 0 | 0 | 16 | K | 3 | ROZPOCET | 0 | 0 | 0 | 0 | 0 | 2 | 0 | 16 | -2061738188
36 | K | 741-RB-04 | Jističochránič 10/2/0.03 | ks | 2 |  | 0 |  |  | snížená |  | 0 | 0 | 0 | 0 | 0 | 16 | K | 3 | ROZPOCET | 0 | 0 | 0 | 0 | 0 | 2 | 0 | 16 | 1163654446
37 | K | 741-RB-05 | Jistič 16B/1 | ks | 9 |  | 0 |  |  | snížená |  | 0 | 0 | 0 | 0 | 0 | 16 | K | 3 | ROZPOCET | 0 | 0 | 0 | 0 | 0 | 2 | 0 | 16 | -341691613
38 | K | 741-RB-06 | Jistič 16B/3 | ks | 1 |  | 0 |  |  | snížená |  | 0 | 0 | 0 | 0 | 0 | 16 | K | 3 | ROZPOCET | 0 | 0 | 0 | 0 | 0 | 2 | 0 | 16 | 55254007
39 | K | 741-RB-07 | LS-FI40/4/0,003 | ks | 1 |  | 0 |  |  | snížená |  | 0 | 0 | 0 | 0 | 0 | 16 | K | 3 | ROZPOCET | 0 | 0 | 0 | 0 | 0 | 2 | 0 | 16 | -38706176
40 | K | 741-RB-08 | Ostatní montážní materiál | kč | 1 |  | 0 |  |  | snížená |  | 0 | 0 | 0 | 0 | 0 | 16 | K | 3 | ROZPOCET | 0 | 0 | 0 | 0 | 0 | 2 | 0 | 16 | 467164874
| D | 741-Vo | Kabely- vodiče |  |  |  | 0 |  |  |  |  | 0 |  | 0 |  | 0 | 1 | D | 2 | ROZPOCET | [6 empty] | 0
41 | M | 741-Vo-mat-01 | CYKY 2Ax1,5mm2 | m | 10 |  | 0 |  |  | snížená |  | 0 | 0 | 0 | 0 | 0 | 32 | M | 3 | ROZPOCET | 0 | 0 | 0 | 0 | 0 | 2 | 0 | 16 | -1375255993
42 | M | 741-Vo-mat-02 | CYKY 3Ax1,5mm2 | m | 45 |  | 0 |  |  | snížená |  | 0 | 0 | 0 | 0 | 0 | 32 | M | 3 | ROZPOCET | 0 | 0 | 0 | 0 | 0 | 2 | 0 | 16 | 992708899
43 | M | 741-Vo-mat-03 | CYKY 3Cx1,5mm2 | m | 90 |  | 0 |  |  | snížená |  | 0 | 0 | 0 | 0 | 0 | 32 | M | 3 | ROZPOCET | 0 | 0 | 0 | 0 | 0 | 2 | 0 | 16 | 805550104
44 | M | 741-Vo-mat-04 | CYKY 4Dx1,5mm2 | m | 10 |  | 0 |  |  | snížená |  | 0 | 0 | 0 | 0 | 0 | 32 | M | 3 | ROZPOCET | 0 | 0 | 0 | 0 | 0 | 2 | 0 | 16 | -1643728048
45 | M | 741-Vo-mat-05 | CYKY 3Cx2,5mm2 | m | 210 |  | 0 |  |  | snížená |  | 0 | 0 | 0 | 0 | 0 | 32 | M | 3 | ROZPOCET | 0 | 0 | 0 | 0 | 0 | 2 | 0 | 16 | 1321514204
46 | M | 741-Vo-mat-06 | CYKY 5Cx2.5mm2 | m | 10 |  | 0 |  |  | snížená |  | 0 | 0 | 0 | 0 | 0 | 32 | M | 3 | ROZPOCET | 0 | 0 | 0 | 0 | 0 | 2 | 0 | 16 | -438116778
54 | M | 741-Vo-mat-14 | CY 6 | m | 10 |  | 0 |  |  | snížená |  | 0 | 0 | 0 | 0 | 0 | 32 | M | 3 | ROZPOCET | 0 | 0 | 0 | 0 | 0 | 2 | 0 | 16 | 891871140
55 | M | 741-Vo-mat-15 | CY10 | m | 10 |  | 0 |  |  | snížená |  | 0 | 0 | 0 | 0 | 0 | 32 | M | 3 | ROZPOCET | 0 | 0 | 0 | 0 | 0 | 2 | 0 | 16 | 458073413
| D | 741-Sp | Spínače: ABB |  |  |  | 0 |  |  |  |  | 0 |  | 0 |  | 0 | 1 | D | 2 | ROZPOCET | [6 empty] | 0
57 | M | 741-Sp-mat-01 | Spínače: -Řaz 1 | ks | 1 |  | 0 |  |  | snížená |  | 0 | 0 | 0 | 0 | 0 | 32 | M | 3 | ROZPOCET | 0 | 0 | 0 | 0 | 0 | 2 | 0 | 16 | 1779952294
58 | M | 741-Sp-mat-02 | Spínače: Řaz 5 | ks | 1 |  | 0 |  |  | snížená |  | 0 | 0 | 0 | 0 | 0 | 32 | M | 3 | ROZPOCET | 0 | 0 | 0 | 0 | 0 | 2 | 0 | 16 | -1585115937
59 | M | 741-Sp-mat-03 | Spínače: Řaz 6 | ks | 6 |  | 0 |  |  | snížená |  | 0 | 0 | 0 | 0 | 0 | 32 | M | 3 | ROZPOCET | 0 | 0 | 0 | 0 | 0 | 2 | 0 | 16 | 967670115
60 | M | 741-Sp-mat-04 | Spínače: Řaz 7 | ks | 1 |  | 0 |  |  | snížená |  | 0 | 0 | 0 | 0 | 0 | 32 | M | 3 | ROZPOCET | 0 | 0 | 0 | 0 | 0 | 2 | 0 | 16 | -953780429
| D | 741-Ram | Ramečky- bílé hranaté |  |  |  | 0 |  |  |  |  | 0 |  | 0 |  | 0 | 1 | D | 2 | ROZPOCET | [6 empty] | 0
63 | M | 741-Ram-mat-01 | Přístrojový rámeček jednoduchý | ks | 16 |  | 0 |  |  | snížená |  | 0 | 0 | 0 | 0 | 0 | 32 | M | 3 | ROZPOCET | 0 | 0 | 0 | 0 | 0 | 2 | 0 | 16 | 1242081992
64 | M | 741-Ram-mat-02 | Přístrojový rámeček dvojitý | ks | 14 |  | 0 |  |  | snížená |  | 0 | 0 | 0 | 0 | 0 | 32 | M | 3 | ROZPOCET | 0 | 0 | 0 | 0 | 0 | 2 | 0 | 16 | -1738328972
65 | M | 741-Ram-mat-03 | Přístrojový rámeček čtyřnásobný | ks | 1 |  | 0 |  |  | snížená |  | 0 | 0 | 0 | 0 | 0 | 32 | M | 3 | ROZPOCET | 0 | 0 | 0 | 0 | 0 | 2 | 0 | 16 | -943983895
66 | M | 741-Ram-mat-04 | Přístrojový rámeček pětinásobný | ks | 1 |  | 0 |  |  | snížená |  | 0 | 0 | 0 | 0 | 0 | 32 | M | 3 | ROZPOCET | 0 | 0 | 0 | 0 | 0 | 2 | 0 | 16 | 1884319046
| D | 741-Zá | Zásuvky: - bílé hranaté |  |  |  | 0 |  |  |  |  | 0 |  | 0 |  | 0 | 1 | D | 2 | ROZPOCET | [6 empty] | 0
67 | M | 741-Zá-mat-01 | Zásuvka jednofázová | ks | 31 |  | 0 |  |  | snížená |  | 0 | 0 | 0 | 0 | 0 | 32 | M | 3 | ROZPOCET | 0 | 0 | 0 | 0 | 0 | 2 | 0 | 16 | 366916287
| D | 741-KT | Krabice, trubky |  |  |  | 0 |  |  |  |  | 0 |  | 0 |  | 0 | 1 | D | 2 | ROZPOCET | [6 empty] | 0
71 | M | 741-KT-mat-01 | krabice -1901 - odbočná | ks | 6 |  | 0 |  |  | snížená |  | 0 | 0 | 0 | 0 | 0 | 32 | M | 3 | ROZPOCET | 0 | 0 | 0 | 0 | 0 | 2 | 0 | 16 | -2118510386
72 | M | 741-KT-mat-02 | krabice -1902- přístrojová | ks | 40 |  | 0 |  |  | snížená |  | 0 | 0 | 0 | 0 | 0 | 32 | M | 3 | ROZPOCET | 0 | 0 | 0 | 0 | 0 | 2 | 0 | 16 | 1491712445
73 | M | 741-KT-mat-03 | Nosný materiál jako celek | ks | 1 |  | 0 |  |  | snížená |  | 0 | 0 | 0 | 0 | 0 | 32 | M | 3 | ROZPOCET | 0 | 0 | 0 | 0 | 0 | 2 | 0 | 16 | 294798714
74 | M | 741-KT-mat-04 | Upevňovací materiál | ks | 1 |  | 0 |  |  | snížená |  | 0 | 0 | 0 | 0 | 0 | 32 | M | 3 | ROZPOCET | 0 | 0 | 0 | 0 | 0 | 2 | 0 | 16 | -372061998
75 | M | 741-KT-mat-05 | Trubka KOPOFLEX 75mm | m | 5 |  | 0 |  |  | snížená |  | 0 | 0 | 0 | 0 | 0 | 32 | M | 3 | ROZPOCET | 0 | 0 | 0 | 0 | 0 | 2 | 0 | 16 | -1883356378
| D | 741-Sv | Svítidla |  |  |  | 0 |  |  |  |  | 0 |  | 0 |  | 0 | 1 | D | 2 | ROZPOCET | [6 empty] | 0
145 | M | 741-Sv-mat-09-1 | objímka pro svítidla | ks | 7 |  | 0 |  |  | snížená |  | 0 | 0 | 0 | 0 | 0 | 32 | M | 3 | ROZPOCET | 0 | 0 | 0 | 0 | 0 | 2 | 0 | 16 | -488026175
| D | 741-Vo-mont | Kabely- vodiče |  |  |  | 0 |  |  |  |  | 0 |  | 0 |  | 0 | 1 | D | 2 | ROZPOCET | [6 empty] | 0
87 | M | 741-Vo-mont-01 | CYKY 2Ax1,5mm2 | m | 10 |  | 0 |  |  | snížená |  | 0 | 0 | 0 | 0 | 0 | 32 | M | 3 | ROZPOCET | 0 | 0 | 0 | 0 | 0 | 2 | 0 | 16 | 648249696
88 | M | 741-Vo-mont-02 | CYKY 3Ax1,5mm2 | m | 45 |  | 0 |  |  | snížená |  | 0 | 0 | 0 | 0 | 0 | 32 | M | 3 | ROZPOCET | 0 | 0 | 0 | 0 | 0 | 2 | 0 | 16 | -1125893303
89 | M | 741-Vo-mont-03 | CYKY 3Cx1,5mm2 | m | 90 |  | 0 |  |  | snížená |  | 0 | 0 | 0 | 0 | 0 | 32 | M | 3 | ROZPOCET | 0 | 0 | 0 | 0 | 0 | 2 | 0 | 16 | 1244448989
90 | M | 741-Vo-mont-04 | CYKY 4Dx1,5mm2 | m | 10 |  | 0 |  |  | snížená |  | 0 | 0 | 0 | 0 | 0 | 32 | M | 3 | ROZPOCET | 0 | 0 | 0 | 0 | 0 | 2 | 0 | 16 | -1966637491
91 | M | 741-Vo-mont-05 | CYKY 3Cx2,5mm2 | m | 210 |  | 0 |  |  | snížená |  | 0 | 0 | 0 | 0 | 0 | 32 | M | 3 | ROZPOCET | 0 | 0 | 0 | 0 | 0 | 2 | 0 | 16 | -451911111
92 | M | 741-Vo-mont-06 | CYKY 5Cx2.5mm2 | m | 10 |  | 0 |  |  | snížená |  | 0 | 0 | 0 | 0 | 0 | 32 | M | 3 | ROZPOCET | 0 | 0 | 0 | 0 | 0 | 2 | 0 | 16 | -373491043
100 | M | 741-Vo-mont-14 | CY 6 | m | 10 |  | 0 |  |  | snížená |  | 0 | 0 | 0 | 0 | 0 | 32 | M | 3 | ROZPOCET | 0 | 0 | 0 | 0 | 0 | 2 | 0 | 16 | -908703293
101 | M | 741-Vo-mont-15 | CY 16 | m | 10 |  | 0 |  |  | snížená |  | 0 | 0 | 0 | 0 | 0 | 32 | M | 3 | ROZPOCET | 0 | 0 | 0 | 0 | 0 | 2 | 0 | 16 | -1175951560
| D | 741-Sp-mont | Spínače: |  |  |  | 0 |  |  |  |  | 0 |  | 0 |  | 0 | 1 | D | 2 | ROZPOCET | [6 empty] | 0
103 | M | 741-Sp-mont-01 | spínač- Řaz 1 | ks | 1 |  | 0 |  |  | snížená |  | 0 | 0 | 0 | 0 | 0 | 32 | M | 3 | ROZPOCET | 0 | 0 | 0 | 0 | 0 | 2 | 0 | 16 | 909013010
104 | M | 741-Sp-mont-02 | spínač-Řaz 5 | ks | 1 |  | 0 |  |  | snížená |  | 0 | 0 | 0 | 0 | 0 | 32 | M | 3 | ROZPOCET | 0 | 0 | 0 | 0 | 0 | 2 | 0 | 16 | -1536988744
105 | M | 741-Sp-mont-03 | spínač-Řaz 6 | ks | 6 |  | 0 |  |  | snížená |  | 0 | 0 | 0 | 0 | 0 | 32 | M | 3 | ROZPOCET | 0 | 0 | 0 | 0 | 0 | 2 | 0 | 16 | -1039778954
106 | M | 741-Sp-mont-04 | spínač-Řaz 7 | ks | 1 |  | 0 |  |  | snížená |  | 0 | 0 | 0 | 0 | 0 | 32 | M | 3 | ROZPOCET | 0 | 0 | 0 | 0 | 0 | 2 | 0 | 16 | -454321705
| D | 741-Ram-mont | Rámečky |  |  |  | 0 |  |  |  |  | 0 |  | 0 |  | 0 | 1 | D | 2 | ROZPOCET | [6 empty] | 0
109 | M | 741-Ram-mont-01 | Přístrojový rámeček jednoduchý | ks | 16 |  | 0 |  |  | snížená |  | 0 | 0 | 0 | 0 | 0 | 32 | M | 3 | ROZPOCET | 0 | 0 | 0 | 0 | 0 | 2 | 0 | 16 | -1341019191
110 | M | 741-Ram-mont-02 | Přístrojový rámeček dvojitý | ks | 14 |  | 0 |  |  | snížená |  | 0 | 0 | 0 | 0 | 0 | 32 | M | 3 | ROZPOCET | 0 | 0 | 0 | 0 | 0 | 2 | 0 | 16 | 353904237
111 | M | 741-Ram-mont-03 | Přístrojový rámeček čtyřnásobný | ks | 1 |  | 0 |  |  | snížená |  | 0 | 0 | 0 | 0 | 0 | 32 | M | 3 | ROZPOCET | 0 | 0 | 0 | 0 | 0 | 2 | 0 | 16 | -2089832650
112 | M | 741-Ram-mont-04 | Přístrojový rámeček pětinásobný | ks | 1 |  | 0 |  |  | snížená |  | 0 | 0 | 0 | 0 | 0 | 32 | M | 3 | ROZPOCET | 0 | 0 | 0 | 0 | 0 | 2 | 0 | 16 | -1139603904
| D | 741-Zá-mont | Zásuvky: |  |  |  | 0 |  |  |  |  | 0 |  | 0 |  | 0 | 1 | D | 2 | ROZPOCET | [6 empty] | 0
113 | M | 741-Zá-mont-01 | Zásuvka jednoduchá | ks | 31 |  | 0 |  |  | snížená |  | 0 | 0 | 0 | 0 | 0 | 32 | M | 3 | ROZPOCET | 0 | 0 | 0 | 0 | 0 | 2 | 0 | 16 | 1802244090
| D | 741-KT-mont | Krabice, trubky |  |  |  | 0 |  |  |  |  | 0 |  | 0 |  | 0 | 1 | D | 2 | ROZPOCET | [6 empty] | 0
117 | M | 741-KT-mont-01 | krabice -1901 - odbočná | ks | 6 |  | 0 |  |  | snížená |  | 0 | 0 | 0 | 0 | 0 | 32 | M | 3 | ROZPOCET | 0 | 0 | 0 | 0 | 0 | 2 | 0 | 16 | -596850762
118 | M | 741-KT-mont-02 | krabice -1902- přístrojová | ks | 40 |  | 0 |  |  | snížená |  | 0 | 0 | 0 | 0 | 0 | 32 | M | 3 | ROZPOCET | 0 | 0 | 0 | 0 | 0 | 2 | 0 | 16 | -919756258
119 | K | 741-KT-mont-03 | Nosný materiál jako celek ( lana, svorky a pod) | ks | 1 |  | 0 |  |  | snížená |  | 0 | 0 | 0 | 0 | 0 | 16 | K | 3 | ROZPOCET | 0 | 0 | 0 | 0 | 0 | 2 | 0 | 16 | 465770106
120 | M | 741-KT-mont-04 | Upevňovací materiál | ks | 1 |  | 0 |  |  | snížená |  | 0 | 0 | 0 | 0 | 0 | 32 | M | 3 | ROZPOCET | 0 | 0 | 0 | 0 | 0 | 2 | 0 | 16 | 418041433
121 | M | 741-KT-mont-05 | Trubka KOPOFLEX 75mm | m | 5 |  | 0 |  |  | snížená |  | 0 | 0 | 0 | 0 | 0 | 32 | M | 3 | ROZPOCET | 0 | 0 | 0 | 0 | 0 | 2 | 0 | 16 | 107835228
| D | 741-Sv-mont | Svítidla |  |  |  | 0 |  |  |  |  | 0 |  | 0 |  | 0 | 1 | D | 2 | ROZPOCET | [6 empty] | 0
146 | M | 741-SV-mont-09-1 | Objímka pro svítidla | ks | 7 |  | 0 |  |  | snížená |  | 0 | 0 | 0 | 0 | 0 | 32 | M | 3 | ROZPOCET | 0 | 0 | 0 | 0 | 0 | 2 | 0 | 16 | -1303245009
| D | 741-UV | Ukončení vodičů |  |  |  | 0 |  |  |  |  | 0 |  | 0 |  | 0 | 1 | D | 2 | ROZPOCET | [6 empty] | 0
133 | M | 741-UV-mont-01 | Ukončení vodičů do 2,5 mm2 | ks | 30 |  | 0 |  |  | snížená |  | 0 | 0 | 0 | 0 | 0 | 32 | M | 3 | ROZPOCET | 0 | 0 | 0 | 0 | 0 | 2 | 0 | 16 | 477739869
137 | M | 741-UV-mont-05 | Montáž rozvaděčů RH, RK, RS. RB | ks | 1 |  | 0 |  |  | snížená |  | 0 | 0 | 0 | 0 | 0 | 32 | M | 3 | ROZPOCET | 0 | 0 | 0 | 0 | 0 | 2 | 0 | 16 | -1553402279
138 | M | 741-UV-mont-06 | Ostatní práce - přípomoce | hod | 10 |  | 0 |  |  | snížená |  | 0 | 0 | 0 | 0 | 0 | 32 | M | 3 | ROZPOCET | 0 | 0 | 0 | 0 | 0 | 2 | 0 | 16 | 122442173
| D | 741-Ost | Elektro - ostatní |  |  |  | 0 |  |  |  |  | 0 |  | 0 |  | 0 | 1 | D | 2 | ROZPOCET | [6 empty] | 0
139 | K | 741- Ost-01 | Provedení výchozí revize a vypracování revizní zprávy dle ČSN | hod | 8 |  | 0 |  |  | snížená |  | 0 | 0 | 0 | 0 | 0 | 16 | K | 3 | ROZPOCET | 0 | 0 | 0 | 0 | 0 | 2 | 0 | 16 | -206678784
140 | K | 998741312 | Přesun hmot pro silnoproud stanovený procentní sazbou (%) z ceny vodorovná dopravní vzdálenost do 50 m ruční (bez užití mechanizace) v objektech výšky přes 6 do 12 m | % |  |  | 0 | CS ÚRS 2025 02 |  | snížená |  | 0 | 0 | 0 | 0 | 0 | 16 | K | 3 | ROZPOCET | 0 | 0 | 0 | 0 | 0 | 2 | 0 | 16 | 680358128
| Online PSC |  | https://podminky.urs.cz/item/CS_URS_2025_02/998741312 | [14 empty] | Online PSC | 3
| D | HZS | Hodinové zúčtovací sazby |  |  |  | 0 |  |  |  |  | 0 |  | 0 |  | 0 | 4 | D | 0 | ROZPOCET | [6 empty] | 0
144 | K | HZS2232 | Hodinové zúčtovací sazby profesí PSV provádění stavebních instalací elektrikář odborný | hod | 8 |  | 0 | CS ÚRS 2025 02 |  | snížená |  | 0 | 0 | 0 | 0 | 0 | 512 | K | 1 | ROZPOCET | 0 | 0 | 0 | 0 | 0 | 2 | 0 | 512 | -827415541
| Online PSC |  | https://podminky.urs.cz/item/CS_URS_2025_02/HZS2232 | [14 empty] | Online PSC | 1

## 2025-109-3-15 - Profese -...
{48dde658-1818-4f22-b390-ea8037695f0f}
1
| KRYCÍ LIST SOUPISU PRACÍ | [7 empty] | v --- níže se nacházejí doplnkové a pomocné údaje k sestavám --- v | [8 empty] | False
Stavba:
SK Modřany - byt správce
Objekt:
2025-109-3-15 - Profese - vytápění
| KSO: |  |  |  |  | CC-CZ:
| Místo: |  | Komořanská - 47, Praha 4 - Modřany |  |  | Datum: | 1. 9. 2025
| Zadavatel: |  |  |  |  | IČ: | 1488810
|  | Sportovní klub Modřany,Komořanská 47, Praha 4 |  |  |  | DIČ:
| Účastník: |  |  |  |  | IČ: | Vyplň údaj
|  | Vyplň údaj |  |  |  | DIČ: | Vyplň údaj
| Projektant: |  |  |  |  | IČ: | 24122025
|  | ASLB spol.s.r.o.Fikarova 2157/1, Praha 4 |  |  |  | DIČ:
| Zpracovatel: |  |  |  |  | IČ:
DIČ:
Poznámka:
Zpracováno dle metodiky ÚRS s maximálním zatříděním položek (popisu činností) dle Třídníku stavebních konstrukcí a prací. Použita databáze směrných cen 2025/II. Položky, které databáze neobsahuje, oceněny dle brutto ceníků příslušných dodavatelů. Veškeré názvy jednotlivých zařízení jsou uvedeny pouze pro určení technické úrovně a provozních parametrů. Ve všech případech lze použít i jiná než navržená zařízení, která mají podobnou nebo minimálně stejnou kvalitu, účinnost a výkon, parametry použití, ev. hlučnost (která bezpodmínečně splňuje platné hygienické normy). Celková množství u jednotlivých položek (kusy, metry) byla odměřena a sečtena ručně a digitálně z výkresů.
| Cena bez DPH | [5 empty] | 0
|  |  | Základ daně |  |  | Sazba daně | Výše daně
| DPH | základní | 0 |  |  | 21% | 0
|  | snížená | 0 |  |  | 12% | 0
|  | zákl. přenesená | 0 |  |  | 21% | 0
|  | sníž. přenesená | 0 |  |  | 12% | 0
|  | nulová | 0 |  |  | 0% | 0
| Cena s DPH |  |  | v | CZK |  | 0
REKAPITULACE ČLENĚNÍ SOUPISU PRACÍ
Stavba:
SK Modřany - byt správce
Objekt:
2025-109-3-15 - Profese - vytápění
Místo: |  |  | Komořanská - 47, Praha 4 - Modřany |  |  | Datum: | 1. 9. 2025
Zadavatel: |  |  | Sportovní klub Modřany,Komořanská 47, Praha 4 |  |  | Projektant: | ASLB spol.s.r.o.Fikarova 2157/1, Praha 4
Účastník: |  |  | Vyplň údaj |  |  | Zpracovatel:
Kód dílu - Popis | [6 empty] | Cena celkem [CZK]
Náklady stavby celkem | [6 empty] | 0 | [11 empty] | -1
| PSV - Práce a dodávky PSV | [5 empty] | 0
| 733 - Potrubí | [5 empty] | 0
| 735 - Otopná tělesa | [5 empty] | 0
| 736 - Podlahové topení | [5 empty] | 0
| 731-Ost - Ostatní | [5 empty] | 0
SOUPIS PRACÍ
Stavba:
SK Modřany - byt správce
Objekt:
2025-109-3-15 - Profese - vytápění
Místo: |  |  | Komořanská - 47, Praha 4 - Modřany |  |  | Datum: | 1. 9. 2025
Zadavatel: |  |  | Sportovní klub Modřany,Komořanská 47, Praha 4 |  |  | Projektant: | ASLB spol.s.r.o.Fikarova 2157/1, Praha 4
Účastník: |  |  | Vyplň údaj |  |  | Zpracovatel:
PČ | Typ | Kód | Popis | MJ | Množství | J.cena [CZK] | Cena celkem [CZK] | Cenová soustava |  | DPH | J. Nh [h] | Nh celkem [h] | J. hmotnost [t] | Hmotnost celkem [t] | J. suť [t] | Suť Celkem [t]
Náklady soupisu celkem | [6 empty] | 0 |  |  |  |  | 0 |  | 0 |  | 0 |  | D | -1 | [7 empty] | 0
| D | PSV | Práce a dodávky PSV |  |  |  | 0 |  |  |  |  | 0 |  | 0 |  | 0 | 2 | D | 0 | ROZPOCET | [6 empty] | 0
| D | 733 | Potrubí |  |  |  | 0 |  |  |  |  | 0 |  | 0 |  | 0 | 2 | D | 1 | ROZPOCET | [6 empty] | 0
1 | K | 733-HZS2222 | Hodinové zúčtovací sazby profesí PSV provádění stavebních instalací topenář odborný - Montáž potrubí a OT | hod | 22 |  | 0 |  |  | snížená |  | 0 | 0 | 0 | 0 | 0 | 16 | K | 2 | ROZPOCET | 0 | 0 | 0 | 0 | 0 | 2 | 0 | 16 | -243554472
| D | 735 | Otopná tělesa |  |  |  | 0 |  |  |  |  | 0 |  | 0 |  | 0 | 2 | D | 1 | ROZPOCET | [6 empty] | 0
2 | K | 735-01 | Trubková otopná tělesa 1500/495 (White RAL 9016) | ks | 1 |  | 0 |  |  | snížená |  | 0 | 0 | 0 | 0 | 0 | 16 | K | 2 | ROZPOCET | 0 | 0 | 0 | 0 | 0 | 2 | 0 | 16 | -2022000212
3 | K | 735-11 | Trubka FW 17x2,0 ( 500 m ) | m | 55 |  | 0 |  |  | snížená |  | 0 | 0 | 0 | 0 | 0 | 16 | K | 2 | ROZPOCET | 0 | 0 | 0 | 0 | 0 | 2 | 0 | 16 | 1521548336
4 | K | 735-19 | Kolenová připojovací garnitura 17/250 | pár | 1 |  | 0 |  |  | snížená |  | 0 | 0 | 0 | 0 | 0 | 16 | K | 2 | ROZPOCET | 0 | 0 | 0 | 0 | 0 | 2 | 0 | 16 | -486081520
5 | K | 735-27 | Svěrné šroubení G 3/4-15 | ks | 2 |  | 0 |  |  | snížená |  | 0 | 0 | 0 | 0 | 0 | 16 | K | 2 | ROZPOCET | 0 | 0 | 0 | 0 | 0 | 2 | 0 | 16 | 1156075069
6 | K | 735-41 | Uzavírací šroubení VK rohové G 1/2 / G 3/4 | ks | 2 |  | 0 |  |  | snížená |  | 0 | 0 | 0 | 0 | 0 | 16 | K | 2 | ROZPOCET | 0 | 0 | 0 | 0 | 0 | 2 | 0 | 16 | 613813659
7 | K | 735-43 | Termostatické hlavice | ks | 1 |  | 0 |  |  | snížená |  | 0 | 0 | 0 | 0 | 0 | 16 | K | 2 | ROZPOCET | 0 | 0 | 0 | 0 | 0 | 2 | 0 | 16 | -1586426684
8 | K | 735-44 | Armatura rohová pro dvoutrubkové soustavy Rp1/2 pro středové napojení | ks | 1 |  | 0 |  |  | snížená |  | 0 | 0 | 0 | 0 | 0 | 16 | K | 2 | ROZPOCET | 0 | 0 | 0 | 0 | 0 | 2 | 0 | 16 | -1318311887
9 | K | 735-45 | Topná tyč min 300 W s regulatorem teploty | ks | 1 |  | 0 |  |  | snížená |  | 0 | 0 | 0 | 0 | 0 | 16 | K | 2 | ROZPOCET | 0 | 0 | 0 | 0 | 0 | 2 | 0 | 16 | -2116067005
| D | 736 | Podlahové topení |  |  |  | 0 |  |  |  |  | 0 |  | 0 |  | 0 | 2 | D | 1 | ROZPOCET | [6 empty] | 0
10 | M | 736-mat-01 | Podlahové topení- 16x1,5 ( 240 m ) | m | 278 |  | 0 |  |  | snížená |  | 0 | 0 | 0 | 0 | 0 | 32 | M | 2 | ROZPOCET | 0 | 0 | 0 | 0 | 0 | 2 | 0 | 16 | -1483227338
11 | M | 736-mat-02 | Podlahové topení- Systémová deska 11 mm ( 22,4 m^2 ) | m2 | 57 |  | 0 |  |  | snížená |  | 0 | 0 | 0 | 0 | 0 | 32 | M | 2 | ROZPOCET | 0 | 0 | 0 | 0 | 0 | 2 | 0 | 16 | -1659687318
12 | M | 736-mat-04 | Podlahové topení- NEREZ 10 | ks | 1 |  | 0 |  |  | snížená |  | 0 | 0 | 0 | 0 | 0 | 32 | M | 2 | ROZPOCET | 0 | 0 | 0 | 0 | 0 | 2 | 0 | 16 | -727412440
13 | M | 736-mat-06 | Ochranná trubka pro trubku 16x2,0/17x2,0 (50 m) ( 50 m ) | m | 13 |  | 0 |  |  | snížená |  | 0 | 0 | 0 | 0 | 0 | 32 | M | 2 | ROZPOCET | 0 | 0 | 0 | 0 | 0 | 2 | 0 | 16 | 505475177
14 | M | 736-mat-07 | Podlahové topení- Svěrné šroubení 16 x 1,5 | ks | 10 |  | 0 |  |  | snížená |  | 0 | 0 | 0 | 0 | 0 | 32 | M | 2 | ROZPOCET | 0 | 0 | 0 | 0 | 0 | 2 | 0 | 16 | 1455249636
15 | M | 736-mat-08 | Skříňka rozdělovače UP 750 | ks | 1 |  | 0 |  |  | snížená |  | 0 | 0 | 0 | 0 | 0 | 32 | M | 2 | ROZPOCET | 0 | 0 | 0 | 0 | 0 | 2 | 0 | 16 | 588862035
16 | M | 736-mat-10 | Dilatační profil 1,2 m ( 102 m ) | m | 3.98 |  | 0 |  |  | snížená |  | 0 | 0 | 0 | 0 | 0 | 32 | M | 2 | ROZPOCET | 0 | 0 | 0 | 0 | 0 | 2 | 0 | 16 | -840660473
17 | M | 736-mat-11 | Podlahové topení prostorový termostat - vlhkost, teplota, bus-kabel, bílý | ks | 4 |  | 0 |  |  | snížená |  | 0 | 0 | 0 | 0 | 0 | 32 | M | 2 | ROZPOCET | 0 | 0 | 0 | 0 | 0 | 2 | 0 | 16 | -278390459
18 | M | 736-mat-12 | Podlahové topení rozvadeč pro regulaci 24 V hybrid=bus+bezdrátový | ks | 1 |  | 0 |  |  | snížená |  | 0 | 0 | 0 | 0 | 0 | 32 | M | 2 | ROZPOCET | 0 | 0 | 0 | 0 | 0 | 2 | 0 | 16 | -189774971
19 | M | 736-mat-13 | Podlahové topení transformátor 24 V | ks | 1 |  | 0 |  |  | snížená |  | 0 | 0 | 0 | 0 | 0 | 32 | M | 2 | ROZPOCET | 0 | 0 | 0 | 0 | 0 | 2 | 0 | 16 | 680783633
20 | M | 736-mat-14 | Okrajová dilatační páska PE s fólií 8/150mm ( 100 m ) | m | 59 |  | 0 |  |  | snížená |  | 0 | 0 | 0 | 0 | 0 | 32 | M | 2 | ROZPOCET | 0 | 0 | 0 | 0 | 0 | 2 | 0 | 16 | 618940376
21 | M | 736-mat-15 | Plastifikátor P ( 10 kg ) | kg | 3.5 |  | 0 |  |  | snížená |  | 0 | 0 | 0 | 0 | 0 | 32 | M | 2 | ROZPOCET | 0 | 0 | 0 | 0 | 0 | 2 | 0 | 16 | 391615512
22 | M | 736-mat-16 | Podlahové topení Spojovací pás 0,04 ks na m2 desky | ks | 5 |  | 0 |  |  | snížená |  | 0 | 0 | 0 | 0 | 0 | 32 | M | 2 | ROZPOCET | 0 | 0 | 0 | 0 | 0 | 2 | 0 | 16 | 1207077665
23 | M | 736-mat-17 | Podlahové topení Ukončovací pás 0,18 ks na m2 desky | ks | 9 |  | 0 |  |  | snížená |  | 0 | 0 | 0 | 0 | 0 | 32 | M | 2 | ROZPOCET | 0 | 0 | 0 | 0 | 0 | 2 | 0 | 16 | 1329991365
24 | M | 736-mat-18 | Podlahové topení upevňovací skoba | ks | 14 |  | 0 |  |  | snížená |  | 0 | 0 | 0 | 0 | 0 | 32 | M | 2 | ROZPOCET | 0 | 0 | 0 | 0 | 0 | 2 | 0 | 16 | -2000045606
25 | M | 736-mat-19 | Termopohon UNI 24 V | ks | 5 |  | 0 |  |  | snížená |  | 0 | 0 | 0 | 0 | 0 | 32 | M | 2 | ROZPOCET | 0 | 0 | 0 | 0 | 0 | 2 | 0 | 16 | -1591263996
26 | K | 736-HZS2222 | Hodinové zúčtovací sazby profesí PSV provádění stavebních instalací topenář odborný - Montáž podlahového topení | hod | 40 |  | 0 |  |  | snížená |  | 0 | 0 | 0 | 0 | 0 | 16 | K | 2 | ROZPOCET | 0 | 0 | 0 | 0 | 0 | 2 | 0 | 16 | -1330671511
| D | 731-Ost | Ostatní |  |  |  | 0 |  |  |  |  | 0 |  | 0 |  | 0 | 1 | D | 1 | ROZPOCET | [6 empty] | 0
27 | K | 731-Ost-01 | Orientační štítky, označení zařízení a potrubí dle ČSN 13 0072 | soubor | 1 |  | 0 |  |  | snížená |  | 0 | 0 | 0 | 0 | 0 | 4 | K | 2 | ROZPOCET | 0 | 0 | 0 | 0 | 0 | 2 | 0 | 4 | 1969754438
28 | K | 731-Ost-02 | Prostupové chráničky | soubor | 1 |  | 0 |  |  | snížená |  | 0 | 0 | 0 | 0 | 0 | 4 | K | 2 | ROZPOCET | 0 | 0 | 0 | 0 | 0 | 2 | 0 | 4 | -750366868
29 | K | 731-Ost-03 | Speciální prostupové chráničky | soubor | 1 |  | 0 |  |  | snížená |  | 0 | 0 | 0 | 0 | 0 | 4 | K | 2 | ROZPOCET | 0 | 0 | 0 | 0 | 0 | 2 | 0 | 4 | -2029807572
30 | K | 731-Ost-04 | Závěsy potrubí, konzole, objímky, pomocný montážní materiál apod. | soubor | 1 |  | 0 |  |  | snížená |  | 0 | 0 | 0 | 0 | 0 | 4 | K | 2 | ROZPOCET | 0 | 0 | 0 | 0 | 0 | 2 | 0 | 4 | 1016805622
31 | K | 731-Ost-05 | Propláchnutí systému, tlakové zkoušky vč. protokolů | soubor | 1 |  | 0 |  |  | snížená |  | 0 | 0 | 0 | 0 | 0 | 4 | K | 2 | ROZPOCET | 0 | 0 | 0 | 0 | 0 | 2 | 0 | 4 | 742320576
32 | K | 731-Ost-06 | Provozní zkoušky systému (topná zkouška) | soubor | 1 |  | 0 |  |  | snížená |  | 0 | 0 | 0 | 0 | 0 | 4 | K | 2 | ROZPOCET | 0 | 0 | 0 | 0 | 0 | 2 | 0 | 4 | -1074703200
33 | K | 731-Ost-07 | Provozní a havarijní řád | soubor | 1 |  | 0 |  |  | snížená |  | 0 | 0 | 0 | 0 | 0 | 4 | K | 2 | ROZPOCET | 0 | 0 | 0 | 0 | 0 | 2 | 0 | 4 | 618519030
34 | K | 731-Ost-HZS2222 | Hodinové zúčtovací sazby profesí PSV provádění stavebních instalací topenář odborný - Kompletace zařízení | hod | 6 |  | 0 |  |  | snížená |  | 0 | 0 | 0 | 0 | 0 | 4 | K | 2 | ROZPOCET | 0 | 0 | 0 | 0 | 0 | 2 | 0 | 4 | 1777908198

## 2025-109-3-19 - VRN - ved...
{3684f2e8-bee7-4660-9d80-aedfbf521dd5}
1
| KRYCÍ LIST SOUPISU PRACÍ | [7 empty] | v --- níže se nacházejí doplnkové a pomocné údaje k sestavám --- v | [8 empty] | False
Stavba:
SK Modřany - byt správce
Objekt:
2025-109-3-19 - VRN - vedlejší rozpočtové náklady
| KSO: |  |  |  |  | CC-CZ:
| Místo: |  | Komořanská - 47, Praha 4 - Modřany |  |  | Datum: | 1. 9. 2025
| Zadavatel: |  |  |  |  | IČ: | 1488810
|  | Sportovní klub Modřany,Komořanská 47, Praha 4 |  |  |  | DIČ:
| Účastník: |  |  |  |  | IČ: | Vyplň údaj
|  | Vyplň údaj |  |  |  | DIČ: | Vyplň údaj
| Projektant: |  |  |  |  | IČ: | 24122025
|  | ASLB spol.s.r.o.Fikarova 2157/1, Praha 4 |  |  |  | DIČ:
| Zpracovatel: |  |  |  |  | IČ:
DIČ:
Poznámka:
Zpracováno dle metodiky ÚRS s maximálním zatříděním položek (popisu činností) dle Třídníku stavebních konstrukcí a prací. Použita databáze směrných cen 2025/II. Položky, které databáze neobsahuje, oceněny dle brutto ceníků příslušných dodavatelů. Veškeré názvy jednotlivých zařízení jsou uvedeny pouze pro určení technické úrovně a provozních parametrů. Ve všech případech lze použít i jiná než navržená zařízení, která mají podobnou nebo minimálně stejnou kvalitu, účinnost a výkon, parametry použití, ev. hlučnost (která bezpodmínečně splňuje platné hygienické normy). Celková množství u jednotlivých položek (kusy, metry) byla odměřena a sečtena ručně a digitálně z výkresů.
| Cena bez DPH | [5 empty] | 0
|  |  | Základ daně |  |  | Sazba daně | Výše daně
| DPH | základní | 0 |  |  | 21% | 0
|  | snížená | 0 |  |  | 12% | 0
|  | zákl. přenesená | 0 |  |  | 21% | 0
|  | sníž. přenesená | 0 |  |  | 12% | 0
|  | nulová | 0 |  |  | 0% | 0
| Cena s DPH |  |  | v | CZK |  | 0
REKAPITULACE ČLENĚNÍ SOUPISU PRACÍ
Stavba:
SK Modřany - byt správce
Objekt:
2025-109-3-19 - VRN - vedlejší rozpočtové náklady
Místo: |  |  | Komořanská - 47, Praha 4 - Modřany |  |  | Datum: | 1. 9. 2025
Zadavatel: |  |  | Sportovní klub Modřany,Komořanská 47, Praha 4 |  |  | Projektant: | ASLB spol.s.r.o.Fikarova 2157/1, Praha 4
Účastník: |  |  | Vyplň údaj |  |  | Zpracovatel:
Kód dílu - Popis | [6 empty] | Cena celkem [CZK]
Náklady stavby celkem | [6 empty] | 0 | [11 empty] | -1
| VRN - Vedlejší rozpočtové náklady | [5 empty] | 0
| VRN1 - Průzkumné, geodetické a projektové práce | [5 empty] | 0
| VRN3 - Zařízení staveniště | [5 empty] | 0
| VRN4 - Inženýrská činnost | [5 empty] | 0
| VRN6 - Územní vlivy | [5 empty] | 0
| VRN9 - Ostatní náklady | [5 empty] | 0
SOUPIS PRACÍ
Stavba:
SK Modřany - byt správce
Objekt:
2025-109-3-19 - VRN - vedlejší rozpočtové náklady
Místo: |  |  | Komořanská - 47, Praha 4 - Modřany |  |  | Datum: | 1. 9. 2025
Zadavatel: |  |  | Sportovní klub Modřany,Komořanská 47, Praha 4 |  |  | Projektant: | ASLB spol.s.r.o.Fikarova 2157/1, Praha 4
Účastník: |  |  | Vyplň údaj |  |  | Zpracovatel:
PČ | Typ | Kód | Popis | MJ | Množství | J.cena [CZK] | Cena celkem [CZK] | Cenová soustava |  | DPH | J. Nh [h] | Nh celkem [h] | J. hmotnost [t] | Hmotnost celkem [t] | J. suť [t] | Suť Celkem [t]
Náklady soupisu celkem | [6 empty] | 0 |  |  |  |  | 0 |  | 0 |  | 0 |  | D | -1 | [7 empty] | 0
| D | VRN | Vedlejší rozpočtové náklady |  |  |  | 0 |  |  |  |  | 0 |  | 0 |  | 0 | 5 | D | 0 | ROZPOCET | [6 empty] | 0
| D | VRN1 | Průzkumné, geodetické a projektové práce |  |  |  | 0 |  |  |  |  | 0 |  | 0 |  | 0 | 5 | D | 1 | ROZPOCET | [6 empty] | 0
8 | K | 012344000 | Vytyčovací práce | ks | 1 |  | 0 | CS ÚRS 2025 02 |  | snížená |  | 0 | 0 | 0 | 0 | 0 | 1024 | K | 2 | ROZPOCET | 0 | 0 | 0 | 0 | 0 | 2 | 0 | 1024 | -2069804298
| Online PSC |  | https://podminky.urs.cz/item/CS_URS_2025_02/012344000 | [14 empty] | Online PSC | 2
9 | K | 012444000 | Geodetické měření skutečného provedení stavby | ks | 1 |  | 0 | CS ÚRS 2025 02 |  | snížená |  | 0 | 0 | 0 | 0 | 0 | 1024 | K | 2 | ROZPOCET | 0 | 0 | 0 | 0 | 0 | 2 | 0 | 1024 | -1835201326
| Online PSC |  | https://podminky.urs.cz/item/CS_URS_2025_02/012444000 | [14 empty] | Online PSC | 2
1 | K | 013254000.S | Dokumentace skutečného provedení stavby | ks | 1 |  | 0 | CS ÚRS 2025 02 |  | snížená |  | 0 | 0 | 0 | 0 | 0 | 1024 | K | 2 | ROZPOCET | 0 | 0 | 0 | 0 | 0 | 2 | 0 | 1024 | 322529407
| Online PSC |  | https://podminky.urs.cz/item/CS_URS_2025_02/013254000.S | [14 empty] | Online PSC | 2
10 | K | 013294000 | Ostatní dokumentace stavby | ks | 1 |  | 0 | CS ÚRS 2025 02 |  | snížená |  | 0 | 0 | 0 | 0 | 0 | 1024 | K | 2 | ROZPOCET | 0 | 0 | 0 | 0 | 0 | 2 | 0 | 1024 | -47272330
| Online PSC |  | https://podminky.urs.cz/item/CS_URS_2025_02/013294000 | [14 empty] | Online PSC | 2
| D | VRN3 | Zařízení staveniště |  |  |  | 0 |  |  |  |  | 0 |  | 0 |  | 0 | 5 | D | 1 | ROZPOCET | [6 empty] | 0
2 | K | 030001000 | Zařízení staveniště | % |  |  | 0 | CS ÚRS 2025 02 |  | snížená |  | 0 | 0 | 0 | 0 | 0 | 1024 | K | 2 | ROZPOCET | 0 | 0 | 0 | 0 | 0 | 2 | 0 | 1024 | -1140873093
| Online PSC |  | https://podminky.urs.cz/item/CS_URS_2025_02/030001000 | [14 empty] | Online PSC | 2
3 | K | 034503000 | Informační tabule na staveništi | ks | 1 |  | 0 | CS ÚRS 2025 02 |  | snížená |  | 0 | 0 | 0 | 0 | 0 | 1024 | K | 2 | ROZPOCET | 0 | 0 | 0 | 0 | 0 | 2 | 0 | 1024 | 1814286155
| Online PSC |  | https://podminky.urs.cz/item/CS_URS_2025_02/034503000 | [14 empty] | Online PSC | 2
| D | VRN4 | Inženýrská činnost |  |  |  | 0 |  |  |  |  | 0 |  | 0 |  | 0 | 5 | D | 1 | ROZPOCET | [6 empty] | 0
6 | K | 045002000.KV | Kompletační a koordinační činnost | % |  |  | 0 | CS ÚRS 2025 02 |  | snížená |  | 0 | 0 | 0 | 0 | 0 | 1024 | K | 2 | ROZPOCET | 0 | 0 | 0 | 0 | 0 | 2 | 0 | 1024 | 1913499395
| Online PSC |  | https://podminky.urs.cz/item/CS_URS_2025_02/045002000.KV | [14 empty] | Online PSC | 2
| D | VRN6 | Územní vlivy |  |  |  | 0 |  |  |  |  | 0 |  | 0 |  | 0 | 5 | D | 1 | ROZPOCET | [6 empty] | 0
7 | K | 065002000 | Hlavní tituly průvodních činností a nákladů územní vlivy mimostaveništní doprava materiálů a výrobků | % |  |  | 0 | CS ÚRS 2025 02 |  | snížená |  | 0 | 0 | 0 | 0 | 0 | 1024 | K | 2 | ROZPOCET | 0 | 0 | 0 | 0 | 0 | 2 | 0 | 1024 | -1261344846
| Online PSC |  | https://podminky.urs.cz/item/CS_URS_2025_02/065002000 | [14 empty] | Online PSC | 2
| D | VRN9 | Ostatní náklady |  |  |  | 0 |  |  |  |  | 0 |  | 0 |  | 0 | 5 | D | 1 | ROZPOCET | [6 empty] | 0
11 | K | 091002000 | Hlavní tituly průvodních činností a nákladů ostatní náklady související s objektem - geometrický plán stavby, dílenské dokumentace, revize a certifikace, měření osvětlení | % |  |  | 0 | CS ÚRS 2025 02 |  | snížená |  | 0 | 0 | 0 | 0 | 0 | 1024 | K | 2 | ROZPOCET | 0 | 0 | 0 | 0 | 0 | 2 | 0 | 1024 | 1115818931
| Online PSC |  | https://podminky.urs.cz/item/CS_URS_2025_02/091002000 | [14 empty] | Online PSC | 2