## Pokyny pro vyplnění
Pokyny pro vyplnění
Ve všech listech tohoto souboru můžete měnit pouze buňky s modrým pozadím. Jedná se o tyto údaje : - údaje o firmě - jednotkové ceny položek zadané na maximálně dvě desetinná místa

## Stavba
#RTSROZP# | Soupis stavebních prací, dodávek a služeb
| Stavba: |  | K041/2024 | Hasičská zbrojnice Cholupice
| Zadavatel | [5 empty] | IČO:
DIČ:
| Projektant: | [5 empty] | IČO:
DIČ:
| Zhotovitel: | [5 empty] | IČO:
DIČ:
Vypracoval:
| Rozpis ceny | [6 empty] | Celkem
HSV | HSV | [6 empty] | 0
PSV | PSV | [6 empty] | 0
MON | MON | [6 empty] | 0
VN | Vedlejší náklady | [6 empty] | 0
ON | Ostatní náklady | [6 empty] | 0
| Celkem | [6 empty] | 0
Rekapitulace daní
| Základ pro sníženou DPH |  |  | 12 | % | 0 |  |  | CZK
| Snížená DPH |  |  | 12 | % | 0 |  |  | CZK
| Základ pro základní DPH |  |  | 21 | % | 0 |  |  | CZK
| Základní DPH |  |  | 21 | % | 0 |  |  | CZK
0 | Zaokrouhlení |  |  |  |  | 0 |  |  | CZK
0 | Cena celkem bez DPH |  |  |  |  | 0 |  |  | CZK
| Cena celkem s DPH |  |  |  |  | 0 |  |  | CZK
|  | v |  |  | dne
|  |  | Za zhotovitele |  |  |  | Za objednatele
Rekapitulace dílčích částí
#CASTI>> | Číslo | Název |  |  | Základ pro sníženou DPH | Základ pro základní DPH | DPH celkem | Cena celkem | %
1 | Stavba |  |  |  | 0 | 0 |  | 0
2 |  | Stavební objekt
2 | SO01 | Hasičská zbrojnice |  |  | 0 | 0 |  | 0
3 | A | Stavební rozpočet |  |  | 0 | 0 |  | 0
3 | B | Elektroinstalace |  |  | 0 | 0 |  | 0
3 | C | ZTI |  |  | 0 | 0 |  | 0
3 | D | VYT |  |  | 0 | 0 |  | 0
3 | E | VZT |  |  | 0 | 0 |  | 0
2 | SO02 | Skladovací kontejnery |  |  | 0 | 0 |  | 0
3 | A | Stavební rozpočet |  |  | 0 | 0 |  | 0
2 | SO03 | Hasičská zbrojnice Cholupice – dopravní řešení |  |  | 0 | 0 |  | 0
3 | A | Stavební rozpočet |  |  | 0 | 0 |  | 0
2 | SO04 | Vodovodní přípojka |  |  | 0 | 0 |  | 0
3 | A | Vodovodní přípojka |  |  | 0 | 0 |  | 0
2 | SO05 | Kanalizační přípojka |  |  | 0 | 0 |  | 0
3 | A | Kanalizační přípojka |  |  | 0 | 0 |  | 0
2 | SO06 | Dešťové vody |  |  | 0 | 0 |  | 0
3 | A | Dešťové vody |  |  | 0 | 0 |  | 0
2 | SO07 | Oplocení |  |  | 0 | 0 |  | 0
3 | A | Stavební rozpočet |  |  | 0 | 0 |  | 0
2 | SO09 | Dendrologie a sadovky |  |  | 0 | 0 |  | 0
3 | A | Stavební rozpočet |  |  | 0 | 0 |  | 0
2 | SO10 | Prostor pro popelnice |  |  | 0 | 0 |  | 0
3 | A | Stavební rozpočet |  |  | 0 | 0 |  | 0
2 | VRN | Vedlejší rozpočtové náklady |  |  | 0 | 0 |  | 0
3 | A | VRN |  |  | 0 | 0 |  | 0
| Celkem za stavbu |  |  |  | 0 | 0 | 0 | 0 | 0
#POPS | Popis stavby: K041/2024 - Hasičská zbrojnice Cholupice
| Popis stavby: K041/2024 - Hasičská zbrojnice Cholupice | [8 empty] | Popis stavby: K041/2024 - Hasičská zbrojnice Cholupice
#POPO | Popis objektu: SO01 - Hasičská zbrojnice
#POPR | Popis rozpočtu: A - Stavební rozpočet
#POPR | Popis rozpočtu: B - Elektroinstalace
#POPR | Popis rozpočtu: C - ZTI
#POPR | Popis rozpočtu: D - VYT
#POPR | Popis rozpočtu: E - VZT
#POPO | Popis objektu: SO02 - Skladovací kontejnery
#POPR | Popis rozpočtu: A - Stavební rozpočet
#POPO | Popis objektu: SO03 - Hasičská zbrojnice Cholupice – dopravní řešení
#POPR | Popis rozpočtu: A - Stavební rozpočet
#POPO | Popis objektu: SO04 - Vodovodní přípojka
#POPR | Popis rozpočtu: A - Vodovodní přípojka
#POPO | Popis objektu: SO05 - Kanalizační přípojka
#POPR | Popis rozpočtu: A - Kanalizační přípojka
#POPO | Popis objektu: SO06 - Dešťové vody
#POPR | Popis rozpočtu: A - Dešťové vody
#POPO | Popis objektu: SO07 - Oplocení
#POPR | Popis rozpočtu: A - Stavební rozpočet
#POPO | Popis objektu: SO09 - Dendrologie a sadovky
#POPR | Popis rozpočtu: A - Stavební rozpočet
#POPO | Popis objektu: SO10 - Prostor pro popelnice
#POPR | Popis rozpočtu: A - Stavební rozpočet
#POPO | Popis objektu: VRN - Vedlejší rozpočtové náklady
#POPR | Popis rozpočtu: A - VRN
Rekapitulace dílů
| Číslo | Název |  |  | Typ dílu |  |  | Celkem | %
| _1 | Kanalizace dešťová |  |  | HSV |  |  | 0
| _1 | Přístroje |  |  | HSV |  |  | 0
| _10 | Zařízení č. 1 - Nucené odvětrání |  |  | HSV |  |  | 0
| _13 | Vytápění - technická místnost, technologie |  |  | HSV |  |  | 0
| _18 | Potrubí |  |  | HSV |  |  | 0
| _19 | Vodoměrná sestava |  |  | HSV |  |  | 0
| _2 | Ležatá kanalizace - splašková |  |  | HSV |  |  | 0
| _2 | Vedení |  |  | HSV |  |  | 0
| _20 | Výkopové práce |  |  | HSV |  |  | 0
| _22 | Potrubí |  |  | HSV |  |  | 0
| _23 | Výkopové práce |  |  | HSV |  |  | 0
| _3 | Svítidla, zařízení a doplňky |  |  | HSV |  |  | 0
| _4 | Rozvaděče |  |  | HSV |  |  | 0
| _5 | Dopouštění vody do OS: |  |  | HSV |  |  | 0
| _5 | Hromosvod a uzemnění |  |  | HSV |  |  | 0
| _6 | FVE |  |  | HSV |  |  | 0
| _7 | Stavební přípomoce |  |  | HSV |  |  | 0
| _7 | Světelná signalizace |  |  | HSV |  |  | 0
| _8 | Výkopové práce |  |  | HSV |  |  | 0
| 1 | Zemní práce |  |  | HSV |  |  | 0
| 1 | Zemní práce (výkopy jsou počítány pouze pro potrubí a mimo půdorys objektu) |  |  | HSV |  |  | 0
| 2 | Zakládání |  |  | HSV |  |  | 0
| 2 | Základy a zvláštní zakládání |  |  | HSV |  |  | 0
| 3 | Svislé a kompletní konstrukce |  |  | HSV |  |  | 0
| 342 | Stěny a příčky montované lehké |  |  | HSV |  |  | 0
| 4 | Vodorovné konstrukce |  |  | HSV |  |  | 0
| 416 | Podhledy a mezistropy montované lehké |  |  | HSV |  |  | 0
| 5 | Komunikace |  |  | HSV |  |  | 0
| 5 | Komunikace pozemní |  |  | HSV |  |  | 0
| 6 | Úpravy povrchu, podlahy |  |  | HSV |  |  | 0
| 62 | Úpravy povrchů vnější |  |  | HSV |  |  | 0
| 63 | Podlahy a podlahové konstrukce |  |  | HSV |  |  | 0
| 8 | Trubní vedení |  |  | HSV |  |  | 0
| 8 | Vedení trubní dálková a přípojná |  |  | HSV |  |  | 0
| 9 | Ostatní konstrukce a práce, bourání |  |  | HSV |  |  | 0
| 91 | Doplňující práce na komunikaci |  |  | HSV |  |  | 0
| 94 | Lešení a stavební výtahy |  |  | HSV |  |  | 0
| 95 | Dokončovací konstrukce na pozemních stavbách |  |  | HSV |  |  | 0
| 99 | Staveništní přesun hmot |  |  | HSV |  |  | 0
| 997 | Přesun sutě |  |  | HSV |  |  | 0
| VRN | VRN |  |  | HSV |  |  | 0
| VRN1 | Průzkumné, geodetické a projektové práce |  |  | HSV |  |  | 0
| VRN3 | Zařízení staveniště |  |  | HSV |  |  | 0
| VRN4 | Inženýrská činnost |  |  | HSV |  |  | 0
| VRN9 | Ostatní náklady |  |  | HSV |  |  | 0
| 711 | Izolace proti vodě |  |  | PSV |  |  | 0
| 712 | Povlakové krytiny |  |  | PSV |  |  | 0
| 713 | Izolace tepelné |  |  | PSV |  |  | 0
| 721 | Vnitřní kanalizace |  |  | PSV |  |  | 0
| 722 | Vnitřní vodovod |  |  | PSV |  |  | 0
| 725 | Zařizovací předměty |  |  | PSV |  |  | 0
| 733 | Rozvod potrubí |  |  | PSV |  |  | 0
| 735 | Otopná tělesa |  |  | PSV |  |  | 0
| 736 | Podlahové vytápění |  |  | PSV |  |  | 0
| 762 | Konstrukce tesařské |  |  | PSV |  |  | 0
| 764 | Konstrukce klempířské |  |  | PSV |  |  | 0
| 765 | Krytiny tvrdé |  |  | PSV |  |  | 0
| 766 | Konstrukce truhlářské, okna a dveře |  |  | PSV |  |  | 0
| 767 | Konstrukce zámečnické |  |  | PSV |  |  | 0
| 771 | Podlahy z dlaždic a obklady |  |  | PSV |  |  | 0
| 776 | Podlahy a stěny povlakové |  |  | PSV |  |  | 0
| 777 | Podlahy ze syntetických hmot |  |  | PSV |  |  | 0
| 781 | Obklady keramické |  |  | PSV |  |  | 0
| 783 | Nátěry |  |  | PSV |  |  | 0
| 784 | Malby |  |  | PSV |  |  | 0
| 799 | Ostatní |  |  | PSV |  |  | 0
| M46 | Zemní práce při montážích |  |  | MON |  |  | 0
| D96 | Přesuny suti a vybouraných hmot |  |  | PSU |  |  | 0
| VN | Vedlejší náklady |  |  | VN |  |  | 0
| ON | Ostatní náklady |  |  | ON |  |  | 0
| Cena celkem | [6 empty] | 0 | 0
Note on D11: Radim Štěpánek: Název
Note on D12: Radim Štěpánek: Ulice
Note on D13: Radim Štěpánek: PSČ
Note on E13: Pavel Veternik: Místo
Note on I11: Radim Štěpánek: IČO
Note on I12: Radim Štěpánek: DIČ

## VzorPolozky (hidden)
Položkový rozpočet
S:
O:
R:

## SO01 A Pol
Položkový soupis prací a dodávek | [27 empty] | #TypZaznamu#
S: | K041/2024 | Hasičská zbrojnice Cholupice | [25 empty] | STA
O: | SO01 | Hasičská zbrojnice | [22 empty] | STA |  |  | OBJ
R: | A | Stavební rozpočet | [25 empty] | ROZ
P.č. | Číslo položky | Název položky | MJ | Množství | Cena / MJ | Celkem | Dodávka | Dodávka celk. | Montáž | Montáž celk. | DPH | Cena s DPH | Hmotnost / MJ | Hmotnost celk.(t) | Dem. hmotnost / MJ | Dem. hmotnost celk.(t) | Ceník | Cen. soustava / platnost | Cenová úroveň | Nhod / MJ | Nhod celk. | Dodavatel | Typ položky | Stav položky
Díl: | 1 | Zemní práce |  |  |  | 0 |  | 0 |  | 0 |  | 0 |  | 0 |  | 0 |  |  |  |  | 393.22 | [6 empty] | DIL
1 | 121101101R00 | Sejmutí ornice s přemístěním na vzdálenost do 50 m | m3 | 328.143 |  | 0 |  | 0 |  | 0 | 21 | 0 | 0 | 0 | 0 | 0 |  | RTS 25/ II | RTS 25/ II | 0.097 | 31.83 |  | Práce | Běžná |  |  |  | POL1_
|  | nebo lesní půdy, s vodorovným přemístěním na hromady v místě upotřebení nebo na dočasné či trvalé skládky se složením | [25 empty] | POP |  | nebo lesní půdy, s vodorovným přemístěním na hromady v místě upotřebení nebo na dočasné či trvalé skládky se složením
|  | (32,60+2*5,00)*(6,60+2*5,00)*0,20 |  | 141.43 | [23 empty] | VV | 0
|  | (16,15+2*5,00)*(30,70+5,00)*0,20 |  | 186.71 | [23 empty] | VV | 0
2 | 131201112R00 | Hloubení nezapažených jam a zářezů do 1000 m3, v hornině 3, hloubení strojně | m3 | 759.0983 |  | 0 |  | 0 |  | 0 | 21 | 0 | 0 | 0 | 0 | 0 |  | RTS 25/ II | RTS 25/ II | 0.106 | 80.46 |  | Práce | Běžná |  |  |  | POL1_
|  | kromě zářezů se šikmými stěnami pro podzemní vedení, s urovnáním dna do předepsaného profilu a spádu, s případným nutným přemístěním ve výkopišti a dále buď s přemístěním výkopku na přilehlém terénu na vzdálenost do 3 m od okraje jámy nebo s naložením na dopravní prostředek, | [25 empty] | POP |  | kromě zářezů se šikmými stěnami pro podzemní vedení, s urovnáním dna do předepsaného profilu a spádu, s případným nutným přemístěním ve výkopišti a dále buď s přemístěním výkopku na přilehlém terénu na vzdálenost do 3 m od okraje jámy nebo s naložením na dopravní prostředek,
|  | (32,60+2*1,00)*(6,60+2*1,00)*(0,30+((1,165-0,53)/2)) |  | 183.74 | [23 empty] | VV | 0
|  | (16,15+2*1,00)*(30,70+1,00)*(0,30+0,70) |  | 575.36 | [23 empty] | VV | 0
3 | 131201119R00 | Hloubení nezapažených jam a zářezů příplatek za lepivost, v hornině 3, | m3 | 759.0983 |  | 0 |  | 0 |  | 0 | 21 | 0 | 0 | 0 | 0 | 0 |  | RTS 25/ II | RTS 25/ II | 0.0431 | 32.72 |  | Práce | Běžná |  |  |  | POL1_
|  | kromě zářezů se šikmými stěnami pro podzemní vedení, s urovnáním dna do předepsaného profilu a spádu, s případným nutným přemístěním ve výkopišti a dále buď s přemístěním výkopku na přilehlém terénu na vzdálenost do 3 m od okraje jámy nebo s naložením na dopravní prostředek, | [25 empty] | POP |  | kromě zářezů se šikmými stěnami pro podzemní vedení, s urovnáním dna do předepsaného profilu a spádu, s případným nutným přemístěním ve výkopišti a dále buď s přemístěním výkopku na přilehlém terénu na vzdálenost do 3 m od okraje jámy nebo s naložením na dopravní prostředek,
4 | 132201212R00 | Hloubení rýh šířky přes 60 do 200 cm do 1000 m3, v hornině 3, hloubení strojně | m3 | 381.8331 |  | 0 |  | 0 |  | 0 | 21 | 0 | 0 | 0 | 0 | 0 |  | RTS 25/ II | RTS 25/ II | 0.156 | 59.57 |  | Práce | Běžná |  |  |  | POL1_
|  | zapažených i nezapažených, s urovnáním dna do předepsaného profilu a spádu, s případně nutným přehozením výkopku na vzdálenost do 3 m ve výkopišti, s přehozením výkopku na přilehlém terénu na vzdálenost do 5 m od podélné osy rýhy nebo s naložením výkopku na dopravní prostředek. | [25 empty] | POP |  | zapažených i nezapažených, s urovnáním dna do předepsaného profilu a spádu, s případně nutným přehozením výkopku na vzdálenost do 3 m ve výkopišti, s přehozením výkopku na přilehlém terénu na vzdálenost do 5 m od podélné osy rýhy nebo s naložením výkopku na dopravní prostředek.
|  | (6,00+32,60+6,00+2*4,80+4,00)*0,80*(1,45-1,165) |  | 13.27 | [23 empty] | VV | 0
|  | (6,00+32,60+6,00+2*4,80+4,00)*((2*0,50*0,50)/2) |  | 14.55 | [23 empty] | VV | 0
|  | (6,00+32,60+6,00+2*4,80+4,00)*0,80*(2,20-1,45) |  | 34.92 | [23 empty] | VV | 0
|  | (14,05+4,60+4,65+3,30)*1,00*(1,45-1,165) |  | 7.58 | [23 empty] | VV | 0
|  | (14,05+4,60+4,65+3,30)*((2*0,50*0,50)/2) |  | 6.65 | [23 empty] | VV | 0
|  | (14,05+4,60+4,65+3,30)*1,00*(2,20-1,45) |  | 19.95 | [23 empty] | VV | 0
|  | 3,40*5,95*(1,45-0,70) |  | 15.17 | [23 empty] | VV | 0
|  | 2*(3,40+5,95)*0,50*0,50/2 |  | 2.34 | [23 empty] | VV | 0
|  | 3,40*5,95*(2,20-1,45) |  | 15.17 | [23 empty] | VV | 0
|  | (1,10+3,80+3,80+3,80+3,35+3,45+4,00+4,00+4,00+1,20+4,25+4,35+0,75+2*0,55)*0,80*(1,45-0,70) |  | 25.77 | [23 empty] | VV | 0
|  | (1,10+3,80+3,80+3,80+3,35+3,45+4,00+4,00+4,00+1,20+4,25+4,35+0,75+2*0,55)*((2*0,50*0,50)/2) |  | 10.74 | [23 empty] | VV | 0
|  | (1,10+3,80+3,80+3,80+3,35+3,45+4,00+4,00+4,00+1,20+4,25+4,35+0,75+2*0,55)*0,80*(2,20-1,45) |  | 25.77 | [23 empty] | VV | 0
|  | (7,40+2*(5,15+4,89))*1,00*(1,45-0,70) |  | 20.61 | [23 empty] | VV | 0
|  | (7,40+2*(5,15+4,89))*2*0,50*0,50/2 |  | 6.87 | [23 empty] | VV | 0
|  | (7,40+2*(5,15+4,89))*1,00*(2,20-1,45) |  | 20.61 | [23 empty] | VV | 0
|  | 2,10*3,35*(1,45-0,70) |  | 5.28 | [23 empty] | VV | 0
|  | 2*(2,10+3,35)*0,50*0,50/2 |  | 1.36 | [23 empty] | VV | 0
|  | 2,10*3,35*(2,20-1,45) |  | 5.28 | [23 empty] | VV | 0
|  | 2,00*3,35*(1,45-0,70) |  | 5.03 | [23 empty] | VV | 0
|  | 2*(2,00+3,35)*0,50*0,50/2 |  | 1.34 | [23 empty] | VV | 0
|  | 2,00*3,35*(2,20-1,45) |  | 5.03 | [23 empty] | VV | 0
|  | 4*2,20*2,20*(1,45-0,70) |  | 14.52 | [23 empty] | VV | 0
|  | 4*2*(2,20+2,20)*0,50*0,50/2 |  | 4.4 | [23 empty] | VV | 0
|  | 4*2,20*2,20*(2,20-1,45) |  | 14.52 | [23 empty] | VV | 0
|  | 4*2,00*2,00*(1,45-0,70) |  | 12 | [23 empty] | VV | 0
|  | 4*2*(2,00+2,00)*0,50*0,50/2 |  | 4 | [23 empty] | VV | 0
|  | 4*2,00*2,00*(2,20-1,45) |  | 12 | [23 empty] | VV | 0
|  | 3*3,40*3,40*(1,45-0,70) |  | 26.01 | [23 empty] | VV | 0
|  | 3*2*(3,40+3,40)*0,50*0,50/2 |  | 5.1 | [23 empty] | VV | 0
|  | 3*3,40*3,40*(2,20-1,45) |  | 26.01 | [23 empty] | VV | 0
5 | 132201219R00 | Hloubení rýh šířky přes 60 do 200 cm příplatek za lepivost, v hornině 3, | m3 | 381.8331 |  | 0 |  | 0 |  | 0 | 21 | 0 | 0 | 0 | 0 | 0 |  | RTS 25/ II | RTS 25/ II | 0.084 | 32.07 |  | Práce | Běžná |  |  |  | POL1_
|  | zapažených i nezapažených, s urovnáním dna do předepsaného profilu a spádu, s případně nutným přehozením výkopku na vzdálenost do 3 m ve výkopišti, s přehozením výkopku na přilehlém terénu na vzdálenost do 5 m od podélné osy rýhy nebo s naložením výkopku na dopravní prostředek. | [25 empty] | POP |  | zapažených i nezapažených, s urovnáním dna do předepsaného profilu a spádu, s případně nutným přehozením výkopku na vzdálenost do 3 m ve výkopišti, s přehozením výkopku na přilehlém terénu na vzdálenost do 5 m od podélné osy rýhy nebo s naložením výkopku na dopravní prostředek.
6 | 162201102R00 | Vodorovné přemístění výkopku z horniny 1 až 4, na vzdálenost přes 20 do 50 m | m3 | 1469.0744 |  | 0 |  | 0 |  | 0 | 21 | 0 | 0 | 0 | 0 | 0 |  | RTS 25/ II | RTS 25/ II | 0.074 | 108.71 |  | Práce | Běžná |  |  |  | POL1_
|  | po suchu, bez naložení výkopku, avšak se složením bez rozhrnutí, zpáteční cesta vozidla. | [25 empty] | POP
|  | pro zpětné obsypy, rozprostření zeminy na pozemku : 328,143+759,0983+381,8331 |  | 1469.07 | [23 empty] | VV | 0
7 | 171201201R00 | Uložení sypaniny na dočasnou skládku tak, že na 1 m2 plochy připadá přes 2 m3 výkopku nebo ornice | m3 | 1469.0744 |  | 0 |  | 0 |  | 0 | 21 | 0 | 0 | 0 | 0 | 0 |  | RTS 25/ II | RTS 25/ II | 0.009 | 13.22 |  | Práce | Běžná |  |  |  | POL1_
8 | 174101101R00 | Zásyp sypaninou se zhutněním jam, šachet, rýh nebo kolem objektů v těchto vykopávkách | m3 | 93.7043 |  | 0 |  | 0 |  | 0 | 21 | 0 | 0 | 0 | 0 | 0 |  | RTS 25/ II | RTS 25/ II | 0.202 | 18.93 |  | Práce | Běžná |  |  |  | POL1_
|  | z jakékoliv horniny s uložením výkopku po vrstvách, | [25 empty] | POP
|  | včetně strojního přemístění materiálu pro zásyp ze vzdálenosti do 10 m od okraje zásypu | [25 empty] | POP
|  | (6,00+32,60+6,00+2*4,80+4,00)*((2*0,50*0,50)/2) |  | 14.55 | [23 empty] | VV | 0
|  | (14,05+4,60+4,65+3,30)*((2*0,50*0,50)/2) |  | 6.65 | [23 empty] | VV | 0
|  | 2*(3,40+5,95)*0,50*0,50/2 |  | 2.34 | [23 empty] | VV | 0
|  | (1,10+3,80+3,80+3,80+3,35+3,45+4,00+4,00+4,00+1,20+4,25+4,35+0,75+2*0,55)*((2*0,50*0,50)/2) |  | 10.74 | [23 empty] | VV | 0
|  | (7,40+2*(5,15+4,89))*2*0,50*0,50/2 |  | 6.87 | [23 empty] | VV | 0
|  | 2*(2,10+3,35)*0,50*0,50/2 |  | 1.36 | [23 empty] | VV | 0
|  | 2*(2,00+3,35)*0,50*0,50/2 |  | 1.34 | [23 empty] | VV | 0
|  | 4*2*(2,20+2,20)*0,50*0,50/2 |  | 4.4 | [23 empty] | VV | 0
|  | 4*2*(2,00+2,00)*0,50*0,50/2 |  | 4 | [23 empty] | VV | 0
|  | 3*2*(3,40+3,40)*0,50*0,50/2 |  | 5.1 | [23 empty] | VV | 0
|  | 10,45*5,40*(1,165-0,70) |  | 26.24 | [23 empty] | VV | 0
|  | 6,55*5,40*0,20*(1,165-0,70) |  | 3.29 | [23 empty] | VV | 0
|  | 2,90*5,40*0,20*(1,165-0,70) |  | 1.46 | [23 empty] | VV | 0
|  | 10,70*5,40*0,20*(1,165-0,70) |  | 5.37 | [23 empty] | VV | 0
9 | 181101102R00 | Úprava pláně v zářezech v hornině 1 až 4, se zhutněním | m2 | 872.915 |  | 0 |  | 0 |  | 0 | 21 | 0 | 0 | 0 | 0 | 0 |  | RTS 25/ II | RTS 25/ II | 0.018 | 15.71 |  | Práce | Běžná |  |  |  | POL1_
|  | vyrovnáním výškových rozdílů, ploch vodorovných a ploch do sklonu 1 : 5. | [25 empty] | POP
|  | (32,60+2*1,00)*(6,60+2*1,00) |  | 297.56 | [23 empty] | VV | 0
|  | (16,15+2*1,00)*(30,70+1,00) |  | 575.36 | [23 empty] | VV | 0
Díl: | 2 | Základy a zvláštní zakládání |  |  |  | 0 |  | 0 |  | 0 |  | 0 |  | 1146.01 |  | 0 |  |  |  |  | 1960.13 | [6 empty] | DIL
10 | 271313511R00 | Betonování podkladu základových konstrukcí | m3 | 27.9156 |  | 0 |  | 0 |  | 0 | 21 | 0 | 2.5251 | 70.49 | 0 | 0 |  | RTS 25/ II | RTS 25/ II | 1.17 | 32.66 |  | Práce | Běžná |  |  |  | POL1_
|  | prostý | [25 empty] | POP
|  | 10,45*5,40*0,05 |  | 2.82 | [23 empty] | VV | 0
|  | 6,55*5,40*0,05 |  | 1.77 | [23 empty] | VV | 0
|  | 2,90*5,40*0,05 |  | 0.78 | [23 empty] | VV | 0
|  | 10,70*5,40*0,05 |  | 2.89 | [23 empty] | VV | 0
|  | (13,80*27,70-1,15*4,45)*0,05 |  | 18.86 | [23 empty] | VV | 0
|  | 2,30*0,90*0,05 |  | 0.1 | [23 empty] | VV | 0
|  | 3,85*3,60*0,05 |  | 0.69 | [23 empty] | VV | 0
11 | 271531113R00 | Polštáře zhutněné pod základy kamenivo hrubé, drcené, frakce 16 - 32 mm | m3 | 111.6625 |  | 0 |  | 0 |  | 0 | 21 | 0 | 2.16 | 241.19 | 0 | 0 |  | RTS 25/ II | RTS 25/ II | 1.085 | 121.15 |  | Práce | Běžná |  |  |  | POL1_
|  | 10,45*5,40*0,20 |  | 11.29 | [23 empty] | VV | 0
|  | 6,55*5,40*0,20 |  | 7.07 | [23 empty] | VV | 0
|  | 2,90*5,40*0,20 |  | 3.13 | [23 empty] | VV | 0
|  | 10,70*5,40*0,20 |  | 11.56 | [23 empty] | VV | 0
|  | (13,80*27,70-1,15*4,45)*0,20 |  | 75.43 | [23 empty] | VV | 0
|  | 2,30*0,90*0,20 |  | 0.41 | [23 empty] | VV | 0
|  | 3,85*3,60*0,20 |  | 2.77 | [23 empty] | VV | 0
12 | 273321411R00 | Beton základových desek železový třídy C 25/30 | m3 | 112.801 |  | 0 |  | 0 |  | 0 | 21 | 0 | 2.525 | 284.82 | 0 | 0 |  | RTS 25/ II | RTS 25/ II | 0.48 | 54.14 |  | Práce | Běžná |  |  |  | POL1_
|  | bez dodávky a uložení výztuže | [25 empty] | POP
|  | 32,10*6,00*(0,45-0,30) |  | 28.89 | [23 empty] | VV | 0
|  | 28,00*14,40*(0,45-0,25) |  | 80.64 | [23 empty] | VV | 0
|  | 1,55*2,80*(0,45-0,25) |  | 0.87 | [23 empty] | VV | 0
|  | 4,45*2,70*(0,45-0,25) |  | 2.4 | [23 empty] | VV | 0
13 | 273351215R00 | Bednění stěn základových desek zřízení | m2 | 49.215 |  | 0 |  | 0 |  | 0 | 21 | 0 | 0.0392 | 1.93 | 0 | 0 |  | RTS 25/ II | RTS 25/ II | 1.6 | 78.74 |  | Práce | Běžná |  |  |  | POL1_
|  | svislé nebo šikmé (odkloněné) , půdorysně přímé nebo zalomené, stěn základových desek ve volných nebo zapažených jámách, rýhách, šachtách, včetně případných vzpěr, | [25 empty] | POP |  | svislé nebo šikmé (odkloněné) , půdorysně přímé nebo zalomené, stěn základových desek ve volných nebo zapažených jámách, rýhách, šachtách, včetně případných vzpěr,
|  | 2*(32,10+6,00)*(0,45-0,30+0,10) |  | 19.05 | [23 empty] | VV | 0
|  | 2*(28,00+14,40)*(0,45-0,25+0,10) |  | 25.44 | [23 empty] | VV | 0
|  | (2*1,55+2,80)*(0,45-0,25+0,10) |  | 1.77 | [23 empty] | VV | 0
|  | (2,70+4,45+2,70)*(0,45-0,25+0,10) |  | 2.96 | [23 empty] | VV | 0
14 | 273351216R00 | Bednění stěn základových desek odstranění | m2 | 49.215 |  | 0 |  | 0 |  | 0 | 21 | 0 | 0 | 0 | 0 | 0 |  | RTS 25/ II | RTS 25/ II | 0.32 | 15.75 |  | Práce | Běžná |  |  |  | POL1_
|  | svislé nebo šikmé (odkloněné) , půdorysně přímé nebo zalomené, stěn základových desek ve volných nebo zapažených jámách, rýhách, šachtách, včetně případných vzpěr, | [25 empty] | POP |  | svislé nebo šikmé (odkloněné) , půdorysně přímé nebo zalomené, stěn základových desek ve volných nebo zapažených jámách, rýhách, šachtách, včetně případných vzpěr,
|  | Včetně očištění, vytřídění a uložení bednicího materiálu. | [25 empty] | POP
15 | 273361214R00 | Výztuž základových desek mostů z ocelo B500B, průměru do 12 mm | t | 11.2801 |  | 0 |  | 0 |  | 0 | 21 | 0 | 1.0035 | 11.32 | 0 | 0 |  | RTS 25/ II | RTS 25/ II | 41.496 | 468.08 |  | Práce | Běžná |  |  |  | POL1_
|  | 112,801*0,10 |  | 11.28 | [23 empty] | VV | 0
16 | 274321411R00 | Beton základových pasů železový třídy C 25/30 | m3 | 101.25 |  | 0 |  | 0 |  | 0 | 21 | 0 | 2.525 | 255.66 | 0 | 0 |  | RTS 25/ II | RTS 25/ II | 0.48 | 48.6 |  | Práce | Běžná |  |  |  | POL1_
|  | včetně dodávky a uložení betonu, bez výztuže | [25 empty] | POP
|  | (6,00+32,60+6,00+2*4,80+4,00)*0,80*(2,20-1,45) |  | 34.92 | [23 empty] | VV | 0
|  | (14,05+4,60+4,65+3,30)*1,00*(2,20-1,45) |  | 19.95 | [23 empty] | VV | 0
|  | (1,10+3,80+3,80+3,80+3,35+3,45+4,00+4,00+4,00+1,20+4,25+4,35+0,75+2*0,55)*0,80*(2,20-1,45) |  | 25.77 | [23 empty] | VV | 0
|  | (7,40+2*(5,15+4,89))*1,00*(2,20-1,45) |  | 20.61 | [23 empty] | VV | 0
17 | 274351215R00 | Bednění stěn základových pasů zřízení | m2 | 232.845 |  | 0 |  | 0 |  | 0 | 21 | 0 | 0.03915 | 9.12 | 0 | 0 |  | RTS 25/ II | RTS 25/ II | 1.05 | 244.49 |  | Práce | Běžná |  |  |  | POL1_
|  | svislé nebo šikmé (odkloněné), půdorysně přímé nebo zalomené, stěn základových pasů ve volných nebo zapažených jámách, rýhách, šachtách, včetně případných vzpěr, | [25 empty] | POP |  | svislé nebo šikmé (odkloněné), půdorysně přímé nebo zalomené, stěn základových pasů ve volných nebo zapažených jámách, rýhách, šachtách, včetně případných vzpěr,
|  | (6,00+32,60+6,00+2*4,80+4,00)*(2,20-1,45)*2 |  | 87.3 | [23 empty] | VV | 0
|  | (14,05+4,60+4,65+3,30)*(2,20-1,45)*2 |  | 39.9 | [23 empty] | VV | 0
|  | (1,10+3,80+3,80+3,80+3,35+3,45+4,00+4,00+4,00+1,20+4,25+4,35+0,75+2*0,55)*(2,20-1,45)*2 |  | 64.42 | [23 empty] | VV | 0
|  | (7,40+2*(5,15+4,89))*(2,20-1,45)*2 |  | 41.22 | [23 empty] | VV | 0
18 | 274351216R00 | Bednění stěn základových pasů odstranění | m2 | 232.845 |  | 0 |  | 0 |  | 0 | 21 | 0 | 0 | 0 | 0 | 0 |  | RTS 25/ II | RTS 25/ II | 0.32 | 74.51 |  | Práce | Běžná |  |  |  | POL1_
|  | svislé nebo šikmé (odkloněné), půdorysně přímé nebo zalomené, stěn základových pasů ve volných nebo zapažených jámách, rýhách, šachtách, včetně případných vzpěr, | [25 empty] | POP |  | svislé nebo šikmé (odkloněné), půdorysně přímé nebo zalomené, stěn základových pasů ve volných nebo zapažených jámách, rýhách, šachtách, včetně případných vzpěr,
|  | Včetně očištění, vytřídění a uložení bednicího materiálu. | [25 empty] | POP
19 | 274361314R00 | Výztuž a svařované sítě základových pasů výztuž průměru nad 12 mm, z oceli 10505, , | t | 10.125 |  | 0 |  | 0 |  | 0 | 21 | 0 | 1.0085 | 10.21 | 0 | 0 |  | RTS 25/ II | RTS 25/ II | 20.529 | 207.86 |  | Práce | Běžná |  |  |  | POL1_
|  | 101,25*0,10 |  | 10.13 | [23 empty] | VV | 0
20 | 275313711R00 | Beton základových patek prostý třídy C 25/30 | m3 | 97.0037 |  | 0 |  | 0 |  | 0 | 21 | 0 | 2.525 | 244.93 | 0 | 0 |  | RTS 25/ II | RTS 25/ II | 0.477 | 46.27 |  | Práce | Běžná |  |  |  | POL1_
|  | 3,40*5,95*(2,20-1,45) |  | 15.17 | [23 empty] | VV | 0
|  | 2,10*3,35*(2,20-1,45) |  | 5.28 | [23 empty] | VV | 0
|  | 2,00*3,35*(2,20-1,45) |  | 5.03 | [23 empty] | VV | 0
|  | 4*2,20*2,20*(2,20-1,45) |  | 14.52 | [23 empty] | VV | 0
|  | 4*2,00*2,00*(2,20-1,45) |  | 12 | [23 empty] | VV | 0
|  | 3*3,40*3,40*(2,20-1,45) |  | 26.01 | [23 empty] | VV | 0
|  | 1,80*4,35*(1,45-0,45) |  | 7.83 | [23 empty] | VV | 0
|  | 3*1,80*1,80*(1,45-0,45) |  | 9.72 | [23 empty] | VV | 0
|  | 1,00*1,00*1,45 |  | 1.45 | [23 empty] | VV | 0
21 | 275354111R00 | Bednění stěn základových patek zřízení | m2 | 150.925 |  | 0 |  | 0 |  | 0 | 21 | 0 | 0.03919 | 5.91 | 0 | 0 |  | RTS 25/ II | RTS 25/ II | 0.45 | 67.92 |  | Práce | Běžná |  |  |  | POL1_
|  | bednění svislé nebo šikmé (odkloněné), půdorysně přímé nebo zalomené, stěn základových patek ve volných nebo zapažených jámách, rýhách, šachtách, včetně případných vzpěr, | [25 empty] | POP |  | bednění svislé nebo šikmé (odkloněné), půdorysně přímé nebo zalomené, stěn základových patek ve volných nebo zapažených jámách, rýhách, šachtách, včetně případných vzpěr,
|  | 2*(3,40+5,95)*(2,20-1,45) |  | 14.03 | [23 empty] | VV | 0
|  | 2*(2,10+3,35)*(2,20-1,45) |  | 8.18 | [23 empty] | VV | 0
|  | 2*(2,00+3,35)*(2,20-1,45) |  | 8.03 | [23 empty] | VV | 0
|  | 4*2*(2,20+2,20)*(2,20-1,45) |  | 26.4 | [23 empty] | VV | 0
|  | 4*2*(2,00+2,00)*(2,20-1,45) |  | 24 | [23 empty] | VV | 0
|  | 3*2*(3,40+3,40)*(2,20-1,45) |  | 30.6 | [23 empty] | VV | 0
|  | 2*(1,80+4,35)*(1,45-0,45) |  | 12.3 | [23 empty] | VV | 0
|  | 3*2*(1,80+1,80)*(1,45-0,45) |  | 21.6 | [23 empty] | VV | 0
|  | 4*1,00*1,45 |  | 5.8 | [23 empty] | VV | 0
22 | 275351216R00 | Bednění stěn základových patek odstranění | m2 | 150.925 |  | 0 |  | 0 |  | 0 | 21 | 0 | 0 | 0 | 0 | 0 |  | RTS 25/ II | RTS 25/ II | 0.32 | 48.3 |  | Práce | Běžná |  |  |  | POL1_
|  | bednění svislé nebo šikmé (odkloněné), půdorysně přímé nebo zalomené, stěn základových patek ve volných nebo zapažených jámách, rýhách, šachtách, včetně případných vzpěr, | [25 empty] | POP |  | bednění svislé nebo šikmé (odkloněné), půdorysně přímé nebo zalomené, stěn základových patek ve volných nebo zapažených jámách, rýhách, šachtách, včetně případných vzpěr,
|  | Včetně očištění, vytřídění a uložení bednícího materiálu. | [25 empty] | POP
23 | 275361214R00 | Výztuž a svařované sítě základových patek z prutové oceli, B500B, průměr do 12 mm, , | t | 9.7004 |  | 0 |  | 0 |  | 0 | 21 | 0 | 1.0035 | 9.73 | 0 | 0 |  | RTS 25/ II | RTS 25/ II | 41.496 | 402.53 |  | Práce | Běžná |  |  |  | POL1_
|  | 97,00375*0,10 |  | 9.7 | [23 empty] | VV | 0
24 | 289971211R00 | Zřízení vrstvy z geotextilie na upraveném povrchu sklon do 1:5, šířka od 0 do 3 m | m2 | 1116.625 |  | 0 |  | 0 |  | 0 | 21 | 0 | 3e-05 | 0.03 | 0 | 0 |  | RTS 25/ II | RTS 25/ II | 0.044 | 49.13 |  | Práce | Běžná |  |  |  | POL1_
|  | 10,45*5,40*2 |  | 112.86 | [23 empty] | VV | 0
|  | 6,55*5,40*2 |  | 70.74 | [23 empty] | VV | 0
|  | 2,90*5,40*2 |  | 31.32 | [23 empty] | VV | 0
|  | 10,70*5,40*2 |  | 115.56 | [23 empty] | VV | 0
|  | (13,80*27,70-1,15*4,45)*2 |  | 754.28 | [23 empty] | VV | 0
|  | 2,30*0,90*2 |  | 4.14 | [23 empty] | VV | 0
|  | 3,85*3,60*2 |  | 27.72 | [23 empty] | VV | 0
25 | 673520069R | Geotextilie netkaná 500 g/m2 | m2 | 1339.95 |  | 0 |  | 0 |  | 0 | 21 | 0 | 0.0005 | 0.67 | 0 | 0 |  | Vlastní | Indiv | 0 | 0 |  | Specifikace | Běžná |  |  |  | POL3_
|  | 1116,625*1,2 |  | 1339.95 | [23 empty] | VV | 0
Díl: | 3 | Svislé a kompletní konstrukce |  |  |  | 0 |  | 0 |  | 0 |  | 0 |  | 876.98 |  | 0 |  |  |  |  | 2213.72 | [6 empty] | DIL
26 | 311112130R00 | Stěny z betonových bednicích tvárnic a betonu šířky 300 mm, zálivka betonem C25/30 | m2 | 187.55 |  | 0 |  | 0 |  | 0 | 21 | 0 | 0.77123 | 144.64 | 0 | 0 |  | RTS 25/ II | RTS 25/ II | 0.934 | 175.17 |  | Práce | Běžná |  |  |  | POL1_
|  | (ztracené bednění) z betonových tvárnic a zálivka betonem, | [25 empty] | POP
|  | 2*(32,10+6,00)*(1,45-0,45) |  | 76.2 | [23 empty] | VV | 0
|  | (2*5,40+4,80)*(1,45-0,45) |  | 15.6 | [23 empty] | VV | 0
|  | (28,00+0,25+7,35+2*0,90+2*(4,45+3,60)+1,95+28,00+0,30)*(1,45-0,45) |  | 83.75 | [23 empty] | VV | 0
|  | (6,00+6,00)*(1,45-0,45) |  | 12 | [23 empty] | VV | 0
27 | 317121044R00 | Překlady pórobetonové nosné délky 1740 mm, výšky 249 mm, šířky 200 mm | kus | 55 |  | 0 |  | 0 |  | 0 | 21 | 0 | 0.07424 | 4.08 | 0 | 0 |  | RTS 25/ II | RTS 25/ II | 0.301 | 16.56 |  | Práce | Běžná |  |  |  | POL1_
28 | 330321411R00 | Beton sloupů a pilířů železový třídy C 30/37 | m3 | 19.1856 |  | 0 |  | 0 |  | 0 | 21 | 0 | 2.54 | 48.73 | 0 | 0 |  | RTS 25/ II | RTS 25/ II | 2.304 | 44.2 |  | Práce | Běžná |  |  |  | POL1_
|  | táhel, rámových stojek, vzpěr (bez výztuže), s pomocným lešením o výšce podlahy do 1,90 m a pro zatížení do 1,5 kPa, | [25 empty] | POP |  | táhel, rámových stojek, vzpěr (bez výztuže), s pomocným lešením o výšce podlahy do 1,90 m a pro zatížení do 1,5 kPa,
|  | čtvercové : 0,60*0,20*6,35 |  | 0.76 | [23 empty] | VV | 0
|  | 2*0,60*0,20*6,35 |  | 1.52 | [23 empty] | VV | 0
|  | 5*0,70*0,24*4,45 |  | 3.74 | [23 empty] | VV | 0
|  | 5*1,00*0,24*4,45 |  | 5.34 | [23 empty] | VV | 0
|  | kruhové : 5*0,225*0,225*pi*9,60 |  | 7.63 | [23 empty] | VV | 0
|  | sloup markýzy : 0,25*0,25*3,00 |  | 0.19 | [23 empty] | VV | 0
29 | 331351101R00 | Bednění hranatých sloupů průřezu pravoúhlého čtyřúhelníka zřízení | m2 | 71.825 |  | 0 |  | 0 |  | 0 | 21 | 0 | 0.03807 | 2.73 | 0 | 0 |  | RTS 25/ II | RTS 25/ II | 0.7 | 50.28 |  | Práce | Běžná |  |  |  | POL1_
|  | (pilířů), rámových stojek, táhel nebo vzpěr svislých nebo šikmých (odkloněných) o výšce do 4 m včetně vzepření | [25 empty] | POP |  | (pilířů), rámových stojek, táhel nebo vzpěr svislých nebo šikmých (odkloněných) o výšce do 4 m včetně vzepření
|  | čtvercové : 2*(0,60+0,20)*6,35 |  | 10.16 | [23 empty] | VV | 0
|  | 2*(0,60+0,20)*6,35 |  | 10.16 | [23 empty] | VV | 0
|  | 5*(0,70+0,24)*4,45 |  | 20.91 | [23 empty] | VV | 0
|  | 5*(1,00+0,24)*4,45 |  | 27.59 | [23 empty] | VV | 0
|  | sloup markýzy : 4*0,25*3,00 |  | 3 | [23 empty] | VV | 0
30 | 331351102R00 | Bednění hranatých sloupů průřezu pravoúhlého čtyřúhelníka odstranění | m2 | 71.825 |  | 0 |  | 0 |  | 0 | 21 | 0 | 0 | 0 | 0 | 0 |  | RTS 25/ II | RTS 25/ II | 0.3 | 21.55 |  | Práce | Běžná |  |  |  | POL1_
|  | (pilířů), rámových stojek, táhel nebo vzpěr svislých nebo šikmých (odkloněných) o výšce do 4 m včetně vzepření | [25 empty] | POP |  | (pilířů), rámových stojek, táhel nebo vzpěr svislých nebo šikmých (odkloněných) o výšce do 4 m včetně vzepření
31 | 331361821R00 | Výztuž hranatých sloupů z betonářské oceli 10 505(R) | t | 1.7327 |  | 0 |  | 0 |  | 0 | 21 | 0 | 1.0248 | 1.78 | 0 | 0 |  | RTS 25/ II | RTS 25/ II | 29.568 | 51.23 |  | Práce | Běžná |  |  |  | POL1_
|  | pilířů, rámových stojek, vzpěr, věšáků nebo táhel svislých nebo šikmých. Včetně distančních prvků. | [25 empty] | POP
|  | čtvercové : 0,60*0,20*6,35*0,15 |  | 0.11 | [23 empty] | VV | 0
|  | 2*0,60*0,20*6,35*0,15 |  | 0.23 | [23 empty] | VV | 0
|  | 5*0,70*0,24*4,45*0,15 |  | 0.56 | [23 empty] | VV | 0
|  | 5*1,00*0,24*4,45*0,15 |  | 0.8 | [23 empty] | VV | 0
|  | sloup markýzy : 0,25*0,25*3,00*0,15 |  | 0.03 | [23 empty] | VV | 0
32 | 332351101R00 | Bednění oblých sloupů zřízení | m2 | 67.8584 |  | 0 |  | 0 |  | 0 | 21 | 0 | 0.00568 | 0.39 | 0 | 0 |  | RTS 25/ II | RTS 25/ II | 2.515 | 170.66 |  | Práce | Běžná |  |  |  | POL1_
|  | (pilířů), rámových stojek, táhel nebo vzpěr svislých nebo šikmých (odkloněných) o výšce do 4 m včetně vzepření, průřezu kruhového, nebo zakřiveného, | [25 empty] | POP |  | (pilířů), rámových stojek, táhel nebo vzpěr svislých nebo šikmých (odkloněných) o výšce do 4 m včetně vzepření, průřezu kruhového, nebo zakřiveného,
|  | kruhové : 5*0,45*pi*9,60 |  | 67.86 | [23 empty] | VV | 0
33 | 332351102R00 | Bednění oblých sloupů odstranění | m2 | 67.8584 |  | 0 |  | 0 |  | 0 | 21 | 0 | 0 | 0 | 0 | 0 |  | RTS 25/ II | RTS 25/ II | 0.31 | 21.04 |  | Práce | Běžná |  |  |  | POL1_
|  | (pilířů), rámových stojek, táhel nebo vzpěr svislých nebo šikmých (odkloněných) o výšce do 4 m včetně vzepření, průřezu kruhového, nebo zakřiveného, | [25 empty] | POP |  | (pilířů), rámových stojek, táhel nebo vzpěr svislých nebo šikmých (odkloněných) o výšce do 4 m včetně vzepření, průřezu kruhového, nebo zakřiveného,
34 | 332361821R00 | Výztuž oblých sloupů z betonářské oceli 10 505(R) | t | 1.1451 |  | 0 |  | 0 |  | 0 | 21 | 0 | 1.0248 | 1.17 | 0 | 0 |  | RTS 25/ II | RTS 25/ II | 29.568 | 33.86 |  | Práce | Běžná |  |  |  | POL1_
|  | pilířů, rámových stojek, vzpěr, věšáků nebo táhel svislých nebo šikmých. Včetně distančních prvků. | [25 empty] | POP
|  | kruhové : 5*0,225*0,225*pi*9,60*0,15 |  | 1.15 | [23 empty] | VV | 0
35 | 341361821R00 | Výztuž stěn a příček z betonářské oceli 10 505(R) | t | 2.6707 |  | 0 |  | 0 |  | 0 | 21 | 0 | 1.0249 | 2.74 | 0 | 0 |  | RTS 25/ II | RTS 25/ II | 24.562 | 65.6 |  | Práce | Běžná |  |  |  | POL1_
|  | rovných i oblých, svislých i šikmých. Včetně distančních prvků. | [25 empty] | POP
|  | 2*(32,10+6,00)*4*2*0,00089+2*(32,10+6,00)/0,25*2*1,00*0,00089 |  | 1.09 | [23 empty] | VV | 0
|  | (2*5,40+4,80)*4*2*0,00089+(2*5,40+4,80)/0,25*2*1,00*0,00089 |  | 0.22 | [23 empty] | VV | 0
|  | (28,00+0,25+7,35+2*0,90+2*(4,45+3,60)+1,95+28,00+0,30)*4*2*0,00089+(28,00+0,25+7,35+2*0,90+2*(4,45+3,60)+1,95+28,00+0,30)/0,25*2*1,00*0,00089 |  | 1.19 | [23 empty] | VV | 0
|  | (6,00+6,00)*4*2*0,00089+(6,00+6,00)/0,25*2*1,00*0,00089 |  | 0.17 | [23 empty] | VV | 0
36 | 342254611R00 | Příčky z cihel a tvárnic nepálených příčky z příčkovek pórobetonových tloušťky 100 mm | m2 | 69.6963 |  | 0 |  | 0 |  | 0 | 21 | 0 | 0.09217 | 6.42 | 0 | 0 |  | RTS 25/ II | RTS 25/ II | 0.644 | 44.88 |  | Práce | Běžná |  |  |  | POL1_
|  | včetně pomocného lešení | [25 empty] | POP
|  | 1.NP : (5,45+0,80+0,80)*3,25 |  | 22.91 | [23 empty] | VV | 0
|  | 0,80*3,25 |  | 2.6 | [23 empty] | VV | 0
|  | (0,42+0,55+0,42)*3,25 |  | 4.52 | [23 empty] | VV | 0
|  | (0,42+0,30)*3,25 |  | 2.34 | [23 empty] | VV | 0
|  | (0,42+0,55+0,42)*3,25 |  | 4.52 | [23 empty] | VV | 0
|  | 3,35*3,25 |  | 10.89 | [23 empty] | VV | 0
|  | 1,80*3,25 |  | 5.85 | [23 empty] | VV | 0
|  | 2.NP : 1,15*3,25 |  | 3.74 | [23 empty] | VV | 0
|  | 1,795*3,25 |  | 5.83 | [23 empty] | VV | 0
|  | 2,00*3,25 |  | 6.5 | [23 empty] | VV | 0
37 | 342254811R00 | Příčky z cihel a tvárnic nepálených příčky z příčkovek pórobetonových tloušťky 150 mm | m2 | 80.1125 |  | 0 |  | 0 |  | 0 | 21 | 0 | 0.13802 | 11.06 | 0 | 0 |  | RTS 25/ II | RTS 25/ II | 0.718 | 57.52 |  | Práce | Běžná |  |  |  | POL1_
|  | včetně pomocného lešení | [25 empty] | POP
|  | 1.NP : 1,85*3,25 |  | 6.01 | [23 empty] | VV | 0
|  | 1,45*3,25 |  | 4.71 | [23 empty] | VV | 0
|  | 1,85*3,25 |  | 6.01 | [23 empty] | VV | 0
|  | 3,685*3,25 |  | 11.98 | [23 empty] | VV | 0
|  | 2*0,30*3,25 |  | 1.95 | [23 empty] | VV | 0
|  | 1,195*3,25 |  | 3.88 | [23 empty] | VV | 0
|  | 0,50*3,25 |  | 1.63 | [23 empty] | VV | 0
|  | 0,80*3,25 |  | 2.6 | [23 empty] | VV | 0
|  | 2.NP : 1,20*3,25 |  | 3.9 | [23 empty] | VV | 0
|  | 2*1,14*3,25 |  | 7.41 | [23 empty] | VV | 0
|  | 1,795*3,25 |  | 5.83 | [23 empty] | VV | 0
|  | 0,30*3,25 |  | 0.98 | [23 empty] | VV | 0
|  | 1,85*3,25 |  | 6.01 | [23 empty] | VV | 0
|  | 1,85*3,25 |  | 6.01 | [23 empty] | VV | 0
|  | 1,95*3,25 |  | 6.34 | [23 empty] | VV | 0
|  | 0,895*3,25 |  | 2.91 | [23 empty] | VV | 0
|  | 0,60*3,25 |  | 1.95 | [23 empty] | VV | 0
38 | 311271663R00 | Zdivo z bloků vápenopískových tl. 200 mm | m2 | 451.95 |  | 0 |  | 0 |  | 0 | 21 | 0 | 0.39567 | 178.82 | 0 | 0 |  | RTS 25/ II | RTS 25/ II | 0.7942 | 358.94 |  | Práce | Běžná |  |  |  | POL1_
|  | 1.NP : (6,00+14,05+4,48+6,00+32,10)*3,00-5*2,00*0,90-2*6,00*0,90-0,60*0,90-4,00*0,90-5,00*0,90 |  | 159.45 | [23 empty] | VV | 0
|  | 13,92*5,10 |  | 70.99 | [23 empty] | VV | 0
|  | 2.NP : (6,00+14,59+4,20+6,00+32,10)*3,00-5*2,00*1,70-4*2,885*1,70-4,00*1,70-5,00*1,70 |  | 136.75 | [23 empty] | VV | 0
|  | 13,44*2,85-1,40*2,10-1,20*0,60 |  | 34.64 | [23 empty] | VV | 0
|  | 13,92*1,80*2 |  | 50.11 | [23 empty] | VV | 0
39 | 311271664R00 | Zdivo z bloků vápenopískových tl. 240 mm | m2 | 657.4528 |  | 0 |  | 0 |  | 0 | 21 | 0 | 0.46407 | 305.1 | 0 | 0 |  | RTS 25/ II | RTS 25/ II | 0.92 | 604.86 |  | Práce | Běžná |  |  |  | POL1_
|  | 1.NP : 25,45*4,25+(3,00+25,45+7,74-2,32+2*1,00+2,25+28,20+0,30)*5,10-1,30*2,20-3*5,30*4,00-4,10*4,00-8*2,00*0,90-1,30*2,20 |  | 347.8 | [23 empty] | VV | 0
|  | 2.NP : (3,00+25,45+7,75+2,30+28,20+0,30)*2,85-2*1,60*1,70-15*2,00*1,70-1,00*1,70 |  | 132.81 | [23 empty] | VV | 0
|  | věž : 2*(4,45+3,71)*((12,60+10,43)/2)-1,055*2,30-2*0,80*1,70-2*0,90*2,10-2,40*0,90 |  | 176.84 | [23 empty] | VV | 0
40 | 342271320R00 | Příčky z bloků vápenopískových tl. 80 mm | m2 | 7.8163 |  | 0 |  | 0 |  | 0 | 21 | 0 | 0.12933 | 1.01 | 0 | 0 |  | RTS 25/ II | RTS 25/ II | 0.744 | 5.82 |  | Práce | Běžná |  |  |  | POL1_
|  | 1.NP : 0,30*3,25 |  | 0.98 | [23 empty] | VV | 0
|  | 2.NP : 0,30*3,25 |  | 0.98 | [23 empty] | VV | 0
|  | 0,90*3,25 |  | 2.92 | [23 empty] | VV | 0
|  | 0,905*3,25 |  | 2.94 | [23 empty] | VV | 0
41 | 342271322R00 | Příčky z bloků vápenopískových tl. 150 mm | m2 | 143.8938 |  | 0 |  | 0 |  | 0 | 21 | 0 | 0.31678 | 45.58 | 0 | 0 |  | RTS 25/ II | RTS 25/ II | 0.641 | 92.24 |  | Práce | Běžná |  |  |  | POL1_
|  | 1.NP : 5,60*3,25-0,90*2,10-0,80*2,10 |  | 14.63 | [23 empty] | VV | 0
|  | 4,10*3,25-0,80*2,10 |  | 11.64 | [23 empty] | VV | 0
|  | 4,10*3,25 |  | 13.32 | [23 empty] | VV | 0
|  | 4,10*3,25 |  | 13.32 | [23 empty] | VV | 0
|  | 2,32*3,25-2*0,80*2,10 |  | 4.18 | [23 empty] | VV | 0
|  | 2.NP : 4,10*3,25 |  | 13.32 | [23 empty] | VV | 0
|  | 4,10*3,25 |  | 13.32 | [23 empty] | VV | 0
|  | 8,20*3,25-2*0,80*2,10-0,70*2,10 |  | 21.82 | [23 empty] | VV | 0
|  | (5,06+1,65)*3,25 |  | 21.81 | [23 empty] | VV | 0
|  | 5,985*3,25-1,40*2,10 |  | 16.51 | [23 empty] | VV | 0
42 | 342271326R00 | Příčky z bloků vápenopískových tl. 115 mm | m2 | 711.7888 |  | 0 |  | 0 |  | 0 | 21 | 0 | 0.17243 | 122.73 | 0 | 0 |  | RTS 25/ II | RTS 25/ II | 0.561 | 399.31 |  | Práce | Běžná |  |  |  | POL1_
|  | 1.NP : (2*5,45+2*1,85+0,35+0,20)*3,25-0,80*2,10-2*0,70*2,10 |  | 44.62 | [23 empty] | VV | 0
|  | (2*2,40+0,80+2,75+0,30+0,30+0,30)*3,25-0,80*2,10 |  | 28.38 | [23 empty] | VV | 0
|  | 0,30*3,25 |  | 0.98 | [23 empty] | VV | 0
|  | (3,30+1,285)*3,25-0,80*2,10 |  | 13.22 | [23 empty] | VV | 0
|  | (2*1,95+4,10+2,48+4,10+2*2,875+4,10+3,25+2,60)*3,25-4*0,90*2,10-3*0,80*2,10 |  | 85.81 | [23 empty] | VV | 0
|  | (2,95+2*2,235+2*0,30+0,90+2,95+2*3,91+2,90+2*1,71)*3,25-0,80*0,90-0,90*2,10-2*1,25*2,10-1,70*2,10 |  | 73.1 | [23 empty] | VV | 0
|  | 3*0,45*5,50 |  | 7.42 | [23 empty] | VV | 0
|  | (7,31+0,30+0,20+0,60+0,50+0,40+0,30+1,495)*3,25 |  | 36.09 | [23 empty] | VV | 0
|  | 2,01*3,25-0,70*2,10 |  | 5.06 | [23 empty] | VV | 0
|  | 2.NP : (2*5,60+1,40+2,885+0,60+0,40)*3,25-2*0,90*2,10-0,80*2,10 |  | 48.12 | [23 empty] | VV | 0
|  | (2*2,15+2,57+4,10+0,235+2,12*2+0,60+4,10+2*2,25+0,285+0,285+0,285)*3,25-6*0,70*2,10 |  | 74.06 | [23 empty] | VV | 0
|  | (0,30+0,30+0,30)*3,25 |  | 2.92 | [23 empty] | VV | 0
|  | (6,66+2,535)*3,25-0,80*2,10 |  | 28.2 | [23 empty] | VV | 0
|  | 1,685*3,25-1,40*2,10 |  | 2.54 | [23 empty] | VV | 0
|  | (0,60+0,465)*3,25 |  | 3.46 | [23 empty] | VV | 0
|  | (5,985+4,935+13,92)*3,25-2,00*1,70-2*0,80*2,10-1,40*2,10 |  | 71.03 | [23 empty] | VV | 0
|  | (0,45+0,45+0,45)*3,25 |  | 4.39 | [23 empty] | VV | 0
|  | 13,92*3,25-1,40*2,10-0,80*2,10-3*0,70*2,10 |  | 36.21 | [23 empty] | VV | 0
|  | (1,90+3,265+2*3,395+1,30+3,915+3,50+1,795+6,285+0,30+1,025+0,50+0,30+0,74+0,50+0,50+0,30)*3,25-5*0,70*2,10 |  | 99.62 | [23 empty] | VV | 0
|  | (2*1,805+0,985+1,20+4,715+3,29)*3,25-0,80*2,10-0,70*2,10 |  | 41.7 | [23 empty] | VV | 0
|  | 2,01*3,25-0,80*2,10 |  | 4.85 | [23 empty] | VV | 0
Díl: | 342 | Stěny a příčky montované lehké |  |  |  | 0 |  | 0 |  | 0 |  | 0 |  | 0.09 |  | 0 |  |  |  |  | 5.33 | [6 empty] | DIL
43 | 347015133R00 | Předstěny opláštěné sádrokartonovými deskami předsazené stěny volně stojící s minerální izolací tl. 40 mm 1x ocelová konstrukce CW 100, tloušťka stěny 115 mm, tloušťka desky 12,5, impregnovaná, tl. | m2 | 6.66 |  | 0 |  | 0 |  | 0 | 21 | 0 | 0.01399 | 0.09 | 0 | 0 |  | RTS 25/ II | RTS 25/ II | 0.8 | 5.33 |  | Práce | Běžná |  |  |  | POL1_
|  | izolace 40 mm, | [25 empty] | POP
|  | Včetně: | [25 empty] | POP
|  | - nezbytné úpravy desek na příslušný rozměr | [25 empty] | POP
|  | - úpravy rohů, koutů a hran konstrukcí ze sádrokartonu | [25 empty] | POP
|  | - standardního tmelení Q2, to je: základní tmelení Q1+ dodatečné tmelení (tmelení najemno) a případné přebroušení. | [25 empty] | POP |  | - standardního tmelení Q2, to je: základní tmelení Q1+ dodatečné tmelení (tmelení najemno) a případné přebroušení.
|  | 2.05c : 0,90*0,90 |  | 0.81 | [23 empty] | VV | 0
|  | 2.05d : 0,90*0,90 |  | 0.81 | [23 empty] | VV | 0
|  | 2.05e : 0,90*0,90 |  | 0.81 | [23 empty] | VV | 0
|  | 2.06c : 0,90*0,90 |  | 0.81 | [23 empty] | VV | 0
|  | 2.17a : 1,30*1,20 |  | 1.56 | [23 empty] | VV | 0
|  | 2.18a : 1,55*1,20 |  | 1.86 | [23 empty] | VV | 0
Díl: | 4 | Vodorovné konstrukce |  |  |  | 0 |  | 0 |  | 0 |  | 0 |  | 998.72 |  | 0 |  |  |  |  | 4176.92 | [6 empty] | DIL
44 | 411321414R00 | Beton stropů železový stropů deskových, desek plochých střech, desek balkónových, desek hřibových stropů včetně hlavic hřibových sloupů, železový (bez výztuže) třídy C 25/30 | m3 | 246.3966 |  | 0 |  | 0 |  | 0 | 21 | 0 | 2.5251 | 622.19 | 0 | 0 |  | RTS 25/ II | RTS 25/ II | 0.987 | 243.19 |  | Práce | Běžná |  |  |  | POL1_
|  | zázemí strop nad 1.NP : (6,00*32,10-3,00*4,10)*0,20 |  | 36.06 | [23 empty] | VV | 0
|  | zázemí strop nad 2.NP : 6,00*32,10*0,20 |  | 38.52 | [23 empty] | VV | 0
|  | garáže strop : (14,40*28,00-1,20*4,45+0,90*2,80)*0,20 |  | 80.08 | [23 empty] | VV | 0
|  | mezipatro 1.21 : 7,20*6,30*0,20 |  | 9.07 | [23 empty] | VV | 0
|  | zázemí nad garážemi strop : (14,40*28,00-1,20*4,45)*0,20 |  | 79.57 | [23 empty] | VV | 0
|  | betonové markýzy nad vstupy : (2,04*6,00)*0,20+1,10*2,13*0,20+0,60*1,50*0,20 |  | 3.1 | [23 empty] | VV | 0
45 | 411351101R00 | Bednění stropů deskových, balkonových nebo plošných konzol plné, rovné, popř. s náběhy včetně podpěrné konstrukce systémové, včetně podepření, tloušťka stropu 120 mm, zřízení | m2 | 1237.331 |  | 0 |  | 0 |  | 0 | 21 | 0 | 0.04751 | 58.79 | 0 | 0 |  | RTS 25/ II | RTS 25/ II | 0.898 | 1111.12 |  | Práce | Běžná |  |  |  | POL1_
|  | s pomocným lešením | [25 empty] | POP
|  | zázemí strop nad 1.NP : (6,00*32,10-3,00*4,10) |  | 180.3 | [23 empty] | VV | 0
|  | zázemí strop nad 2.NP : 6,00*32,10 |  | 192.6 | [23 empty] | VV | 0
|  | garáže strop : (14,40*28,00-1,20*4,45+0,90*2,80) |  | 400.38 | [23 empty] | VV | 0
|  | mezipatro 1.21 : 7,20*6,30 |  | 45.36 | [23 empty] | VV | 0
|  | zázemí nad garážemi strop : (14,40*28,00-1,20*4,45) |  | 397.86 | [23 empty] | VV | 0
|  | betonové markýzy nad vstupy : (2,04*6,00)+2*(2,04+6,00)*0,20+1,10*2,13+2*(1,10+2,13)*0,20+0,60*1,50+2*(0,60+1,50)*0,20 |  | 20.83 | [23 empty] | VV | 0
46 | 411351102R00 | Bednění stropů deskových, balkonových nebo plošných konzol plné, rovné, popř. s náběhy včetně podpěrné konstrukce , odstranění | m2 | 1237.331 |  | 0 |  | 0 |  | 0 | 21 | 0 | 0 | 0 | 0 | 0 |  | RTS 25/ II | RTS 25/ II | 0.266 | 329.13 |  | Práce | Běžná |  |  |  | POL1_
|  | s pomocným lešením | [25 empty] | POP
47 | 411361821R00 | Výztuž stropů z betonářské oceli 10 505(R) | t | 36.9595 |  | 0 |  | 0 |  | 0 | 21 | 0 | 1.0328 | 38.17 | 0 | 0 |  | RTS 25/ II | RTS 25/ II | 26.616 | 983.71 |  | Práce | Běžná |  |  |  | POL1_
|  | prostě uložených, vetknutých i spojitých, deskových, trámových (žebrových, kazetových), s keramickými a jinými vložkami, konzolových nebo balkónových, hřibových včetně hlavic hřibových sloupů, plochých střech a pro zavěšení železobetonových podhledů. Včetně distančních prvků. | [25 empty] | POP |  | prostě uložených, vetknutých i spojitých, deskových, trámových (žebrových, kazetových), s keramickými a jinými vložkami, konzolových nebo balkónových, hřibových včetně hlavic hřibových sloupů, plochých střech a pro zavěšení železobetonových podhledů. Včetně distančních prvků.
|  | 246,3966*0,15 |  | 36.96 | [23 empty] | VV | 0
48 | 417321414R00 | Železobeton ztužujících pásů a věnců třídy C 25/30 | m3 | 80.7535 |  | 0 |  | 0 |  | 0 | 21 | 0 | 2.7501 | 222.08 | 0 | 0 |  | RTS 25/ II | RTS 25/ II | 1.448 | 116.93 |  | Práce | Běžná |  |  |  | POL1_
|  | zázemí 1.NP : (6,00+14,05+4,20+6,00+32,10)*0,20*(2,95-2,60) |  | 4.36 | [23 empty] | VV | 0
|  | 2*13,37*0,45*(2,95-2,55) |  | 4.81 | [23 empty] | VV | 0
|  | mezipatro garáže : (7,55+2,25)*0,24*(2,80-2,65) |  | 0.35 | [23 empty] | VV | 0
|  | zázemí 2.NP : (6,00+14,05+4,20+6,00+32,10)*0,20*((7,00-6,50)+(6,30-5,90)) |  | 11.22 | [23 empty] | VV | 0
|  | garáže 1.NP : (28,00+0,25)*0,24*(5,25-4,00) |  | 8.47 | [23 empty] | VV | 0
|  | (7,70+2,25)*0,24*(5,25-4,95) |  | 0.72 | [23 empty] | VV | 0
|  | 28,00*0,24*(5,25-4,95) |  | 2.02 | [23 empty] | VV | 0
|  | 5*13,92*0,45*(5,25-4,85) |  | 12.53 | [23 empty] | VV | 0
|  | zázemí garáže 2.NP : (28,00+0,25+7,70+2,25+28,00+0,30)*0,24*((9,40-8,90)+(8,70-8,20)) |  | 15.96 | [23 empty] | VV | 0
|  | 13,37*0,20*(8,70-8,30) |  | 1.07 | [23 empty] | VV | 0
|  | 6*13,92*0,45*(8,70-8,30) |  | 15.03 | [23 empty] | VV | 0
|  | věž : (4,19+4,45+4,19)*0,24*((5,25-4,95)+(8,90-8,20)) |  | 3.08 | [23 empty] | VV | 0
|  | (4,19+4,45+4,19)*0,24*0,25+4,45*0,24*0,33 |  | 1.12 | [23 empty] | VV | 0
49 | 417351115R00 | Bednění bočnic ztužujících pásů a věnců včetně vzpěr zřízení | m2 | 574.806 |  | 0 |  | 0 |  | 0 | 21 | 0 | 0.00781 | 4.49 | 0 | 0 |  | RTS 25/ II | RTS 25/ II | 0.79 | 454.1 |  | Práce | Běžná |  |  |  | POL1_
|  | zázemí 1.NP : (6,00+14,05+4,20+6,00+32,10)*(2,95-2,60)*2 |  | 43.65 | [23 empty] | VV | 0
|  | 2*13,37*(2,95-2,55)*2 |  | 21.39 | [23 empty] | VV | 0
|  | mezipatro garáže : (7,55+2,25)*(2,80-2,65)*2 |  | 2.94 | [23 empty] | VV | 0
|  | zázemí 2.NP : (6,00+14,05+4,20+6,00+32,10)*((7,00-6,50)+(6,30-5,90))*2 |  | 112.23 | [23 empty] | VV | 0
|  | garáže 1.NP : (28,00+0,25)*(5,25-4,00)*2 |  | 70.63 | [23 empty] | VV | 0
|  | (7,70+2,25)*(5,25-4,95)*2 |  | 5.97 | [23 empty] | VV | 0
|  | 28,00*(5,25-4,95)*2 |  | 16.8 | [23 empty] | VV | 0
|  | 5*13,92*(5,25-4,85)*2 |  | 55.68 | [23 empty] | VV | 0
|  | zázemí garáže 2.NP : (28,00+0,25+7,70+2,25+28,00+0,30)*((9,40-8,90)+(8,70-8,20))*2 |  | 133 | [23 empty] | VV | 0
|  | 13,37*(8,70-8,30)*2 |  | 10.7 | [23 empty] | VV | 0
|  | 6*13,92*(8,70-8,30)*2 |  | 66.82 | [23 empty] | VV | 0
|  | věž : (4,19+4,45+4,19)*((5,25-4,95)+(8,90-8,20))*2 |  | 25.66 | [23 empty] | VV | 0
|  | (4,19+4,45+4,19)*0,25*2+4,45*0,33*2 |  | 9.35 | [23 empty] | VV | 0
50 | 417351116R00 | Bednění bočnic ztužujících pásů a věnců včetně vzpěr odstranění | m2 | 574.806 |  | 0 |  | 0 |  | 0 | 21 | 0 | 0 | 0 | 0 | 0 |  | RTS 25/ II | RTS 25/ II | 0.24 | 137.95 |  | Práce | Běžná |  |  |  | POL1_
51 | 417361821R00 | Výztuž ztužujících pásů a věnců z betonářské oceli 10 505(R) | t | 12.113 |  | 0 |  | 0 |  | 0 | 21 | 0 | 1.021 | 12.37 | 0 | 0 |  | RTS 25/ II | RTS 25/ II | 27.673 | 335.2 |  | Práce | Běžná |  |  |  | POL1_
|  | Včetně distančních prvků. | [25 empty] | POP
|  | 80,75354*0,15 |  | 12.11 | [23 empty] | VV | 0
52 | 430321414R00 | Beton schodišťových konstrukcí (stupňů, schodnic, ramen, podest s nosníky) železový třídy C 25/30 | m3 | 13.8079 |  | 0 |  | 0 |  | 0 | 21 | 0 | 2.5251 | 34.87 | 0 | 0 |  | RTS 25/ II | RTS 25/ II | 3.7695 | 52.05 |  | Práce | Běžná |  |  |  | POL1_
|  | schodiště zázemí 1.NP : (0,30+3,153+3,767)*1,60*0,205 |  | 2.37 | [23 empty] | VV | 0
|  | 3,00*0,965*0,205 |  | 0.59 | [23 empty] | VV | 0
|  | 0,55*1,80*0,205 |  | 0.2 | [23 empty] | VV | 0
|  | 20*0,165*0,33/2*1,60 |  | 0.87 | [23 empty] | VV | 0
|  | schodiště zázemí 2.NP : (1,616+3,015)*1,40*0,20 |  | 1.3 | [23 empty] | VV | 0
|  | 1,08*1,462*0,20 |  | 0.32 | [23 empty] | VV | 0
|  | 1,40*2,499*0,20 |  | 0.7 | [23 empty] | VV | 0
|  | 14*0,165*0,33/2*1,40 |  | 0.53 | [23 empty] | VV | 0
|  | schodiště věž : 6*1,85*1,45*0,20 |  | 3.22 | [23 empty] | VV | 0
|  | 6*1,45*1,45*0,20 |  | 2.52 | [23 empty] | VV | 0
|  | 6*5*0,165*0,33/2*1,45 |  | 1.18 | [23 empty] | VV | 0
53 | 430361821R00 | Výztuž schodišťových konstrukcí (stupňů, schodnic, ramen, podest s nosníky) z betonářské oceli 10505 | t | 2.0712 |  | 0 |  | 0 |  | 0 | 21 | 0 | 1.0323 | 2.14 | 0 | 0 |  | RTS 25/ II | RTS 25/ II | 54.168 | 112.19 |  | Práce | Běžná |  |  |  | POL1_
|  | Včetně distančních prvků. | [25 empty] | POP
|  | 13,80787*0,15 |  | 2.07 | [23 empty] | VV | 0
54 | 433351131R00 | Bednění schodnic přímočarých zřízení | m2 | 111.82 |  | 0 |  | 0 |  | 0 | 21 | 0 | 0.03236 | 3.62 | 0 | 0 |  | RTS 25/ II | RTS 25/ II | 2.31 | 258.3 |  | Práce | Běžná |  |  |  | POL1_
|  | včetně podpěrné konstrukce do výšky 4 m | [25 empty] | POP
|  | s pomocným lešením o výšce podlahy do 1900 mm a pro zatížení do 1,5 kPa, | [25 empty] | POP
|  | schodiště zázemí 1.NP : (0,30+3,153+3,767)*1,40 |  | 10.11 | [23 empty] | VV | 0
|  | 3,00*0,965*2+0,20*0,205 |  | 5.83 | [23 empty] | VV | 0
|  | 0,55*1,80*2+0,55*0,205 |  | 2.09 | [23 empty] | VV | 0
|  | 20*(0,165+0,33)*1,40+20*0,165*0,33/2 |  | 14.4 | [23 empty] | VV | 0
|  | schodiště zázemí 2.NP : (1,616+3,015)*1,20 |  | 5.56 | [23 empty] | VV | 0
|  | 1,08*1,462*2 |  | 3.16 | [23 empty] | VV | 0
|  | 1,40*2,499*2 |  | 7 | [23 empty] | VV | 0
|  | 14*(0,165+0,33)*1,20+14*0,165*0,33/2 |  | 8.7 | [23 empty] | VV | 0
|  | schodiště věž : 6*1,85*1,25 |  | 13.88 | [23 empty] | VV | 0
|  | 6*1,25*1,25*2 |  | 18.75 | [23 empty] | VV | 0
|  | 6*5*(0,165+0,33)*1,45+6*5*0,165*0,33/2 |  | 22.35 | [23 empty] | VV | 0
55 | 433351132R00 | Bednění schodnic přímočarých odstranění | m2 | 111.82 |  | 0 |  | 0 |  | 0 | 21 | 0 | 0 | 0 | 0 | 0 |  | RTS 25/ II | RTS 25/ II | 0.385 | 43.05 |  | Práce | Běžná |  |  |  | POL1_
|  | včetně podpěrné konstrukce do výšky 4 m | [25 empty] | POP
Díl: | 416 | Podhledy a mezistropy montované lehké |  |  |  | 0 |  | 0 |  | 0 |  | 0 |  | 10.25 |  | 0 |  |  |  |  | 726.65 | [6 empty] | DIL
56 | 416022122KR1 | Podhled sádrokartonový, ocel.dvouúrovňový křížový rošt CD, bez izolace, 1x opláštěný, RB tl. 15 mm | m2 | 549.7 |  | 0 |  | 0 |  | 0 | 21 | 0 | 0.01226 | 6.74 | 0 | 0 |  | Vlastní | Indiv | 0.95 | 522.22 |  | Práce | Běžná |  |  |  | POL1_
|  | s úpravou rohů, koutů a hran konstrukcí, přebroušení a tmelení spár, | [25 empty] | POP
|  | 1.00 : 4,40 |  | 4.4 | [23 empty] | VV | 0
|  | 1.01a : 4,70 |  | 4.7 | [23 empty] | VV | 0
|  | 1.01b : 7,10 |  | 7.1 | [23 empty] | VV | 0
|  | 1.02 : 47,50 |  | 47.5 | [23 empty] | VV | 0
|  | 1.03a : 2,70 |  | 2.7 | [23 empty] | VV | 0
|  | 1.03b : 4,70 |  | 4.7 | [23 empty] | VV | 0
|  | 1.06 : 9,40 |  | 9.4 | [23 empty] | VV | 0
|  | 1.07 : 4,70 |  | 4.7 | [23 empty] | VV | 0
|  | 1.08 : 5,00 |  | 5 | [23 empty] | VV | 0
|  | 1.09 : 10,70 |  | 10.7 | [23 empty] | VV | 0
|  | 1.10 : 5,20 |  | 5.2 | [23 empty] | VV | 0
|  | 1.12a : 18,60 |  | 18.6 | [23 empty] | VV | 0
|  | 1.12c : 36,20 |  | 36.2 | [23 empty] | VV | 0
|  | 2.00 : 9,70 |  | 9.7 | [23 empty] | VV | 0
|  | 2.01 : 7,50 |  | 7.5 | [23 empty] | VV | 0
|  | 2.02 : 9,70 |  | 9.7 | [23 empty] | VV | 0
|  | 2.03 : 60,50 |  | 60.5 | [23 empty] | VV | 0
|  | 2.08 : 41,40 |  | 41.4 | [23 empty] | VV | 0
|  | 2.09 : 10,70 |  | 10.7 | [23 empty] | VV | 0
|  | 2.11 : 15,60 |  | 15.6 | [23 empty] | VV | 0
|  | 2.12 : 13,30 |  | 13.3 | [23 empty] | VV | 0
|  | 2.13 : 161,00 |  | 161 | [23 empty] | VV | 0
|  | 2.14 : 21,50 |  | 21.5 | [23 empty] | VV | 0
|  | 2.15b : 1,70 |  | 1.7 | [23 empty] | VV | 0
|  | 2.16a : 13,40 |  | 13.4 | [23 empty] | VV | 0
|  | 2.16b : 2,30 |  | 2.3 | [23 empty] | VV | 0
|  | 2.19 : 5,50 |  | 5.5 | [23 empty] | VV | 0
|  | 1.25 : 15,00 |  | 15 | [23 empty] | VV | 0
57 | 416022124KR1 | Podhled sádrokartonový, ocel.dvouúrovňový křížový rošt CD, bez izolace,1x opláštěný, RBI tl. 15 mm | m2 | 190.2605 |  | 0 |  | 0 |  | 0 | 21 | 0 | 0.01258 | 2.39 | 0 | 0 |  | Vlastní | Indiv | 0.95 | 180.75 |  | Práce | Běžná |  |  |  | POL1_
|  | s úpravou rohů, koutů a hran konstrukcí, přebroušení a tmelení spár, | [25 empty] | POP
|  | 1.04 : 10,00 |  | 10 | [23 empty] | VV | 0
|  | 1.05a : 6,00 |  | 6 | [23 empty] | VV | 0
|  | 1.05b : 5,20 |  | 5.2 | [23 empty] | VV | 0
|  | 1.11a : 2,90 |  | 2.9 | [23 empty] | VV | 0
|  | 1.11b : 3,30 |  | 3.3 | [23 empty] | VV | 0
|  | 1.11c : 2,70 |  | 2.7 | [23 empty] | VV | 0
|  | 1.12b : 9,90 |  | 9.9 | [23 empty] | VV | 0
|  | 1.22a : 2,40 |  | 2.4 | [23 empty] | VV | 0
|  | 1.22b : 2,00 |  | 2 | [23 empty] | VV | 0
|  | 1.23a : 2,50 |  | 2.5 | [23 empty] | VV | 0
|  | 1.23b : 1,40 |  | 1.4 | [23 empty] | VV | 0
|  | 1.24 : 2,30 |  | 2.3 | [23 empty] | VV | 0
|  | 2.04a : 4,10 |  | 4.1 | [23 empty] | VV | 0
|  | 2.04b : 12,00 |  | 12 | [23 empty] | VV | 0
|  | 2.04c : 4,40 |  | 4.4 | [23 empty] | VV | 0
|  | 2.05a : 3,00 |  | 3 | [23 empty] | VV | 0
|  | 2.05b : 3,40 |  | 3.4 | [23 empty] | VV | 0
|  | 2.05c : 1,50 |  | 1.5 | [23 empty] | VV | 0
|  | 2.05d : 1,50 |  | 1.5 | [23 empty] | VV | 0
|  | 2.05e : 5,00 |  | 5 | [23 empty] | VV | 0
|  | 2.06a : 2,60 |  | 2.6 | [23 empty] | VV | 0
|  | 2.06b : 0,80 |  | 0.8 | [23 empty] | VV | 0
|  | 2.06c : 1,70 |  | 1.7 | [23 empty] | VV | 0
|  | 2.06d : 3,00 |  | 3 | [23 empty] | VV | 0
|  | 2.07 : 11,20 |  | 11.2 | [23 empty] | VV | 0
|  | 2.10 : 41,40 |  | 41.4 | [23 empty] | VV | 0
|  | 2.15a : 11,40 |  | 11.4 | [23 empty] | VV | 0
|  | 2.17a : 2,30 |  | 2.3 | [23 empty] | VV | 0
|  | 2.17b : 3,40 |  | 3.4 | [23 empty] | VV | 0
|  | 2.17c : 1,50 |  | 1.5 | [23 empty] | VV | 0
|  | 2.17d : 1,50 |  | 1.5 | [23 empty] | VV | 0
|  | 2.17e : 2,60 |  | 2.6 | [23 empty] | VV | 0
|  | 2.17a/2.18a : 1,585*1,30 |  | 2.0605 | [23 empty] | VV | 0
|  | 2.18a : 2,90 |  | 2.9 | [23 empty] | VV | 0
|  | 2.18b : 6,70 |  | 6.7 | [23 empty] | VV | 0
|  | 2.18c : 1,50 |  | 1.5 | [23 empty] | VV | 0
|  | 2.18d : 1,50 |  | 1.5 | [23 empty] | VV | 0
|  | 2.18e : 6,70 |  | 6.7 | [23 empty] | VV | 0
58 | 342264091R00 | Příplatek k sádrokartonového podhledu za desky tl. 15 mm | m2 | 739.9605 |  | 0 |  | 0 |  | 0 | 21 | 0 | 0.00151 | 1.12 | 0 | 0 |  | RTS 25/ II | RTS 25/ II | 0.032 | 23.68 |  | Práce | Běžná |  |  |  | POL1_
|  | Odkaz na mn. položky pořadí 56 : 549,70000 |  | 549.7 | [23 empty] | VV | 0
|  | Odkaz na mn. položky pořadí 57 : 190,26050 |  | 190.26 | [23 empty] | VV | 0
Díl: | 6 | Úpravy povrchu, podlahy |  |  |  | 0 |  | 0 |  | 0 |  | 0 |  | 20.47 |  | 0 |  |  |  |  | 970.26 | [6 empty] | DIL
59 | 601021249KR1 | Omítka jednovrstvá stropů vápenosádrová, strojně 10mm | m2 | 345.3 |  | 0 |  | 0 |  | 0 | 21 | 0 | 0.00381 | 1.32 | 0 | 0 |  | Vlastní | Indiv | 0.3643 | 125.79 |  | Práce | Běžná |  |  |  | POL1_
|  | Včetně pomocného lešení. | [25 empty] | POP
|  | 1.01a : 4,70 |  | 4.7 | [23 empty] | VV | 0
|  | 1.20 : 245,50 |  | 245.5 | [23 empty] | VV | 0
|  | 1.21 : 80,10 |  | 80.1 | [23 empty] | VV | 0
|  | 1.25 : 15,00 |  | 15 | [23 empty] | VV | 0
60 | 602016199KR1 | Penetrační nátěr stěn (pod omítky) | m2 | 2559.0219 |  | 0 |  | 0 |  | 0 | 21 | 0 | 0.0003 | 0.77 | 0 | 0 |  | Vlastní | Indiv | 0.07 | 179.13 |  | Práce | Běžná |  |  |  | POL1_
|  | 618,2785+1940,74338 |  | 2559.02 | [23 empty] | VV | 0
61 | 602021248KR1 | Omítka stěn jednovrstvá vápenosádrová, strojně, 5mm | m2 | 618.2785 |  | 0 |  | 0 |  | 0 | 21 | 0 | 0.00336 | 2.08 | 0 | 0 |  | Vlastní | Indiv | 0.26 | 160.75 |  | Práce | Běžná |  |  |  | POL1_
|  | pod obklady : | [25 empty] | VV | 0
|  | 1.04 : (2*(2,48+3,985)*2,70-2*0,80*2,10-1,88*0,90) |  | 29.86 | [23 empty] | VV | 0
|  | 1.05a : 2*(2,875+2,02)*2,70-0,90*2,10-0,80*2,10 |  | 22.86 | [23 empty] | VV | 0
|  | 1.05b : 2*(2,875+1,85)*2,70-0,80*2,10-2,875*0,90 |  | 21.25 | [23 empty] | VV | 0
|  | 1.11a : (2*(1,50+1,80)*2,70-0,80*2,10-2*0,70*2,10) |  | 13.2 | [23 empty] | VV | 0
|  | 1.11b : (2*(1,85+1,85)*2,70-0,70*2,10) |  | 18.51 | [23 empty] | VV | 0
|  | 1.11c : (2*(1,57+1,85)*2,70-0,70*2,10) |  | 17 | [23 empty] | VV | 0
|  | 1.12a : (2*(5,15+3,685)*2,70-2*0,80*2,10-4,00*0,90) |  | 40.75 | [23 empty] | VV | 0
|  | 1.12b : (2*(5,45+1,92+2*0,80)*2,70-2*0,80*2,10-3,85*0,90) |  | 41.61 | [23 empty] | VV | 0
|  | 1.12c : (2*(6,45+5,60)*2,70-0,90*2,10-0,80*2,10-4*2,00*0,90) |  | 54.3 | [23 empty] | VV | 0
|  | 1.22a : ((2*1,80+1,195)*5,25-0,80*2,10) |  | 23.49 | [23 empty] | VV | 0
|  | 1.22b : (2*1,70+1,195)*5,25 |  | 24.12 | [23 empty] | VV | 0
|  | 1.23a : (2*(1,895+1,1195)*5,25-2*0,80*2,10) |  | 28.29 | [23 empty] | VV | 0
|  | 1.23b : ((2*1,60+0,895)*5,25-0,80*2,10) |  | 19.82 | [23 empty] | VV | 0
|  | 2.05a : (2*(2,10+1,50)*2,70-2*0,70*2,10) |  | 16.5 | [23 empty] | VV | 0
|  | 2.05b : ((2,12+2*1,60)*2,70-0,70*2,10) |  | 12.89 | [23 empty] | VV | 0
|  | 2.05c : (0,90+1,52)*2,70-0,90*1,70 |  | 5 | [23 empty] | VV | 0
|  | 2.05d : (0,90+1,52)*2,70-0,90*1,70 |  | 5 | [23 empty] | VV | 0
|  | 2.05e : (2*(2,10+2,35+0,90)*2,70-0,70*2,10-0,90*1,70) |  | 25.89 | [23 empty] | VV | 0
|  | 2.06a : (2*(2,15+1,20)*2,70-2*0,70*2,10) |  | 15.15 | [23 empty] | VV | 0
|  | 2.06b : (2*1,085)*2,70 |  | 5.86 | [23 empty] | VV | 0
|  | 2.06c : 2*(1,12+1,435)*2,70-0,885*2,70-0,90*1,70 |  | 9.88 | [23 empty] | VV | 0
|  | 2.06d : (2*(1,15+2,57)*2,70-0,70*2,10) |  | 18.62 | [23 empty] | VV | 0
|  | 2.17a : (2*(1,845+1,30)*2,70-2*0,70*2,10) |  | 14.04 | [23 empty] | VV | 0
|  | 2.17b : ((2*1,765+1,85)*2,70-2*0,70*2,10) |  | 11.59 | [23 empty] | VV | 0
|  | 2.17c : (1,55+0,90)*2,70 |  | 6.62 | [23 empty] | VV | 0
|  | 2.17d : (1,55+0,90)*2,70 |  | 6.62 | [23 empty] | VV | 0
|  | 2.17e : (2*(1,795+1,60)*2,70-0,70*2,10) |  | 16.86 | [23 empty] | VV | 0
|  | 217a/218a : (2*(1,585+1,30)*2,70-0,70*2,10) |  | 14.11 | [23 empty] | VV | 0
|  | 2.18a : (2*(1,90+1,55)*2,70-2*0,70*2,10-0,90*1,70) |  | 14.16 | [23 empty] | VV | 0
|  | 2.18b : (2*(1,90+3,565)*2,70-2*0,70*2,10-1,85*2,70-1,90*1,70) |  | 18.35 | [23 empty] | VV | 0
|  | 2.18c : (1,55+0,90)*2,70 |  | 6.62 | [23 empty] | VV | 0
|  | 2.18d : (1,55+0,90)*2,70 |  | 6.62 | [23 empty] | VV | 0
|  | 2.18e : (2*(3,50+1,95+0,905)*2,70-0,70*2,10) |  | 32.85 | [23 empty] | VV | 0
62 | 602021249KR1 | Omítka stěn jednovrstvá vápenosádrová, strojně, 10mm | m2 | 1940.7434 |  | 0 |  | 0 |  | 0 | 21 | 0 | 0.0084 | 16.3 | 0 | 0 |  | Vlastní | Indiv | 0.26 | 504.59 |  | Práce | Běžná |  |  |  | POL1_
|  | 1.00 : (0,30+2,235+1,00+0,275)*2,80-1,30*2,20 |  | 7.81 | [23 empty] | VV | 0
|  | 1.01a : (3,00+2*4,10)*6,20-2,00*0,90-2,00*1,70+(2,00+2*1,70)*0,20 |  | 65.32 | [23 empty] | VV | 0
|  | 1.01b : 2*(1,285+3,985)*2,80-0,80*2,10 |  | 27.83 | [23 empty] | VV | 0
|  | 1.02 : 2*(23,185+5,55)*2,80-3,33*2,80-2,585*2,80+1,54*2,80-1,60*2,10-1,25*2,10-4*0,90*2,10-6*0,80*2,70 |  | 122.16 | [23 empty] | VV | 0
|  | 1.03a : 2*(1,95+1,47)*2,80-2*0,80*2,10 |  | 15.79 | [23 empty] | VV | 0
|  | 1.03b : 2*(1,95+2,40)*2,80-0,80*2,10-0,90*0,90+(0,90+2*0,90)*0,20 |  | 22.41 | [23 empty] | VV | 0
|  | 1.06 : 2*(3,25+2,885)*2,80-0,90*2,10-0,90*0,90+(0,90+2*0,90)*0,20 |  | 32.2 | [23 empty] | VV | 0
|  | 1.07 : 2*(1,80+2,60)*2,80-0,90*2,10 |  | 22.75 | [23 empty] | VV | 0
|  | 1.08 : 2*(2,235+2,30)*2,80-0,90*2,10-0,80*0,90 |  | 22.79 | [23 empty] | VV | 0
|  | 1.09 : 2*(3,91+2,62)*2,80-1,25*2,10 |  | 33.94 | [23 empty] | VV | 0
|  | 1.10 : 2*(1,71+2,72)*2,80-1,30*2,10-2*1,25*2,10+(1,25+2*2,10)*0,20 |  | 17.92 | [23 empty] | VV | 0
|  | 1.20 : 2*(13,92+17,70)*5,35-3*5,30*4,00-2*1,25*2,10-1,30*2,10-0,90*2,10-6*2,00*0,90+0,45*pi*5,35+2*(0,45+0,90)*5,35+3*(5,30+2*4,00)*0,20+6*(2,00+2*0,90)*0,20 |  | 288.61 | [23 empty] | VV | 0
|  | 1.21 : 2*(13,92+5,86)*5,35-4,10*4,00-0,90*2,10-0,70*2,10-2*2,00*0,90+(4,10+2*4,00)*0,20+2*(2,00+2*0,90)*0,20 |  | 192.23 | [23 empty] | VV | 0
|  | 1.24 : 2*(2,01+1,135)*5,35-0,70*2,10 |  | 32.18 | [23 empty] | VV | 0
|  | 1.25 : 2*(4,45+3,71)*((13,065+11,035)/2)-3*0,90*2,10-2,40*0,90-0,80*1,70+(2,40+2*0,90)*0,20+(0,80+2*1,70)*0,20 |  | 189.15 | [23 empty] | VV | 0
|  | schodiště zázemí 2.NP : (6,26+2,60)*2,80 |  | 24.81 | [23 empty] | VV | 0
|  | 2.00 : 2*(12,935+2,95)*2,80-0,90*2,10-3*0,80*2,10-2*0,70*2,10-3*1,20*2,10 |  | 71.53 | [23 empty] | VV | 0
|  | 2.03 : 2*(10,90+5,60)*2,80-0,80*2,10-5,00*1,70-2,00*1,70+(2,00+2*1,70)*0,20+(5,00+2*1,70)*0,20 |  | 81.58 | [23 empty] | VV | 0
|  | 2.04a : 2*(1,795+2,285)*2,80-2*0,80*2,10-0,70*2,10 |  | 18.02 | [23 empty] | VV | 0
|  | 2.04b : 2*(4,75+2,535)*2,80-0,80*2,10-1,60*1,70+(1,60+2*1,70)*0,20 |  | 37.4 | [23 empty] | VV | 0
|  | 2.04c : 2*(6,26+2,30)*2,80-1,40*2,10-0,70*2,10 |  | 43.53 | [23 empty] | VV | 0
|  | 2.07 : 2*(2,885+3,585)*2,80-0,80*2,10-2,885*1,70+(2,885+2*1,70)*0,20 |  | 30.9 | [23 empty] | VV | 0
|  | 2.08 : 2*(7,485+5,60+1,40)*2,80-0,90*2,10-2*2,885*1,70-2*2,00*1,70+2*(2,885+2*1,70)*0,20+2*(2,00+2*1,70)*0,20 |  | 67.29 | [23 empty] | VV | 0
|  | 2.09 : 2*(1,685+6,07)*2,80-3*1,40*2,10-0,80*2,10 |  | 32.93 | [23 empty] | VV | 0
|  | 2.10 : 2*(7,035+5,985)*2,80-1,40*2,10-2*2,00*1,70+2*(2,00+2*1,70)*0,20 |  | 65.33 | [23 empty] | VV | 0
|  | 2.11 : 2*(4,935+3,17)*2,80-0,80*2,10-2,00*1,70+(2,00+2*1,70)*0,20 |  | 41.39 | [23 empty] | VV | 0
|  | 2.12 : 2*(4,935+2,70)*2,80-0,80*2,10-2,00*1,70+(2,00+2*1,70)*0,20 |  | 38.76 | [23 empty] | VV | 0
|  | 2.13 : 2*(13,92+11,60)*2,80-2*1,40*2,10-2*0,80*2,10-3*0,70*2,10-8*2,00*1,70+2*(0,45+0,90)*2,80+8*(2,00+2*1,70)*0,20 |  | 118.26 | [23 empty] | VV | 0
|  | 2.14 : 2*(3,53+5,545)*2,80-1,40*2,10-0,90*2,10-0,80*2,10-0,70*2,10 |  | 42.84 | [23 empty] | VV | 0
|  | 2.15a : 2*(4,25+3,005)*2,80-0,80*2,10-0,70*2,10-2,00*1,70+(2,00+2*1,70)*0,20 |  | 35.16 | [23 empty] | VV | 0
|  | 2.15b : 2*(0,985+1,69)*2,80-0,70*2,10 |  | 13.51 | [23 empty] | VV | 0
|  | 2.16a : 2*(4,60+2,925)*2,80-2*0,80*2,10-2,00*1,70+(2,00+2*1,70)*0,20 |  | 36.46 | [23 empty] | VV | 0
|  | 2.16b : 2*(2,01+1,135)*2,80-0,80*2,10 |  | 15.93 | [23 empty] | VV | 0
|  | 2.19 : 2*(3,545+2,44)*2,80-0,70*2,10 |  | 32.05 | [23 empty] | VV | 0
Díl: | 62 | Úpravy povrchů vnější |  |  |  | 0 |  | 0 |  | 0 |  | 0 |  | 53.44 |  | 0 |  |  |  |  | 2213.59 | [6 empty] | DIL
63 | 620991121R00 | Zakrývání výplní vnějších otvorů z postaveného lešení | m2 | 238.772 |  | 0 |  | 0 |  | 0 | 21 | 0 | 4e-05 | 0.01 | 0 | 0 |  | RTS 25/ II | RTS 25/ II | 0.078 | 18.62 |  | Práce | Běžná |  |  |  | POL1_
|  | s rámy a zárubněmi, zábradlí, předmětů oplechování apod., které se zřizují ještě před úpravami povrchu, před jejich znečištěním při úpravách povrchu nástřikem plastických (lepivých) maltovin | [25 empty] | POP |  | s rámy a zárubněmi, zábradlí, předmětů oplechování apod., které se zřizují ještě před úpravami povrchu, před jejich znečištěním při úpravách povrchu nástřikem plastických (lepivých) maltovin
|  | zázemí sever : | [25 empty] | VV | 0
|  | (6,00*0,90+3*2,00*0,90+4,00*0,90+5,00*0,90) |  | 18.9 | [23 empty] | VV | 0
|  | (3*2,00*1,70+2*2,885*1,70+4,00*1,70+5,00*1,70) |  | 35.31 | [23 empty] | VV | 0
|  | zázemí jih : | [25 empty] | VV | 0
|  | (2*2,00*0,90+6,00*0,90+0,47*0,90) |  | 9.42 | [23 empty] | VV | 0
|  | (2*2,00*1,70+6,00*1,70) |  | 17 | [23 empty] | VV | 0
|  | garáže západ : | [25 empty] | VV | 0
|  | (1,60*2,30+3*5,30*4,00+4,10*4,00) |  | 83.68 | [23 empty] | VV | 0
|  | (1,60*1,70+7*2,00*1,70+1,00*1,70) |  | 28.22 | [23 empty] | VV | 0
|  | garáže východ : | [25 empty] | VV | 0
|  | (1,60*2,30+8*2,00*0,90) |  | 18.08 | [23 empty] | VV | 0
|  | (1,60*0,60+8*2,00*1,70) |  | 28.16 | [23 empty] | VV | 0
64 | 622391121R00 | Příplatek za použití zapouštěcích hmoždinek (6 ks/m2) a tepelně izolační zátky, s dodávkou hmoždinek | m2 | 949.767 |  | 0 |  | 0 |  | 0 | 21 | 0 | 6e-05 | 0.06 | 0 | 0 |  | RTS 25/ II | RTS 25/ II | 0.006 | 5.7 |  | Práce | Běžná |  |  |  | POL1_
|  | 136,731+226,535+586,501 |  | 949.77 | [23 empty] | VV | 0
65 | 622421491R00 | Doplňky zateplovacích systémů rohová lišta s okapničkou | m | 135.64 |  | 0 |  | 0 |  | 0 | 21 | 0 | 2e-05 | 0 | 0 | 0 |  | RTS 24/ I | RTS 24/ I | 0.16 | 21.7 |  | Práce | Běžná |  |  |  | POL1_
|  | Kompletační prvky nad rámec obsahu položek zateplovacích systémů. | [25 empty] | POP
|  | zázemí sever : | [25 empty] | VV | 0
|  | ((6,00)+3*(2,00)+(4,00)+(5,00)) |  | 21 | [23 empty] | VV | 0
|  | (3*(2,00)+2*(2,885)+(4,00)+(5,00)) |  | 20.77 | [23 empty] | VV | 0
|  | zázemí jih : | [25 empty] | VV | 0
|  | (2*(2,00)+(6,00)+(0,47)) |  | 10.47 | [23 empty] | VV | 0
|  | (2*(2,00)+(6,00)) |  | 10 | [23 empty] | VV | 0
|  | garáže západ : | [25 empty] | VV | 0
|  | ((1,60)+3*(5,30)+(4,10)) |  | 21.6 | [23 empty] | VV | 0
|  | ((1,60)+7*(2,00)+(1,00)) |  | 16.6 | [23 empty] | VV | 0
|  | garáže východ : | [25 empty] | VV | 0
|  | ((1,60)+8*(2,00)) |  | 17.6 | [23 empty] | VV | 0
|  | ((1,60)+8*(2,00)) |  | 17.6 | [23 empty] | VV | 0
66 | 622421492R00 | Doplňky zateplovacích systémů okenní lišta | m | 60.448 |  | 0 |  | 0 |  | 0 | 21 | 0 | 0.00011 | 0.01 | 0 | 0 |  | RTS 24/ I | RTS 24/ I | 0.16 | 9.67 |  | Práce | Běžná |  |  |  | POL1_
|  | Kompletační prvky nad rámec obsahu položek zateplovacích systémů. | [25 empty] | POP
|  | zázemí sever : | [25 empty] | VV | 0
|  | ((6,00+2*0,90)+3*(2,00+2*0,90)+(4,00+2*0,90)+(5,00+2*0,90))*0,20 |  | 6.36 | [23 empty] | VV | 0
|  | (3*(2,00+2*1,70)+2*(2,885+2*1,70)+(4,00+2*1,70)+(5,00+2*1,70))*0,20 |  | 8.91 | [23 empty] | VV | 0
|  | zázemí jih : | [25 empty] | VV | 0
|  | (2*(2,00+2*0,90)+(6,00+2*0,90)+(0,47+2*0,90))*0,20 |  | 3.53 | [23 empty] | VV | 0
|  | (2*(2,00+2*1,70)+(6,00+2*1,70))*0,20 |  | 4.04 | [23 empty] | VV | 0
|  | garáže západ : | [25 empty] | VV | 0
|  | ((1,60+2*2,30)+3*(5,30+2*4,00)+(4,10+2*4,00))*0,20 |  | 11.64 | [23 empty] | VV | 0
|  | ((1,60+2*1,70)+7*(2,00+2*1,70)+(1,00+2*1,70))*0,20 |  | 9.44 | [23 empty] | VV | 0
|  | garáže východ : | [25 empty] | VV | 0
|  | ((1,60+2*2,30)+8*(2,00+2*0,90))*0,20 |  | 7.32 | [23 empty] | VV | 0
|  | ((1,60+2*0,60)+8*(2,00+2*1,70))*0,20 |  | 9.2 | [23 empty] | VV | 0
67 | 622421494R00 | Doplňky zateplovacích systémů podparapetní lišta s tkaninou | m | 114.04 |  | 0 |  | 0 |  | 0 | 21 | 0 | 7e-05 | 0.01 | 0 | 0 |  | RTS 24/ I | RTS 24/ I | 0.16 | 18.25 |  | Práce | Běžná |  |  |  | POL1_
|  | Kompletační prvky nad rámec obsahu položek zateplovacích systémů. | [25 empty] | POP
|  | zázemí sever : | [25 empty] | VV | 0
|  | ((6,00)+3*(2,00)+(4,00)+(5,00)) |  | 21 | [23 empty] | VV | 0
|  | (3*(2,00)+2*(2,885)+(4,00)+(5,00)) |  | 20.77 | [23 empty] | VV | 0
|  | zázemí jih : | [25 empty] | VV | 0
|  | (2*(2,00)+(6,00)+(0,47)) |  | 10.47 | [23 empty] | VV | 0
|  | (2*(2,00)+(6,00)) |  | 10 | [23 empty] | VV | 0
|  | garáže západ : | [25 empty] | VV | 0
|  | ((1,60)+7*(2,00)+(1,00)) |  | 16.6 | [23 empty] | VV | 0
|  | garáže východ : | [25 empty] | VV | 0
|  | ((1,60)+8*(2,00)) |  | 17.6 | [23 empty] | VV | 0
|  | ((1,60)+8*(2,00)) |  | 17.6 | [23 empty] | VV | 0
68 | 622904112R00 | Očištění fasád tlakovou vodou, složitost fasády 1 - 2 | m2 | 1319.6875 |  | 0 |  | 0 |  | 0 | 21 | 0 | 2e-05 | 0.03 | 0 | 0 |  | RTS 25/ II | RTS 25/ II | 0.11 | 145.17 |  | Práce | Běžná |  |  |  | POL1_
|  | 17,493+25,134+258,1305+145,446+226,535+586,501+60,448 |  | 1319.69 | [23 empty] | VV | 0
69 | 629451112R00 | Vyrovnávací vrstva z cementové malty šířky přes 150 do 300 mm | m | 228.08 |  | 0 |  | 0 |  | 0 | 21 | 0 | 0.0212 | 4.84 | 0 | 0 |  | RTS 25/ II | RTS 25/ II | 0.1818 | 41.46 |  | Práce | Běžná |  |  |  | POL1_
|  | pod klempířskými prvky, | [25 empty] | POP
|  | pod parapety vni i vně : | [25 empty] | VV | 0
|  | zázemí sever : | [25 empty] | VV | 0
|  | ((6,00)+3*(2,00)+(4,00)+(5,00))*2 |  | 42 | [23 empty] | VV | 0
|  | (3*(2,00)+2*(2,885)+(4,00)+(5,00))*2 |  | 41.54 | [23 empty] | VV | 0
|  | zázemí jih : | [25 empty] | VV | 0
|  | (2*(2,00)+(6,00)+(0,47))*2 |  | 20.94 | [23 empty] | VV | 0
|  | (2*(2,00)+(6,00))*2 |  | 20 | [23 empty] | VV | 0
|  | garáže západ : | [25 empty] | VV | 0
|  | ((1,60)+7*(2,00)+(1,00))*2 |  | 33.2 | [23 empty] | VV | 0
|  | garáže východ : | [25 empty] | VV | 0
|  | ((1,60)+8*(2,00))*2 |  | 35.2 | [23 empty] | VV | 0
|  | ((1,60)+8*(2,00))*2 |  | 35.2 | [23 empty] | VV | 0
70 | 622311525R00 | Zateplovací systém, sokl, EPS Perimetr, tl. 160 mm, zakončený stěrkou s výztužnou tkaninou | m2 | 17.493 |  | 0 |  | 0 |  | 0 | 21 | 0 | 0.01474 | 0.26 | 0 | 0 |  | RTS 25/ II | RTS 25/ II | 1.2558 | 21.97 |  | Práce | Běžná |  |  |  | POL1_
|  | Položka neobsahuje kontaktní nátěr a povrchovou úpravu omítkou. | [25 empty] | POP
|  | Součinitel tepelné vodivosti izolantu je 0,038 W/mK. | [25 empty] | POP
|  | věž : (2,66+4,97+2,66)*(1,40+0,30) |  | 17.49 | [23 empty] | VV | 0
71 | 622311527R00 | Zateplovací systém, sokl, EPS Perimetr, tl. 200 mm, stěrková vrstva se síťovinou, penetrace podkladu (zdivo, pod omítku) s omítkou silikonovou hydrofobizovanou | m2 | 25.134 |  | 0 |  | 0 |  | 0 | 21 | 0 | 0.01811 | 0.46 | 0 | 0 |  | RTS 25/ II | RTS 25/ II | 1.2558 | 31.56 |  | Práce | Běžná |  |  |  | POL1_
|  | Součinitel tepelné vodivosti izolantu je 0,038 W/mK. | [25 empty] | POP
|  | zázemí sever : 32,68*0,30 |  | 9.8 | [23 empty] | VV | 0
|  | zázemí jih : (13,80+3,90)*0,30 |  | 5.31 | [23 empty] | VV | 0
|  | garáže západ : (28,00-1,30-3*5,30-4,10)*0,30 |  | 2.01 | [23 empty] | VV | 0
|  | garáže východ : 28,00*0,30-1,30*0,30 |  | 8.01 | [23 empty] | VV | 0
72 | 622311527R00 | Zateplovací systém, sokl, EPS Perimetr, tl. 200 mm, stěrková vrstva se síťovinou, penetrace podkladu (zdivo, pod omítku) s omítkou silikonovou hydrofobizovanou | m2 | 258.1305 |  | 0 |  | 0 |  | 0 | 21 | 0 | 0.01474 | 3.8 | 0 | 0 |  | RTS 25/ II | RTS 25/ II | 1.2558 | 324.16 |  | Práce | Běžná |  |  |  | POL1_
|  | Položka neobsahuje kontaktní nátěr a povrchovou úpravu omítkou. | [25 empty] | POP
|  | Součinitel tepelné vodivosti izolantu je 0,038 W/mK. | [25 empty] | POP
|  | zázemí sever : 32,68*(1,40)+30,145*1,50+1,50*1,50/2 |  | 92.09 | [23 empty] | VV | 0
|  | zázemí východ : 6,60*(1,40+0,30)+3,68*1,50+1,50*1,50/2 |  | 17.86 | [23 empty] | VV | 0
|  | zázemí jih : (13,80+3,90)*(1,40) |  | 24.78 | [23 empty] | VV | 0
|  | zázemí západ : 6,60*(1,40+0,30) |  | 11.22 | [23 empty] | VV | 0
|  | garáže západ : 28,00*1,40 |  | 39.2 | [23 empty] | VV | 0
|  | garáže jih : (7,74+2,29+2*0,70)*1,40+(7,74+2,29+2*0,70-2*0,80)*0,30 |  | 18.95 | [23 empty] | VV | 0
|  | garáže východ : 28,00*(1,40) |  | 39.2 | [23 empty] | VV | 0
|  | garáže sever : 14,82*1,00 |  | 14.82 | [23 empty] | VV | 0
73 | 622311738R00 | Zateplovací systém, fasáda, minerální desky KV, tl. 160 mm, pouze ukotvené k podkladu | m2 | 145.446 |  | 0 |  | 0 |  | 0 | 21 | 0 | 0.03503 | 5.09 | 0 | 0 |  | RTS 25/ II | RTS 25/ II | 1.4158 | 205.92 |  | Práce | Běžná |  |  |  | POL1_
|  | Součinitel tepelné vodivosti izolantu je 0,041 W/mK. | [25 empty] | POP
|  | F3 - věž : 2*(2,66*((12,00+13,35)/2)) |  | 67.43 | [23 empty] | VV | 0
|  | 4,97*13,35 |  | 66.35 | [23 empty] | VV | 0
|  | 4,97*1,65 |  | 8.2 | [23 empty] | VV | 0
|  | 2*(2,10*((1,65+2,50)/2)) |  | 8.71 | [23 empty] | VV | 0
|  | -(1,10*2,30+2*0,80*1,70) |  | -5.25 | [23 empty] | VV | 0
74 | 622311739R00 | Zateplovací systém, fasáda, minerální desky KV, tl. 200 mm, pouze ukotvené k podkladu | m2 | 226.535 |  | 0 |  | 0 |  | 0 | 21 | 0 | 0.03503 | 7.94 | 0 | 0 |  | RTS 25/ II | RTS 25/ II | 1.4158 | 320.73 |  | Práce | Běžná |  |  |  | POL1_
|  | Součinitel tepelné vodivosti izolantu je 0,041 W/mK. | [25 empty] | POP
|  | F2 : | [25 empty] | VV | 0
|  | zázemí sever : (5,40+32,70+6,90)*0,30 |  | 13.5 | [23 empty] | VV | 0
|  | zázemí západ : 6,60*7,20 |  | 47.52 | [23 empty] | VV | 0
|  | zázemí jih : (6,90+13,50+3,60+6,90)*0,30 |  | 9.27 | [23 empty] | VV | 0
|  | zázemí východ : 6,60*7,20-3,70*1,50-1,50*1,50/2 |  | 40.84 | [23 empty] | VV | 0
|  | garáže západ : (1,95+27,70+0,25+9,20)*0,30 |  | 11.73 | [23 empty] | VV | 0
|  | garáž jih : (7,74+2,29)*9,50-2*0,80*2,10 |  | 91.92 | [23 empty] | VV | 0
|  | garáže východ : (1,95+27,70+0,30+9,20)*0,30 |  | 11.74 | [23 empty] | VV | 0
75 | 622311837R00 | Zateplovací systém, fasáda, minerální desky PV, tl. 200 mm, stěrková vrstva se síťovinou, penetrace podkladu (zdivo, pod omítku) s omítkou silikonovou hydrofobizovanou | m2 | 586.501 |  | 0 |  | 0 |  | 0 | 21 | 0 | 0.04912 | 28.81 | 0 | 0 |  | RTS 25/ II | RTS 25/ II | 1.4158 | 830.37 |  | Práce | Běžná |  |  |  | POL1_
|  | Součinitel tepelné vodivosti izolantu je 0,036 W/mK. | [25 empty] | POP
|  | F1 : | [25 empty] | VV | 0
|  | zázemí sever : 32,10*(5,40-0,30)+0,755*(1,50-0,30)+1,50*1,50/2 |  | 165.74 | [23 empty] | VV | 0
|  | -(6,00*0,90+3*2,00*0,90+4,00*0,90+5,00*0,90) |  | -18.9 | [23 empty] | VV | 0
|  | -(3*2,00*1,70+2*2,885*1,70+4,00*1,70+5,00*1,70) |  | -35.31 | [23 empty] | VV | 0
|  | zázemí jih : (13,50+3,60)*(6,92-0,30) |  | 113.2 | [23 empty] | VV | 0
|  | -(2*2,00*0,90+6,00*0,90+0,47*0,90) |  | -9.42 | [23 empty] | VV | 0
|  | -(2*2,00*1,70+6,00*1,70) |  | -17 | [23 empty] | VV | 0
|  | garáže západ : (27,70+0,25)*9,20+0,50*1,95 |  | 258.12 | [23 empty] | VV | 0
|  | -(1,60*2,30+3*5,30*4,00+4,10*4,00) |  | -83.68 | [23 empty] | VV | 0
|  | -(1,60*1,70+7*2,00*1,70+1,00*1,70) |  | -28.22 | [23 empty] | VV | 0
|  | garáže východ : (27,70+0,30)*9,20+0,50*1,95 |  | 258.57 | [23 empty] | VV | 0
|  | -(1,60*2,30+8*2,00*0,90) |  | -18.08 | [23 empty] | VV | 0
|  | -(1,60*0,60+8*2,00*1,70) |  | -28.16 | [23 empty] | VV | 0
|  | garáže sever : 14,82*2,00 |  | 29.64 | [23 empty] | VV | 0
76 | 622311854R00 | Zateplovací systém, ostění, minerální desky PV, tl. 50 mm, stěrková vrstva se síťovinou, penetrace podkladu (zdivo, pod omítku) s omítkou silikonovou hydrofobizovanou | m2 | 60.448 |  | 0 |  | 0 |  | 0 | 21 | 0 | 0.02421 | 1.46 | 0 | 0 |  | RTS 25/ II | RTS 25/ II | 3.042 | 183.88 |  | Práce | Běžná |  |  |  | POL1_
|  | Součinitel tepelné vodivosti izolantu je 0,036 W/mK. | [25 empty] | POP
|  | zázemí sever : | [25 empty] | VV | 0
|  | ((6,00+2*0,90)+3*(2,00+2*0,90)+(4,00+2*0,90)+(5,00+2*0,90))*0,20 |  | 6.36 | [23 empty] | VV | 0
|  | (3*(2,00+2*1,70)+2*(2,885+2*1,70)+(4,00+2*1,70)+(5,00+2*1,70))*0,20 |  | 8.91 | [23 empty] | VV | 0
|  | zázemí jih : | [25 empty] | VV | 0
|  | (2*(2,00+2*0,90)+(6,00+2*0,90)+(0,47+2*0,90))*0,20 |  | 3.53 | [23 empty] | VV | 0
|  | (2*(2,00+2*1,70)+(6,00+2*1,70))*0,20 |  | 4.04 | [23 empty] | VV | 0
|  | garáže západ : | [25 empty] | VV | 0
|  | ((1,60+2*2,30)+3*(5,30+2*4,00)+(4,10+2*4,00))*0,20 |  | 11.64 | [23 empty] | VV | 0
|  | ((1,60+2*1,70)+7*(2,00+2*1,70)+(1,00+2*1,70))*0,20 |  | 9.44 | [23 empty] | VV | 0
|  | garáže východ : | [25 empty] | VV | 0
|  | ((1,60+2*2,30)+8*(2,00+2*0,90))*0,20 |  | 7.32 | [23 empty] | VV | 0
|  | ((1,60+2*0,60)+8*(2,00+2*1,70))*0,20 |  | 9.2 | [23 empty] | VV | 0
77 | 622428971R00 | Příplatek k položce za vícebarevnou omítku | m2 | 586.501 |  | 0 |  | 0 |  | 0 | 21 | 0 | 0.00112 | 0.66 | 0 | 0 |  | RTS 25/ II | RTS 25/ II | 0.0587 | 34.43 |  | Práce | Běžná |  |  |  | POL1_
Díl: | 63 | Podlahy a podlahové konstrukce |  |  |  | 0 |  | 0 |  | 0 |  | 0 |  | 225.44 |  | 0 |  |  |  |  | 255.3 | [6 empty] | DIL
78 | 631315711R00 | Mazanina z betonu prostého tl. přes 120 do 240 mm třídy C 25/30, | m3 | 53.808 |  | 0 |  | 0 |  | 0 | 21 | 0 | 2.525 | 135.87 | 0 | 0 |  | RTS 25/ II | RTS 25/ II | 2.317 | 124.67 |  | Práce | Běžná |  |  |  | POL1_
|  | (z kameniva) hlazená dřevěným hladítkem | [25 empty] | POP
|  | Včetně vytvoření dilatačních spár, bez zaplnění. | [25 empty] | POP
|  | 1.09 : 10,70*0,16 |  | 1.71 | [23 empty] | VV | 0
|  | 1.20 : 245,50*0,16 |  | 39.28 | [23 empty] | VV | 0
|  | 1.21 : 80,10*0,16 |  | 12.82 | [23 empty] | VV | 0
79 | 631319175R00 | Příplatek za stržení povrchu tloušťka mazaniny od 120 mm do 240 mm | m3 | 53.808 |  | 0 |  | 0 |  | 0 | 21 | 0 | 0 | 0 | 0 | 0 |  | RTS 25/ II | RTS 25/ II | 0.205 | 11.03 |  | Práce | Běžná |  |  |  | POL1_
|  | spodní vrstvy mazaniny latí před vložením výztuže nebo pletiva pro tloušťku obou vrstev mazaniny | [25 empty] | POP
80 | 631362021R00 | Výztuž mazanin z betonů a z lehkých betonů ze svařovaných sítí ze svařovaných sítí | t | 3.632 |  | 0 |  | 0 |  | 0 | 21 | 0 | 1.08 | 3.92 | 0 | 0 |  | RTS 25/ II | RTS 25/ II | 15.231 | 55.32 |  | Práce | Běžná |  |  |  | POL1_
|  | včetně distančních prvků | [25 empty] | POP
|  | 1.09 : 10,70*0,0054*2 |  | 0.12 | [23 empty] | VV | 0
|  | 1.20 : 245,50*0,0054*2 |  | 2.65 | [23 empty] | VV | 0
|  | 1.21 : 80,10*0,0054*2 |  | 0.87 | [23 empty] | VV | 0
81 | 632443137KR1 | Potěr litý 20, přes 500 m2, tl. 50 mm | m2 | 714.2605 |  | 0 |  | 0 |  | 0 | 21 | 0 | 0.1111 | 79.35 | 0 | 0 |  | Vlastní | Indiv | 0.09 | 64.28 |  | Práce | Běžná |  |  |  | POL1_
|  | 1.00 : 4,40 |  | 4.4 | [23 empty] | VV | 0
|  | 1.01a : 4,70 |  | 4.7 | [23 empty] | VV | 0
|  | 1.01b : 7,10 |  | 7.1 | [23 empty] | VV | 0
|  | 1.02 : 47,50 |  | 47.5 | [23 empty] | VV | 0
|  | 1.03a : 2,70 |  | 2.7 | [23 empty] | VV | 0
|  | 1.03b : 4,70 |  | 4.7 | [23 empty] | VV | 0
|  | 1.04 : 10,00 |  | 10 | [23 empty] | VV | 0
|  | 1.05a : 6,00 |  | 6 | [23 empty] | VV | 0
|  | 1.05b : 5,20 |  | 5.2 | [23 empty] | VV | 0
|  | 1.06 : 9,40 |  | 9.4 | [23 empty] | VV | 0
|  | 1.07 : 4,70 |  | 4.7 | [23 empty] | VV | 0
|  | 1.08 : 5,00 |  | 5 | [23 empty] | VV | 0
|  | 1.10 : 5,20 |  | 5.2 | [23 empty] | VV | 0
|  | 1.11a : 2,90 |  | 2.9 | [23 empty] | VV | 0
|  | 1.11b : 3,30 |  | 3.3 | [23 empty] | VV | 0
|  | 1.11c : 2,70 |  | 2.7 | [23 empty] | VV | 0
|  | 1.12a : 18,60 |  | 18.6 | [23 empty] | VV | 0
|  | 1.12b : 9,90 |  | 9.9 | [23 empty] | VV | 0
|  | 1.12c : 36,20 |  | 36.2 | [23 empty] | VV | 0
|  | 1.22a : 2,40 |  | 2.4 | [23 empty] | VV | 0
|  | 1.22b : 2,00 |  | 2 | [23 empty] | VV | 0
|  | 1.23a : 2,50 |  | 2.5 | [23 empty] | VV | 0
|  | 1.23b : 1,40 |  | 1.4 | [23 empty] | VV | 0
|  | 1.24 : 2,30 |  | 2.3 | [23 empty] | VV | 0
|  | 2.00 : 9,70 |  | 9.7 | [23 empty] | VV | 0
|  | 2.01 : 7,50 |  | 7.5 | [23 empty] | VV | 0
|  | 2.02 : 9,70 |  | 9.7 | [23 empty] | VV | 0
|  | 2.03 : 60,50 |  | 60.5 | [23 empty] | VV | 0
|  | 2.04a : 4,10 |  | 4.1 | [23 empty] | VV | 0
|  | 2.04b : 12,00 |  | 12 | [23 empty] | VV | 0
|  | 2.04c : 4,40 |  | 4.4 | [23 empty] | VV | 0
|  | 2.05a : 3,00 |  | 3 | [23 empty] | VV | 0
|  | 2.05b : 3,40 |  | 3.4 | [23 empty] | VV | 0
|  | 2.05c : 1,50 |  | 1.5 | [23 empty] | VV | 0
|  | 2.05d : 1,50 |  | 1.5 | [23 empty] | VV | 0
|  | 2.05e : 5,00 |  | 5 | [23 empty] | VV | 0
|  | 2.06a : 2,60 |  | 2.6 | [23 empty] | VV | 0
|  | 2.06b : 0,80 |  | 0.8 | [23 empty] | VV | 0
|  | 2.06c : 1,70 |  | 1.7 | [23 empty] | VV | 0
|  | 2.06d : 3,00 |  | 3 | [23 empty] | VV | 0
|  | 2.07 : 11,20 |  | 11.2 | [23 empty] | VV | 0
|  | 2.08 : 41,40 |  | 41.4 | [23 empty] | VV | 0
|  | 2.09 : 10,70 |  | 10.7 | [23 empty] | VV | 0
|  | 2.10 : 41,40 |  | 41.4 | [23 empty] | VV | 0
|  | 2.11 : 15,60 |  | 15.6 | [23 empty] | VV | 0
|  | 2.12 : 13,30 |  | 13.3 | [23 empty] | VV | 0
|  | 2.13 : 161,00 |  | 161 | [23 empty] | VV | 0
|  | 2.14 : 21,50 |  | 21.5 | [23 empty] | VV | 0
|  | 2.15a : 11,40 |  | 11.4 | [23 empty] | VV | 0
|  | 2.15b : 1,70 |  | 1.7 | [23 empty] | VV | 0
|  | 2.16a : 13,40 |  | 13.4 | [23 empty] | VV | 0
|  | 2.16b : 2,30 |  | 2.3 | [23 empty] | VV | 0
|  | 2.17a : 2,30 |  | 2.3 | [23 empty] | VV | 0
|  | 2.17b : 3,40 |  | 3.4 | [23 empty] | VV | 0
|  | 2.17c : 1,50 |  | 1.5 | [23 empty] | VV | 0
|  | 2.17d : 1,50 |  | 1.5 | [23 empty] | VV | 0
|  | 2.17e : 2,60 |  | 2.6 | [23 empty] | VV | 0
|  | 2.17a/2.18a : 1,585*1,30 |  | 2.06 | [23 empty] | VV | 0
|  | 2.18a : 2,90 |  | 2.9 | [23 empty] | VV | 0
|  | 2.18b : 6,70 |  | 6.7 | [23 empty] | VV | 0
|  | 2.18c : 1,50 |  | 1.5 | [23 empty] | VV | 0
|  | 2.18d : 1,50 |  | 1.5 | [23 empty] | VV | 0
|  | 2.18e : 6,70 |  | 6.7 | [23 empty] | VV | 0
|  | 2.19 : 5,50 |  | 5.5 | [23 empty] | VV | 0
82 | 632443138KR1 | Potěr litý 20, přes 500 m2, přípl. zkd 5 mm | m2 | 566.8 |  | 0 |  | 0 |  | 0 | 21 | 0 | 0.01111 | 6.3 | 0 | 0 |  | Vlastní | Indiv | 0 | 0 |  | Práce | Běžná |  |  |  | POL1_
|  | 2.08 : 41,40*2 |  | 82.8 | [23 empty] | VV | 0
|  | 2.09 : 10,70*2 |  | 21.4 | [23 empty] | VV | 0
|  | 2.10 : 41,40*2 |  | 82.8 | [23 empty] | VV | 0
|  | 2.11 : 15,60*2 |  | 31.2 | [23 empty] | VV | 0
|  | 2.12 : 13,30*2 |  | 26.6 | [23 empty] | VV | 0
|  | 2.13 : 161,00*2 |  | 322 | [23 empty] | VV | 0
Díl: | 91 | Doplňující práce na komunikaci |  |  |  | 0 |  | 0 |  | 0 |  | 0 |  | 0 |  | 0 |  |  |  |  | 0 | [6 empty] | DIL
83 | 919999111KR1 | Dodávka a montáž PHP 21A | kus | 7 |  | 0 |  | 0 |  | 0 | 21 | 0 | 0 | 0 | 0 | 0 |  | Vlastní | Indiv | 0 | 0 |  | Práce | Běžná |  |  |  | POL1_
Díl: | 94 | Lešení a stavební výtahy |  |  |  | 0 |  | 0 |  | 0 |  | 0 |  | 38.37 |  | 0 |  |  |  |  | 661.57 | [6 empty] | DIL
84 | 941941042R00 | Montáž lešení lehkého pracovního řadového s podlahami šířky od 1,00 do 1,20 m, výšky přes 10 do 30 m | m2 | 1338.551 |  | 0 |  | 0 |  | 0 | 21 | 0 | 0.01838 | 24.6 | 0 | 0 |  | RTS 25/ II | RTS 25/ II | 0.139 | 186.06 |  | Práce | Běžná |  |  |  | POL1_
|  | včetně kotvení | [25 empty] | POP
|  | Včetně kotvení lešení. | [25 empty] | POP
|  | zázemí sever : (32,70+1,50)*7,20 |  | 246.24 | [23 empty] | VV | 0
|  | zázemí západ : (6,60+1,50)*7,20 |  | 58.32 | [23 empty] | VV | 0
|  | zázemí jih : (13,50+3,60+1,50)*7,20 |  | 133.92 | [23 empty] | VV | 0
|  | zázemí východ : (6,60+1,50)*7,20 |  | 58.32 | [23 empty] | VV | 0
|  | garáže západ : (27,70+0,25+1,50)*9,50 |  | 279.77 | [23 empty] | VV | 0
|  | garáž jih : (7,74+2,29)*9,50 |  | 95.28 | [23 empty] | VV | 0
|  | garáže východ : (27,70+0,30+1,50)*9,50 |  | 280.25 | [23 empty] | VV | 0
|  | garáže sever : 14,82*3,00 |  | 44.46 | [23 empty] | VV | 0
|  | věž : 2*(2,66*((12,00+13,35)/2)) |  | 67.43 | [23 empty] | VV | 0
|  | 4,97*13,35 |  | 66.35 | [23 empty] | VV | 0
|  | 4,97*1,65 |  | 8.2 | [23 empty] | VV | 0
85 | 941941292R00 | Montáž lešení lehkého pracovního řadového s podlahami příplatek za každý další i započatý měsíc použití lešení šířky od 1,00 do 1,20 m a výšky přes 10 do 30 m | m2 | 5354.204 |  | 0 |  | 0 |  | 0 | 21 | 0 | 0.00158 | 8.46 | 0 | 0 |  | RTS 25/ II | RTS 25/ II | 0.007 | 37.48 |  | Práce | Běžná |  |  |  | POL1_
|  | včetně kotvení | [25 empty] | POP
|  | 1338,551*4 |  | 5354.2 | [23 empty] | VV | 0
86 | 941941842R00 | Demontáž lešení lehkého řadového s podlahami šířky přes 1 do 1,2 m, výšky přes 10 do 30 m | m2 | 1338.551 |  | 0 |  | 0 |  | 0 | 21 | 0 | 0 | 0 | 0 | 0 |  | RTS 25/ II | RTS 25/ II | 0.099 | 132.52 |  | Práce | Běžná |  |  |  | POL1_
87 | 941955001R00 | Lešení lehké pracovní pomocné pomocné, o výšce lešeňové podlahy do 1,2 m | m2 | 805.0605 |  | 0 |  | 0 |  | 0 | 21 | 0 | 0.00121 | 0.97 | 0 | 0 |  | RTS 25/ II | RTS 25/ II | 0.177 | 142.5 |  | Práce | Běžná |  |  |  | POL1_
|  | 1.00 : 4,40 |  | 4.4 | [23 empty] | VV | 0
|  | 1.01a : 4,70 |  | 4.7 | [23 empty] | VV | 0
|  | 1.01b : 7,10 |  | 7.1 | [23 empty] | VV | 0
|  | 1.02 : 47,50 |  | 47.5 | [23 empty] | VV | 0
|  | 1.03a : 2,70 |  | 2.7 | [23 empty] | VV | 0
|  | 1.03b : 4,70 |  | 4.7 | [23 empty] | VV | 0
|  | 1.04 : 10,00 |  | 10 | [23 empty] | VV | 0
|  | 1.05a : 6,00 |  | 6 | [23 empty] | VV | 0
|  | 1.05b : 5,20 |  | 5.2 | [23 empty] | VV | 0
|  | 1.06 : 9,40 |  | 9.4 | [23 empty] | VV | 0
|  | 1.07 : 4,70 |  | 4.7 | [23 empty] | VV | 0
|  | 1.08 : 5,00 |  | 5 | [23 empty] | VV | 0
|  | 1.09 : 10,70 |  | 10.7 | [23 empty] | VV | 0
|  | 1.10 : 5,20 |  | 5.2 | [23 empty] | VV | 0
|  | 1.11a : 2,90 |  | 2.9 | [23 empty] | VV | 0
|  | 1.11b : 3,30 |  | 3.3 | [23 empty] | VV | 0
|  | 1.11c : 2,70 |  | 2.7 | [23 empty] | VV | 0
|  | 1.12a : 18,60 |  | 18.6 | [23 empty] | VV | 0
|  | 1.12b : 9,90 |  | 9.9 | [23 empty] | VV | 0
|  | 1.12c : 36,20 |  | 36.2 | [23 empty] | VV | 0
|  | 1.21 : 80,10 |  | 80.1 | [23 empty] | VV | 0
|  | 1.22a : 2,40 |  | 2.4 | [23 empty] | VV | 0
|  | 1.22b : 2,00 |  | 2 | [23 empty] | VV | 0
|  | 1.23a : 2,50 |  | 2.5 | [23 empty] | VV | 0
|  | 1.23b : 1,40 |  | 1.4 | [23 empty] | VV | 0
|  | 1.24 : 2,30 |  | 2.3 | [23 empty] | VV | 0
|  | 2.00 : 9,70 |  | 9.7 | [23 empty] | VV | 0
|  | 2.01 : 7,50 |  | 7.5 | [23 empty] | VV | 0
|  | 2.02 : 9,70 |  | 9.7 | [23 empty] | VV | 0
|  | 2.03 : 60,50 |  | 60.5 | [23 empty] | VV | 0
|  | 2.04a : 4,10 |  | 4.1 | [23 empty] | VV | 0
|  | 2.04b : 12,00 |  | 12 | [23 empty] | VV | 0
|  | 2.04c : 4,40 |  | 4.4 | [23 empty] | VV | 0
|  | 2.05a : 3,00 |  | 3 | [23 empty] | VV | 0
|  | 2.05b : 3,40 |  | 3.4 | [23 empty] | VV | 0
|  | 2.05c : 1,50 |  | 1.5 | [23 empty] | VV | 0
|  | 2.05d : 1,50 |  | 1.5 | [23 empty] | VV | 0
|  | 2.05e : 5,00 |  | 5 | [23 empty] | VV | 0
|  | 2.06a : 2,60 |  | 2.6 | [23 empty] | VV | 0
|  | 2.06b : 0,80 |  | 0.8 | [23 empty] | VV | 0
|  | 2.06c : 1,70 |  | 1.7 | [23 empty] | VV | 0
|  | 2.06d : 3,00 |  | 3 | [23 empty] | VV | 0
|  | 2.07 : 11,20 |  | 11.2 | [23 empty] | VV | 0
|  | 2.08 : 41,40 |  | 41.4 | [23 empty] | VV | 0
|  | 2.09 : 10,70 |  | 10.7 | [23 empty] | VV | 0
|  | 2.10 : 41,40 |  | 41.4 | [23 empty] | VV | 0
|  | 2.11 : 15,60 |  | 15.6 | [23 empty] | VV | 0
|  | 2.12 : 13,30 |  | 13.3 | [23 empty] | VV | 0
|  | 2.13 : 161,00 |  | 161 | [23 empty] | VV | 0
|  | 2.14 : 21,50 |  | 21.5 | [23 empty] | VV | 0
|  | 2.15a : 11,40 |  | 11.4 | [23 empty] | VV | 0
|  | 2.15b : 1,70 |  | 1.7 | [23 empty] | VV | 0
|  | 2.16a : 13,40 |  | 13.4 | [23 empty] | VV | 0
|  | 2.16b : 2,30 |  | 2.3 | [23 empty] | VV | 0
|  | 2.17a : 2,30 |  | 2.3 | [23 empty] | VV | 0
|  | 2.17b : 3,40 |  | 3.4 | [23 empty] | VV | 0
|  | 2.17c : 1,50 |  | 1.5 | [23 empty] | VV | 0
|  | 2.17d : 1,50 |  | 1.5 | [23 empty] | VV | 0
|  | 2.17e : 2,60 |  | 2.6 | [23 empty] | VV | 0
|  | 2.17a/2.18a : 1,585*1,30 |  | 2.06 | [23 empty] | VV | 0
|  | 2.18a : 2,90 |  | 2.9 | [23 empty] | VV | 0
|  | 2.18b : 6,70 |  | 6.7 | [23 empty] | VV | 0
|  | 2.18c : 1,50 |  | 1.5 | [23 empty] | VV | 0
|  | 2.18d : 1,50 |  | 1.5 | [23 empty] | VV | 0
|  | 2.18e : 6,70 |  | 6.7 | [23 empty] | VV | 0
|  | 2.19 : 5,50 |  | 5.5 | [23 empty] | VV | 0
88 | 941955004R00 | Lešení lehké pracovní pomocné pomocné, o výšce lešeňové podlahy přes 2,5 do 3,5 m | m2 | 245.5 |  | 0 |  | 0 |  | 0 | 21 | 0 | 0.00634 | 1.56 | 0 | 0 |  | RTS 25/ II | RTS 25/ II | 0.26 | 63.83 |  | Práce | Běžná |  |  |  | POL1_
|  | 1.20 : 245,50 |  | 245.5 | [23 empty] | VV | 0
89 | 941955101R00 | Lešení lehké pracovní pomocné ve schodišti, o výšce lešeňové podlahy do 1,5 m | m2 | 15 |  | 0 |  | 0 |  | 0 | 21 | 0 | 0.00304 | 0.05 | 0 | 0 |  | RTS 25/ II | RTS 25/ II | 0.265 | 3.98 |  | Práce | Běžná |  |  |  | POL1_
|  | 1.25 : 15,00 |  | 15 | [23 empty] | VV | 0
90 | 941955102R00 | Lešení lehké pracovní pomocné ve schodišti, o výšce lešeňové podlahy přes 1,5 do 3,5 m | m2 | 14.8 |  | 0 |  | 0 |  | 0 | 21 | 0 | 0.00585 | 0.09 | 0 | 0 |  | RTS 25/ II | RTS 25/ II | 0.272 | 4.03 |  | Práce | Běžná |  |  |  | POL1_
|  | 1.25 : 14,80 |  | 14.8 | [23 empty] | VV | 0
91 | 943943223R00 | Montáž lešení prostorového lehkého bez podlah výšky přes 22 do 28 m | m3 | 180.2028 |  | 0 |  | 0 |  | 0 | 21 | 0 | 0.00735 | 1.32 | 0 | 0 |  | RTS 25/ II | RTS 25/ II | 0.065 | 11.71 |  | Práce | Běžná |  |  |  | POL1_
|  | pro zatížení podlahové plochy do 2 kPa (200 kg/m2), | [25 empty] | POP
|  | 4,45*4,45*9,10 |  | 180.2 | [23 empty] | VV | 0
92 | 943943293R00 | Montáž lešení prostorového lehkého bez podlah příplatek za každý další i započatý měsíc použití lešení pro zatížení podlahové plochy do 1 kPa (100 kg/m2) | m3 | 180.2028 |  | 0 |  | 0 |  | 0 | 21 | 0 | 0.00011 | 0.02 | 0 | 0 |  | RTS 25/ II | RTS 25/ II | 0.001 | 0.18 |  | Práce | Běžná |  |  |  | POL1_
|  | pro zatížení podlahové plochy do 2 kPa (200 kg/m2), | [25 empty] | POP
93 | 943943823R00 | Demontáž lešení prostorového lehkého výšky přes 22 do 28 m | m3 | 180.2028 |  | 0 |  | 0 |  | 0 | 21 | 0 | 0 | 0 | 0 | 0 |  | RTS 25/ II | RTS 25/ II | 0.041 | 7.39 |  | Práce | Běžná |  |  |  | POL1_
|  | bez podlah pro zatížení podlahové plochy do 2 kPa (200 kg/m2), | [25 empty] | POP
94 | 944944011R00 | Montáž ochranné sítě z umělých vláken | m2 | 1338.551 |  | 0 |  | 0 |  | 0 | 21 | 0 | 0 | 0 | 0 | 0 |  | RTS 25/ II | RTS 25/ II | 0.026 | 34.8 |  | Práce | Běžná |  |  |  | POL1_
95 | 944944031R00 | Montáž ochranné sítě příplatek k ceně za každý další i započatý měsíc použití ochranných sítí z umělých vláken | m2 | 5354.204 |  | 0 |  | 0 |  | 0 | 21 | 0 | 5e-05 | 0.27 | 0 | 0 |  | RTS 25/ II | RTS 25/ II | 0 | 0 |  | Práce | Běžná |  |  |  | POL1_
96 | 944944081R00 | Demontáž ochranné sítě z umělých vláken | m2 | 1338.551 |  | 0 |  | 0 |  | 0 | 21 | 0 | 0 | 0 | 0 | 0 |  | RTS 25/ II | RTS 25/ II | 0.018 | 24.09 |  | Práce | Běžná |  |  |  | POL1_
97 | 944945012R00 | Montáž záchytné stříšky šířky do 2 m | m | 35.5 |  | 0 |  | 0 |  | 0 | 21 | 0 | 0.02191 | 0.78 | 0 | 0 |  | RTS 25/ II | RTS 25/ II | 0.203 | 7.21 |  | Práce | Běžná |  |  |  | POL1_
|  | 3,00+3*6,50+5,00+3,00+2,00+3,00 |  | 35.5 | [23 empty] | VV | 0
98 | 944945192R00 | Montáž záchytné stříšky příplatek k ceně za každý další i započatý měsíc použití záchytné stříšky šířky do 2 m | m | 142 |  | 0 |  | 0 |  | 0 | 21 | 0 | 0.00176 | 0.25 | 0 | 0 |  | RTS 25/ II | RTS 25/ II | 0.008 | 1.14 |  | Práce | Běžná |  |  |  | POL1_
|  | 35,50*4 |  | 142 | [23 empty] | VV | 0
99 | 944945812R00 | Demontáž záchytné stříšky šířky do 2 m | m | 35.5 |  | 0 |  | 0 |  | 0 | 21 | 0 | 0 | 0 | 0 | 0 |  | RTS 25/ II | RTS 25/ II | 0.131 | 4.65 |  | Práce | Běžná |  |  |  | POL1_
|  | zřizované současně s lehkým nebo těžkým lešením, | [25 empty] | POP
Díl: | 95 | Dokončovací konstrukce na pozemních stavbách |  |  |  | 0 |  | 0 |  | 0 |  | 0 |  | 0.04 |  | 0 |  |  |  |  | 344.05 | [6 empty] | DIL
100 | 952901111R00 | Vyčištění budov a ostatních objektů budov bytové nebo občanské výstavby - zametení a umytí podlah, dlažeb, obkladů, schodů v místnostech, chodbách a schodištích, vyčištění a umytí oken, dveří s rámy, | m2 | 834.8605 |  | 0 |  | 0 |  | 0 | 21 | 0 | 4e-05 | 0.03 | 0 | 0 |  | RTS 25/ II | RTS 25/ II | 0.308 | 257.14 |  | Práce | Běžná |  |  |  | POL1_
|  | zárubněmi, umytí a vyčištění jiných zasklených a natíraných ploch a zařizovacích předmětů před předáním do užívání světlá výška podlaží do 4 m | [25 empty] | POP |  | zárubněmi, umytí a vyčištění jiných zasklených a natíraných ploch a zařizovacích předmětů před předáním do užívání světlá výška podlaží do 4 m
|  | 1.00 : 4,40 |  | 4.4 | [23 empty] | VV | 0
|  | 1.01a : 4,70 |  | 4.7 | [23 empty] | VV | 0
|  | 1.01b : 7,10 |  | 7.1 | [23 empty] | VV | 0
|  | 1.02 : 47,50 |  | 47.5 | [23 empty] | VV | 0
|  | 1.03a : 2,70 |  | 2.7 | [23 empty] | VV | 0
|  | 1.03b : 4,70 |  | 4.7 | [23 empty] | VV | 0
|  | 1.04 : 10,00 |  | 10 | [23 empty] | VV | 0
|  | 1.05a : 6,00 |  | 6 | [23 empty] | VV | 0
|  | 1.05b : 5,20 |  | 5.2 | [23 empty] | VV | 0
|  | 1.06 : 9,40 |  | 9.4 | [23 empty] | VV | 0
|  | 1.07 : 4,70 |  | 4.7 | [23 empty] | VV | 0
|  | 1.08 : 5,00 |  | 5 | [23 empty] | VV | 0
|  | 1.09 : 10,70 |  | 10.7 | [23 empty] | VV | 0
|  | 1.10 : 5,20 |  | 5.2 | [23 empty] | VV | 0
|  | 1.11a : 2,90 |  | 2.9 | [23 empty] | VV | 0
|  | 1.11b : 3,30 |  | 3.3 | [23 empty] | VV | 0
|  | 1.11c : 2,70 |  | 2.7 | [23 empty] | VV | 0
|  | 1.12a : 18,60 |  | 18.6 | [23 empty] | VV | 0
|  | 1.12b : 9,90 |  | 9.9 | [23 empty] | VV | 0
|  | 1.12c : 36,20 |  | 36.2 | [23 empty] | VV | 0
|  | 1.21 : 80,10 |  | 80.1 | [23 empty] | VV | 0
|  | 1.22a : 2,40 |  | 2.4 | [23 empty] | VV | 0
|  | 1.22b : 2,00 |  | 2 | [23 empty] | VV | 0
|  | 1.23a : 2,50 |  | 2.5 | [23 empty] | VV | 0
|  | 1.23b : 1,40 |  | 1.4 | [23 empty] | VV | 0
|  | 1.24 : 2,30 |  | 2.3 | [23 empty] | VV | 0
|  | 1.25 : 15,00 |  | 15 | [23 empty] | VV | 0
|  | 2.00 : 9,70 |  | 9.7 | [23 empty] | VV | 0
|  | 2.01 : 7,50 |  | 7.5 | [23 empty] | VV | 0
|  | 2.02 : 9,70 |  | 9.7 | [23 empty] | VV | 0
|  | 2.03 : 60,50 |  | 60.5 | [23 empty] | VV | 0
|  | 2.04a : 4,10 |  | 4.1 | [23 empty] | VV | 0
|  | 2.04b : 12,00 |  | 12 | [23 empty] | VV | 0
|  | 2.04c : 4,40 |  | 4.4 | [23 empty] | VV | 0
|  | 2.05a : 3,00 |  | 3 | [23 empty] | VV | 0
|  | 2.05b : 3,40 |  | 3.4 | [23 empty] | VV | 0
|  | 2.05c : 1,50 |  | 1.5 | [23 empty] | VV | 0
|  | 2.05d : 1,50 |  | 1.5 | [23 empty] | VV | 0
|  | 2.05e : 5,00 |  | 5 | [23 empty] | VV | 0
|  | 2.06a : 2,60 |  | 2.6 | [23 empty] | VV | 0
|  | 2.06b : 0,80 |  | 0.8 | [23 empty] | VV | 0
|  | 2.06c : 1,70 |  | 1.7 | [23 empty] | VV | 0
|  | 2.06d : 3,00 |  | 3 | [23 empty] | VV | 0
|  | 2.07 : 11,20 |  | 11.2 | [23 empty] | VV | 0
|  | 2.08 : 41,40 |  | 41.4 | [23 empty] | VV | 0
|  | 2.09 : 10,70 |  | 10.7 | [23 empty] | VV | 0
|  | 2.10 : 41,40 |  | 41.4 | [23 empty] | VV | 0
|  | 2.11 : 15,60 |  | 15.6 | [23 empty] | VV | 0
|  | 2.12 : 13,30 |  | 13.3 | [23 empty] | VV | 0
|  | 2.13 : 161,00 |  | 161 | [23 empty] | VV | 0
|  | 2.14 : 21,50 |  | 21.5 | [23 empty] | VV | 0
|  | 2.15a : 11,40 |  | 11.4 | [23 empty] | VV | 0
|  | 2.15b : 1,70 |  | 1.7 | [23 empty] | VV | 0
|  | 2.16a : 13,40 |  | 13.4 | [23 empty] | VV | 0
|  | 2.16b : 2,30 |  | 2.3 | [23 empty] | VV | 0
|  | 2.17a : 2,30 |  | 2.3 | [23 empty] | VV | 0
|  | 2.17b : 3,40 |  | 3.4 | [23 empty] | VV | 0
|  | 2.17c : 1,50 |  | 1.5 | [23 empty] | VV | 0
|  | 2.17d : 1,50 |  | 1.5 | [23 empty] | VV | 0
|  | 2.17e : 2,60 |  | 2.6 | [23 empty] | VV | 0
|  | 2.17a/2.18a : 1,585*1,30 |  | 2.06 | [23 empty] | VV | 0
|  | 2.18a : 2,90 |  | 2.9 | [23 empty] | VV | 0
|  | 2.18b : 6,70 |  | 6.7 | [23 empty] | VV | 0
|  | 2.18c : 1,50 |  | 1.5 | [23 empty] | VV | 0
|  | 2.18d : 1,50 |  | 1.5 | [23 empty] | VV | 0
|  | 2.18e : 6,70 |  | 6.7 | [23 empty] | VV | 0
|  | 2.19 : 5,50 |  | 5.5 | [23 empty] | VV | 0
|  | 1.25 : 14,80 |  | 14.8 | [23 empty] | VV | 0
101 | 952901114R00 | Vyčištění budov a ostatních objektů budov bytové nebo občanské výstavby - zametení a umytí podlah, dlažeb, obkladů, schodů v místnostech, chodbách a schodištích, vyčištění a umytí oken, dveří s rámy, | m2 | 245.5 |  | 0 |  | 0 |  | 0 | 21 | 0 | 4e-05 | 0.01 | 0 | 0 |  | RTS 25/ II | RTS 25/ II | 0.354 | 86.91 |  | Práce | Běžná |  |  |  | POL1_
|  | zárubněmi, umytí a vyčištění jiných zasklených a natíraných ploch a zařizovacích předmětů před předáním do užívání světlá výška podlaží přes 4 m | [25 empty] | POP |  | zárubněmi, umytí a vyčištění jiných zasklených a natíraných ploch a zařizovacích předmětů před předáním do užívání světlá výška podlaží přes 4 m
|  | 1.20 : 245,50 |  | 245.5 | [23 empty] | VV | 0
Díl: | 99 | Staveništní přesun hmot |  |  |  | 0 |  | 0 |  | 0 |  | 0 |  | 0 |  | 0 |  |  |  |  | 1068.23 | [6 empty] | DIL
102 | 998011003R00 | výšky přes 12 do 24 m | t | 3369.8038 |  | 0 |  | 0 |  | 0 | 21 | 0 | 0 | 0 | 0 | 0 |  | RTS 25/ II | RTS 25/ II | 0.317 | 1068.23 |  | Přesun hmot | Běžná |  |  |  | POL7_1
Díl: | 711 | Izolace proti vodě |  |  |  | 0 |  | 0 |  | 0 |  | 0 |  | 6.86 |  | 0 |  |  |  |  | 441.18 | [6 empty] | DIL
103 | 711111001R00 | Provedení izolace proti zemní vlhkosti natěradly za studena na ploše vodorovné nátěrem penetračním, 1 x nátěr, včetně dodávky penetračního laku ALP | m2 | 612.155 |  | 0 |  | 0 |  | 0 | 21 | 0 | 0.00033 | 0.2 | 0 | 0 |  | RTS 25/ II | RTS 25/ II | 0.0275 | 16.83 |  | Práce | Běžná |  |  |  | POL1_
|  | 32,10*6,00 |  | 192.6 | [23 empty] | VV | 0
|  | 28,00*14,40 |  | 403.2 | [23 empty] | VV | 0
|  | 1,55*2,80 |  | 4.34 | [23 empty] | VV | 0
|  | 4,45*2,70 |  | 12.02 | [23 empty] | VV | 0
104 | 711112001R00 | Provedení izolace proti zemní vlhkosti natěradly za studena na ploše svislé, včetně pomocného lešení o výšce podlahy do 1900 mm a pro zatížení do 1,5 kPa. nátěrem penetračním, 1x nátěr, včetně | m2 | 319.2975 |  | 0 |  | 0 |  | 0 | 21 | 0 | 0.00052 | 0.17 | 0 | 0 |  | RTS 25/ II | RTS 25/ II | 0.049 | 15.65 |  | Práce | Běžná |  |  |  | POL1_
|  | dodávky penetračního laku ALP | [25 empty] | POP
|  | 2*(32,10+6,00)*0,20 |  | 15.24 | [23 empty] | VV | 0
|  | (2*28,00+14,40)*0,20 |  | 14.08 | [23 empty] | VV | 0
|  | (2*1,55+2,80)*0,20 |  | 1.18 | [23 empty] | VV | 0
|  | 2*(4,45+2,70)*0,20 |  | 2.86 | [23 empty] | VV | 0
|  | věž : (2,66+4,97+2,66)*(1,40+0,30) |  | 17.49 | [23 empty] | VV | 0
|  | zázemí sever : 32,68*(1,40)+30,145*1,50+1,50*1,50/2+32,68*0,30 |  | 101.9 | [23 empty] | VV | 0
|  | zázemí východ : 6,60*(1,40+0,30)+3,68*1,50+1,50*1,50/2 |  | 17.86 | [23 empty] | VV | 0
|  | zázemí jih : (13,80+3,90)*(1,40+0,30) |  | 30.09 | [23 empty] | VV | 0
|  | zázemí západ : 6,60*(1,40+0,30) |  | 11.22 | [23 empty] | VV | 0
|  | garáže západ : 28,00*1,40+(28,00-1,30-3*5,30-4,10)*0,30 |  | 41.21 | [23 empty] | VV | 0
|  | garáže jih : (7,74+2,29+2*0,70)*1,40+(7,74+2,29+2*0,70-2*0,80)*0,30 |  | 18.95 | [23 empty] | VV | 0
|  | garáže východ : 28,00*(1,40)+28,00*0,30-1,30*0,30 |  | 47.21 | [23 empty] | VV | 0
105 | 711141559R00 | Provedení izolace proti zemní vlhkosti pásy přitavením vodorovná, 1 vrstva, s dodávkou izolačního pásu se skleněnou nebo polyesterovou vložkou, s minerálním posypem | m2 | 612.155 |  | 0 |  | 0 |  | 0 | 21 | 0 | 0.00559 | 3.42 | 0 | 0 |  | RTS 25/ II | RTS 25/ II | 0.22991 | 140.74 |  | Práce | Běžná |  |  |  | POL1_
|  | Provedení očištění povrchu a natavení jedné vrstvy modifikovaného asfaltového pásu včetně dodávky materiálů. | [25 empty] | POP |  | Provedení očištění povrchu a natavení jedné vrstvy modifikovaného asfaltového pásu včetně dodávky materiálů.
106 | 711142559R00 | Provedení izolace proti zemní vlhkosti pásy přitavením svislá, 1 vrstva, s dodávkou izolačního pásu se skleněnou nebo polyesterovou vložkou, s minerálním posypem | m2 | 319.2975 |  | 0 |  | 0 |  | 0 | 21 | 0 | 0.00598 | 1.91 | 0 | 0 |  | RTS 25/ II | RTS 25/ II | 0.266 | 84.93 |  | Práce | Běžná |  |  |  | POL1_
107 | 711212002R00 | Izolace proti vodě stěrka hydroizolační proti zemní vlhkosti | m2 | 226.6483 |  | 0 |  | 0 |  | 0 | 21 | 0 | 0.00368 | 0.83 | 0 | 0 |  | RTS 25/ II | RTS 25/ II | 0.385 | 87.26 |  | Práce | Běžná |  |  |  | POL1_
|  | dvouvrstvá | [25 empty] | POP
|  | 1.04 : 10,00+(2*(2,48+3,985)-2*0,80)*0,20 |  | 12.27 | [23 empty] | VV | 0
|  | 1.11a : 2,90+(2*(1,50+1,80)-0,80-2*0,70)*0,20 |  | 3.78 | [23 empty] | VV | 0
|  | 1.11b : 3,30+(2*(1,85+1,85)-0,70)*0,20 |  | 4.64 | [23 empty] | VV | 0
|  | 1.11c : 2,70+(2*(1,57+1,85)-0,70)*0,20 |  | 3.93 | [23 empty] | VV | 0
|  | 1.12a : 18,60+(2*(5,15+3,685)-2*0,80)*0,20 |  | 21.81 | [23 empty] | VV | 0
|  | 1.12b : 9,90+(2*(5,45+1,92+2*0,80)-2*0,80)*0,20+(0,80+3,25+0,80)*2,00 |  | 22.87 | [23 empty] | VV | 0
|  | 1.12c : 36,20+(2*(6,45+5,60)-0,90-0,80)*0,20 |  | 40.68 | [23 empty] | VV | 0
|  | 1.22a : 2,40+(2*1,80+1,195-0,80)*0,20 |  | 3.2 | [23 empty] | VV | 0
|  | 1.22b : 2,00+(2*1,70+1,195)*0,20 |  | 2.92 | [23 empty] | VV | 0
|  | 1.23a : 2,50+(2*(1,895+1,1195)-2*0,80)*0,20 |  | 3.39 | [23 empty] | VV | 0
|  | 1.23b : 1,40+(2*1,60+0,895-0,80)*0,20 |  | 2.06 | [23 empty] | VV | 0
|  | 2.05a : 3,00+(2*(2,10+1,50)-2*0,70)*0,20 |  | 4.16 | [23 empty] | VV | 0
|  | 2.05b : 3,40+((2,12+2*1,60)-0,70)*0,20 |  | 4.32 | [23 empty] | VV | 0
|  | 2.05c : 1,50+(0,90+1,52)*0,20 |  | 1.98 | [23 empty] | VV | 0
|  | 2.05d : 1,50+(0,90+1,52)*0,20 |  | 1.98 | [23 empty] | VV | 0
|  | 2.05e : 5,00+(2*(2,10+2,35+0,90)-0,70)*0,20+(1,00+1,14+0,90+0,90+1,14+1,00)*2,00 |  | 19.16 | [23 empty] | VV | 0
|  | 2.06a : 2,60+(2*(2,15+1,20)-2*0,70)*0,20 |  | 3.66 | [23 empty] | VV | 0
|  | 2.06b : 0,80+(1,085)*0,20 |  | 1.02 | [23 empty] | VV | 0
|  | 2.06c : 1,70+(1,12+2*1,435)*0,20 |  | 2.5 | [23 empty] | VV | 0
|  | 2.06d : 3,00+(2*(1,15+2,57)-0,70)*0,20 |  | 4.35 | [23 empty] | VV | 0
|  | 2.17a : 2,30+(2*(1,845+1,30)-2*0,70)*0,20 |  | 3.28 | [23 empty] | VV | 0
|  | 2.17b : 3,40+(2*1,765+1,85-2*0,70)*0,20 |  | 4.2 | [23 empty] | VV | 0
|  | 2.17c : 1,50+(1,55+0,90)*0,20 |  | 1.99 | [23 empty] | VV | 0
|  | 2.17d : 1,50+(1,55+0,90)*0,20 |  | 1.99 | [23 empty] | VV | 0
|  | 2.17e : 2,60+(2*(1,795+1,60)-0,70)*0,20+(1,795+1,60)*2,00 |  | 10.61 | [23 empty] | VV | 0
|  | 2.17a/2.18a : 1,585*1,30+2*(1,585+1,30)*0,20 |  | 3.21 | [23 empty] | VV | 0
|  | 2.18a : 2,90+(2*(1,90+1,55)-2*0,70)*0,20 |  | 4 | [23 empty] | VV | 0
|  | 2.18b : 6,70+(2*(1,90+3,565)-2*0,70-1,85)*0,20 |  | 8.24 | [23 empty] | VV | 0
|  | 2.18c : 1,50+(1,55+0,90)*0,20 |  | 1.99 | [23 empty] | VV | 0
|  | 2.18d : 1,50+(1,55+0,90)*0,20 |  | 1.99 | [23 empty] | VV | 0
|  | 2.18e : 6,70+(2*(3,50+1,95+0,905)-0,70)*0,20+(1,00+0,94+0,905+0,905+0,94+1,00)*2,00 |  | 20.48 | [23 empty] | VV | 0
108 | 711823121R00 | Ochrana konstrukcí nopovou fólií svisle, výška nopu 4 mm, včetně dodávky fólie | m2 | 285.9375 |  | 0 |  | 0 |  | 0 | 21 | 0 | 0.00017 | 0.05 | 0 | 0 |  | RTS 25/ II | RTS 25/ II | 0.16 | 45.75 |  | Práce | Běžná |  |  |  | POL1_
|  | věž : (2,66+4,97+2,66)*(1,40+0,30) |  | 17.49 | [23 empty] | VV | 0
|  | zázemí sever : 32,68*(1,40)+30,145*1,50+1,50*1,50/2+32,68*0,30 |  | 101.9 | [23 empty] | VV | 0
|  | zázemí východ : 6,60*(1,40+0,30)+3,68*1,50+1,50*1,50/2 |  | 17.86 | [23 empty] | VV | 0
|  | zázemí jih : (13,80+3,90)*(1,40+0,30) |  | 30.09 | [23 empty] | VV | 0
|  | zázemí západ : 6,60*(1,40+0,30) |  | 11.22 | [23 empty] | VV | 0
|  | garáže západ : 28,00*1,40+(28,00-1,30-3*5,30-4,10)*0,30 |  | 41.21 | [23 empty] | VV | 0
|  | garáže jih : (7,74+2,29+2*0,70)*1,40+(7,74+2,29+2*0,70-2*0,80)*0,30 |  | 18.95 | [23 empty] | VV | 0
|  | garáže východ : 28,00*(1,40)+28,00*0,30-1,30*0,30 |  | 47.21 | [23 empty] | VV | 0
109 | 711823129R00 | Ochrana konstrukcí nopovou fólií ukončovací lišta, , včetně dodávky lišty | m | 116.2 |  | 0 |  | 0 |  | 0 | 21 | 0 | 0.00053 | 0.06 | 0 | 0 |  | RTS 25/ II | RTS 25/ II | 0.1 | 11.62 |  | Práce | Běžná |  |  |  | POL1_
|  | věž : (2,66+4,97+2,66)-0,90 |  | 9.39 | [23 empty] | VV | 0
|  | zázemí sever : 32,68 |  | 32.68 | [23 empty] | VV | 0
|  | zázemí východ : 6,60 |  | 6.6 | [23 empty] | VV | 0
|  | zázemí jih : (13,80+3,90) |  | 17.7 | [23 empty] | VV | 0
|  | zázemí západ : 6,60 |  | 6.6 | [23 empty] | VV | 0
|  | garáže západ : (28,00-1,30-3*5,30-4,10) |  | 6.7 | [23 empty] | VV | 0
|  | garáže jih : (7,74+2,29+2*0,70-2*0,80) |  | 9.83 | [23 empty] | VV | 0
|  | garáže východ : 28,00-1,30 |  | 26.7 | [23 empty] | VV | 0
110 | 711191171R00 | Provedení izolace proti vlhkosti na ploše vodorovné, podkladní textilií, včetně dodávky textílie 300 g/m2 | m2 | 285.9375 |  | 0 |  | 0 |  | 0 | 21 | 0 | 0.00032 | 0.09 | 0 | 0 |  | RTS 25/ II | RTS 25/ II | 0.05 | 14.3 |  | Práce | Běžná |  |  |  | POL1_
|  | věž : (2,66+4,97+2,66)*(1,40+0,30) |  | 17.49 | [23 empty] | VV | 0
|  | zázemí sever : 32,68*(1,40)+30,145*1,50+1,50*1,50/2+32,68*0,30 |  | 101.9 | [23 empty] | VV | 0
|  | zázemí východ : 6,60*(1,40+0,30)+3,68*1,50+1,50*1,50/2 |  | 17.86 | [23 empty] | VV | 0
|  | zázemí jih : (13,80+3,90)*(1,40+0,30) |  | 30.09 | [23 empty] | VV | 0
|  | zázemí západ : 6,60*(1,40+0,30) |  | 11.22 | [23 empty] | VV | 0
|  | garáže západ : 28,00*1,40+(28,00-1,30-3*5,30-4,10)*0,30 |  | 41.21 | [23 empty] | VV | 0
|  | garáže jih : (7,74+2,29+2*0,70)*1,40+(7,74+2,29+2*0,70-2*0,80)*0,30 |  | 18.95 | [23 empty] | VV | 0
|  | garáže východ : 28,00*(1,40)+28,00*0,30-1,30*0,30 |  | 47.21 | [23 empty] | VV | 0
111 | 711212601R00 | Těsnicí pás do spoje podlaha - stěna, šířka 120 mm | m | 219.089 |  | 0 |  | 0 |  | 0 | 21 | 0 | 0.0006 | 0.13 | 0 | 0 |  | RTS 25/ II | RTS 25/ II | 0.11 | 24.1 |  | Práce | Běžná |  |  |  | POL1_
|  | 1.04 : (2*(2,48+3,985)-2*0,80) |  | 11.33 | [23 empty] | VV | 0
|  | 1.11a : (2*(1,50+1,80)-0,80-2*0,70) |  | 4.4 | [23 empty] | VV | 0
|  | 1.11b : (2*(1,85+1,85)-0,70) |  | 6.7 | [23 empty] | VV | 0
|  | 1.11c : (2*(1,57+1,85)-0,70) |  | 6.14 | [23 empty] | VV | 0
|  | 1.12a : (2*(5,15+3,685)-2*0,80) |  | 16.07 | [23 empty] | VV | 0
|  | 1.12b : (2*(5,45+1,92+2*0,80)-2*0,80)+2*2,00 |  | 20.34 | [23 empty] | VV | 0
|  | 1.12c : (2*(6,45+5,60)-0,90-0,80) |  | 22.4 | [23 empty] | VV | 0
|  | 1.22a : (2*1,80+1,195-0,80) |  | 4 | [23 empty] | VV | 0
|  | 1.22b : (2*1,70+1,195) |  | 4.59 | [23 empty] | VV | 0
|  | 1.23a : (2*(1,895+1,1195)-2*0,80) |  | 4.43 | [23 empty] | VV | 0
|  | 1.23b : (2*1,60+0,895-0,80) |  | 3.29 | [23 empty] | VV | 0
|  | 2.05a : (2*(2,10+1,50)-2*0,70) |  | 5.8 | [23 empty] | VV | 0
|  | 2.05b : ((2,12+2*1,60)-0,70) |  | 4.62 | [23 empty] | VV | 0
|  | 2.05c : (0,90+1,52) |  | 2.42 | [23 empty] | VV | 0
|  | 2.05d : (0,90+1,52) |  | 2.42 | [23 empty] | VV | 0
|  | 2.05e : (2*(2,10+2,35+0,90)-0,70)+4*2,00 |  | 18 | [23 empty] | VV | 0
|  | 2.06a : (2*(2,15+1,20)-2*0,70) |  | 5.3 | [23 empty] | VV | 0
|  | 2.06b : (1,085) |  | 1.08 | [23 empty] | VV | 0
|  | 2.06c : (1,12+2*1,435) |  | 3.99 | [23 empty] | VV | 0
|  | 2.06d : (2*(1,15+2,57)-0,70) |  | 6.74 | [23 empty] | VV | 0
|  | 2.17a : (2*(1,845+1,30)-2*0,70) |  | 4.89 | [23 empty] | VV | 0
|  | 2.17b : (2*1,765+1,85-2*0,70) |  | 3.98 | [23 empty] | VV | 0
|  | 2.17c : (1,55+0,90) |  | 2.45 | [23 empty] | VV | 0
|  | 2.17d : (1,55+0,90) |  | 2.45 | [23 empty] | VV | 0
|  | 2.17e : (2*(1,795+1,60)-0,70)+2,00 |  | 8.09 | [23 empty] | VV | 0
|  | 217a/218a : (2*(1,585+1,30)-0,70) |  | 5.07 | [23 empty] | VV | 0
|  | 2.18a : (2*(1,90+1,55)-2*0,70) |  | 5.5 | [23 empty] | VV | 0
|  | 2.18b : (2*(1,90+3,565)-2*0,70-1,85) |  | 7.68 | [23 empty] | VV | 0
|  | 2.18c : (1,55+0,90) |  | 2.45 | [23 empty] | VV | 0
|  | 2.18d : (1,55+0,90) |  | 2.45 | [23 empty] | VV | 0
|  | 2.18e : (2*(3,50+1,95+0,905)-0,70)+4*2,00 |  | 20.01 | [23 empty] | VV | 0
112 | 998711203R00 | svisle do 60 m | % |  |  | 0 |  | 0 |  | 0 | 21 | 0 | 0 | 0 | 0 | 0 |  | RTS 25/ II | RTS 25/ II | 0 | 0 |  | Přesun hmot | Běžná |  |  |  | POL7_7
Díl: | 712 | Povlakové krytiny |  |  |  | 0 |  | 0 |  | 0 |  | 0 |  | 6.54 |  | 0 |  |  |  |  | 985.9 | [6 empty] | DIL
113 | 712311101R00 | Povlakové krytiny střech do 10° za studena nátěrem 1 x, penetračním nebo asfaltovým lakem, včetně dodávky materiálu | m2 | 725.2926 |  | 0 |  | 0 |  | 0 | 21 | 0 | 0.00033 | 0.24 | 0 | 0 |  | RTS 25/ II | RTS 25/ II | 0.0275 | 19.95 |  | Práce | Běžná |  |  |  | POL1_
|  | zázemí : 32,71*6,81-14,50*0,88 |  | 210 | [23 empty] | VV | 0
|  | zázemí atika : 2*(32,71+6,81)*0,50 |  | 39.52 | [23 empty] | VV | 0
|  | garáž : 15,05*28,80-2,75*0,25-2,75*0,30 |  | 431.93 | [23 empty] | VV | 0
|  | garáž atika : 2*(15,05+28,80)*0,50 |  | 43.85 | [23 empty] | VV | 0
114 | 712351111R00 | Povlakové krytiny střech do 10° samolepicími pásy 1 vrstva, včetně dodávky samolepicího asfaltového pásu, Pás hydroizolační asfaltový tl = 3,0 mm; stabilizace: samolepicí; nosná vložka: skelná | m2 | 28.65 |  | 0 |  | 0 |  | 0 | 21 | 0 | 0.00403 | 0.12 | 0 | 0 |  | RTS 25/ II | RTS 25/ II | 0.207 | 5.93 |  | Práce | Běžná |  |  |  | POL1_
|  | tkanina; asfalt: modifikovaný; horní strana: minerální posyp | [25 empty] | POP
|  | vež střecha : 4,775*5,00*1,2 |  | 28.65 | [23 empty] | VV | 0
115 | 712373111R00 | Povlakové krytiny střech do 10° z termoplastické fólie kotvené do betonu, 6 kotev/m2, při tl. izolace do 400 mm, včetně dodávky fólie, tloušťky 1,5 mm | m2 | 725.2926 |  | 0 |  | 0 |  | 0 | 21 | 0 | 0.00214 | 1.55 | 0 | 0 |  | RTS 25/ II | RTS 25/ II | 0.9146 | 663.35 |  | Práce | Běžná |  |  |  | POL1_
|  | včetně ukotvení k podkladu hmoždinkami, svaření všech spojů a překrytí kotev fólií. | [25 empty] | POP
116 | 712378010KR1 | Povlakové krytiny střech do 10° z termoplastické fólie Klempířské doplňky k povlakovým krytinám z, fólií stěnová lišta vyhnutá, RŠ 450 mm, z pozinkovaného plechu s povrchovou úpravou PVC | m | 23 |  | 0 |  | 0 |  | 0 | 21 | 0 | 0.00066 | 0.02 | 0 | 0 |  | Vlastní | Indiv | 0.19 | 4.37 |  | Práce | Běžná |  |  |  | POL1_
|  | včetně dodávek výrobků | [25 empty] | POP
|  | Úprava délky a připevnění stěnové lišty natloukacími hmoždinkami včetně dodávky lišty. | [25 empty] | POP
|  | K20 : 23,00 |  | 23 | [23 empty] | VV | 0
117 | 712378006R00 | Povlakové krytiny střech do 10° z termoplastické fólie Klempířské doplňky k povlakovým krytinám z fólií rohová lišta vnější, RŠ 100 mm, z pozinkovaného plechu s povrchovou úpravou PVC | m | 147.24 |  | 0 |  | 0 |  | 0 | 21 | 0 | 0.00076 | 0.11 | 0 | 0 |  | RTS 25/ II | RTS 25/ II | 0.189 | 27.83 |  | Práce | Běžná |  |  |  | POL1_
|  | včetně dodávek výrobků | [25 empty] | POP
|  | Úprava délky a připevnění rohové lišty natloukacími hmoždinkami včetně dodávky lišty. | [25 empty] | POP
|  | zázemí atika : (32,71+2*6,81+14,03+4,18) |  | 64.54 | [23 empty] | VV | 0
|  | garáž atika : (15,05+2*28,80+7,75+2,30) |  | 82.7 | [23 empty] | VV | 0
118 | 712378007R00 | Povlakové krytiny střech do 10° z termoplastické fólie Klempířské doplňky k povlakovým krytinám z fólií rohová lišta vnitřní, RŠ 100 mm, z pozinkovaného plechu s povrchovou úpravou PVC | m | 171.26 |  | 0 |  | 0 |  | 0 | 21 | 0 | 0.00076 | 0.13 | 0 | 0 |  | RTS 25/ II | RTS 25/ II | 0.189 | 32.37 |  | Práce | Běžná |  |  |  | POL1_
|  | včetně dodávek výrobků | [25 empty] | POP
|  | Úprava délky a připevnění rohové lišty natloukacími hmoždinkami včetně dodávky lišty. | [25 empty] | POP
|  | zázemí atika : (32,71+2*6,81+14,03+4,18) |  | 64.54 | [23 empty] | VV | 0
|  | garáž atika : (15,05+2*28,80+7,75+2,30) |  | 82.7 | [23 empty] | VV | 0
|  | stěna zázemí/garáže : 14,82 |  | 14.82 | [23 empty] | VV | 0
|  | stěna garáže/věž : (2,10+5,00+2,10) |  | 9.2 | [23 empty] | VV | 0
119 | 7123415599RV1 | Provedení povlakové krytiny střech do 10°, asfaltovými pásy, přitavení celoplošně, 1 vrstva - včetně dodávky pásu | m2 | 725.2926 |  | 0 |  | 0 |  | 0 | 21 | 0 | 0.00587 | 4.26 | 0 | 0 |  | Vlastní | Indiv | 0.2 | 145.06 |  | Práce | Běžná |  |  |  | POL1_
120 | 712391179RZ7 | Položení ochranné textilie na střechách do 10°, 1 vrstva - včetně dodávky textilie | m2 | 725.2926 |  | 0 |  | 0 |  | 0 | 21 | 0 | 0.00015 | 0.11 | 0 | 0 |  | Vlastní | Indiv | 0.12 | 87.04 |  | Práce | Běžná |  |  |  | POL1_
121 | 998712201R00 | Přesun hmot pro povlakové krytiny objektů výšky do 6 m | % | 0 |  | 0 |  | 0 |  | 0 | 21 | 0 | 0 | 0 | 0 | 0 |  | RTS 25/ II | RTS 25/ II | 0 | 0 |  | Práce | Běžná |  |  |  | POL1_7
|  | 50 m vodorovně | [25 empty] | POP
Díl: | 713 | Izolace tepelné |  |  |  | 0 |  | 0 |  | 0 |  | 0 |  | 10.17 |  | 0 |  |  |  |  | 336.87 | [6 empty] | DIL
122 | 713111130R00 | Montáž tepelné izolace stropů vložené mezi krokve, | m2 | 28.65 |  | 0 |  | 0 |  | 0 | 21 | 0 | 0.00023 | 0.01 | 0 | 0 |  | RTS 25/ II | RTS 25/ II | 0.181 | 5.19 |  | Práce | Běžná |  |  |  | POL1_
|  | 4,775*5,00*1,2 |  | 28.65 | [23 empty] | VV | 0
123 | 713121111R00 | Montáž tepelné izolace podlah jednovrstvá, bez dodávky materiálu | m2 | 849.7605 |  | 0 |  | 0 |  | 0 | 21 | 0 | 0 | 0 | 0 | 0 |  | RTS 25/ II | RTS 25/ II | 0.08 | 67.98 |  | Práce | Běžná |  |  |  | POL1_
|  | 1.09 : 10,70 |  | 10.7 | [23 empty] | VV | 0
|  | 1.20 : 245,50 |  | 245.5 | [23 empty] | VV | 0
|  | 1.21 : 80,10 |  | 80.1 | [23 empty] | VV | 0
|  | 2.00 : 9,70 |  | 9.7 | [23 empty] | VV | 0
|  | 2.01 : 7,50 |  | 7.5 | [23 empty] | VV | 0
|  | 2.02 : 9,70 |  | 9.7 | [23 empty] | VV | 0
|  | 2.03 : 60,50 |  | 60.5 | [23 empty] | VV | 0
|  | 2.04a : 4,10 |  | 4.1 | [23 empty] | VV | 0
|  | 2.04b : 12,00 |  | 12 | [23 empty] | VV | 0
|  | 2.04c : 4,40 |  | 4.4 | [23 empty] | VV | 0
|  | 2.05a : 3,00 |  | 3 | [23 empty] | VV | 0
|  | 2.05b : 3,40 |  | 3.4 | [23 empty] | VV | 0
|  | 2.05c : 1,50 |  | 1.5 | [23 empty] | VV | 0
|  | 2.05d : 1,50 |  | 1.5 | [23 empty] | VV | 0
|  | 2.05e : 5,00 |  | 5 | [23 empty] | VV | 0
|  | 2.06a : 2,60 |  | 2.6 | [23 empty] | VV | 0
|  | 2.06b : 0,80 |  | 0.8 | [23 empty] | VV | 0
|  | 2.06c : 1,70 |  | 1.7 | [23 empty] | VV | 0
|  | 2.06d : 3,00 |  | 3 | [23 empty] | VV | 0
|  | 2.07 : 11,20 |  | 11.2 | [23 empty] | VV | 0
|  | 2.08 : 41,40 |  | 41.4 | [23 empty] | VV | 0
|  | 2.09 : 10,70 |  | 10.7 | [23 empty] | VV | 0
|  | 2.10 : 41,40 |  | 41.4 | [23 empty] | VV | 0
|  | 2.11 : 15,60 |  | 15.6 | [23 empty] | VV | 0
|  | 2.12 : 13,30 |  | 13.3 | [23 empty] | VV | 0
|  | 2.13 : 161,00 |  | 161 | [23 empty] | VV | 0
|  | 2.14 : 21,50 |  | 21.5 | [23 empty] | VV | 0
|  | 2.15a : 11,40 |  | 11.4 | [23 empty] | VV | 0
|  | 2.15b : 1,70 |  | 1.7 | [23 empty] | VV | 0
|  | 2.16a : 13,40 |  | 13.4 | [23 empty] | VV | 0
|  | 2.16b : 2,30 |  | 2.3 | [23 empty] | VV | 0
|  | 2.17a : 2,30 |  | 2.3 | [23 empty] | VV | 0
|  | 2.17b : 3,40 |  | 3.4 | [23 empty] | VV | 0
|  | 2.17c : 1,50 |  | 1.5 | [23 empty] | VV | 0
|  | 2.17d : 1,50 |  | 1.5 | [23 empty] | VV | 0
|  | 2.17e : 2,60 |  | 2.6 | [23 empty] | VV | 0
|  | 2.17a/2.18a : 1,585*1,30 |  | 2.06 | [23 empty] | VV | 0
|  | 2.18a : 2,90 |  | 2.9 | [23 empty] | VV | 0
|  | 2.18b : 6,70 |  | 6.7 | [23 empty] | VV | 0
|  | 2.18c : 1,50 |  | 1.5 | [23 empty] | VV | 0
|  | 2.18d : 1,50 |  | 1.5 | [23 empty] | VV | 0
|  | 2.18e : 6,70 |  | 6.7 | [23 empty] | VV | 0
|  | 2.19 : 5,50 |  | 5.5 | [23 empty] | VV | 0
124 | 713121121R00 | Montáž tepelné izolace podlah dvouvrstvá, bez dodávky materiálu | m2 | 200.8 |  | 0 |  | 0 |  | 0 | 21 | 0 | 0 | 0 | 0 | 0 |  | RTS 25/ II | RTS 25/ II | 0.15 | 30.12 |  | Práce | Běžná |  |  |  | POL1_
|  | 1.00 : 4,40 |  | 4.4 | [23 empty] | VV | 0
|  | 1.01a : 4,70 |  | 4.7 | [23 empty] | VV | 0
|  | 1.01b : 7,10 |  | 7.1 | [23 empty] | VV | 0
|  | 1.02 : 47,50 |  | 47.5 | [23 empty] | VV | 0
|  | 1.03a : 2,70 |  | 2.7 | [23 empty] | VV | 0
|  | 1.03b : 4,70 |  | 4.7 | [23 empty] | VV | 0
|  | 1.04 : 10,00 |  | 10 | [23 empty] | VV | 0
|  | 1.05a : 6,00 |  | 6 | [23 empty] | VV | 0
|  | 1.05b : 5,20 |  | 5.2 | [23 empty] | VV | 0
|  | 1.06 : 9,40 |  | 9.4 | [23 empty] | VV | 0
|  | 1.07 : 4,70 |  | 4.7 | [23 empty] | VV | 0
|  | 1.08 : 5,00 |  | 5 | [23 empty] | VV | 0
|  | 1.10 : 5,20 |  | 5.2 | [23 empty] | VV | 0
|  | 1.11a : 2,90 |  | 2.9 | [23 empty] | VV | 0
|  | 1.11b : 3,30 |  | 3.3 | [23 empty] | VV | 0
|  | 1.11c : 2,70 |  | 2.7 | [23 empty] | VV | 0
|  | 1.12a : 18,60 |  | 18.6 | [23 empty] | VV | 0
|  | 1.12b : 9,90 |  | 9.9 | [23 empty] | VV | 0
|  | 1.12c : 36,20 |  | 36.2 | [23 empty] | VV | 0
|  | 1.22a : 2,40 |  | 2.4 | [23 empty] | VV | 0
|  | 1.22b : 2,00 |  | 2 | [23 empty] | VV | 0
|  | 1.23a : 2,50 |  | 2.5 | [23 empty] | VV | 0
|  | 1.23b : 1,40 |  | 1.4 | [23 empty] | VV | 0
|  | 1.24 : 2,30 |  | 2.3 | [23 empty] | VV | 0
125 | 713135114R00 | Montáž difúzní fólie do stěn (dřevostaveb) se samolepicím spojem, včetně dodávky fólie | m2 | 376.801 |  | 0 |  | 0 |  | 0 | 21 | 0 | 0.00033 | 0.12 | 0 | 0 |  | RTS 25/ II | RTS 25/ II | 0.14 | 52.75 |  | Práce | Běžná |  |  |  | POL1_
|  | F2 : | [25 empty] | VV | 0
|  | zázemí sever : (5,40+32,70+6,90)*0,30 |  | 13.5 | [23 empty] | VV | 0
|  | zázemí západ : 6,60*7,20 |  | 47.52 | [23 empty] | VV | 0
|  | zázemí jih : (6,90+13,50+3,60+6,90)*0,30 |  | 9.27 | [23 empty] | VV | 0
|  | zázemí východ : 6,60*7,20-3,70*1,50-1,50*1,50/2 |  | 40.84 | [23 empty] | VV | 0
|  | garáže západ : (1,95+27,70+0,25+9,20)*0,30 |  | 11.73 | [23 empty] | VV | 0
|  | garáž jih : (7,74+2,29)*9,50-2*0,80*2,10+2*(0,80+2*2,10)*0,20 |  | 93.92 | [23 empty] | VV | 0
|  | garáže východ : (1,95+27,70+0,30+9,20)*0,30 |  | 11.74 | [23 empty] | VV | 0
|  | F3 - věž : 2*(2,66*((12,00+13,35)/2)) |  | 67.43 | [23 empty] | VV | 0
|  | 4,97*13,35 |  | 66.35 | [23 empty] | VV | 0
|  | 4,97*1,65 |  | 8.2 | [23 empty] | VV | 0
|  | 2*(2,10*((1,65+2,50)/2)) |  | 8.71 | [23 empty] | VV | 0
|  | -(1,10*2,30+2*0,80*1,70)+(1,10+2*2,30+2*(0,80+2*1,70))*0,20 |  | -2.43 | [23 empty] | VV | 0
126 | 713141120R00 | Montáž tepelné izolace plochých střech lepené bodově (dočasně) PU lepidlem, 1 vrstva | m2 | 725.2926 |  | 0 |  | 0 |  | 0 | 21 | 0 | 6e-05 | 0.04 | 0 | 0 |  | RTS 25/ II | RTS 25/ II | 0.09 | 65.28 |  | Práce | Běžná |  |  |  | POL1_
|  | zázemí : 32,71*6,81-14,50*0,88 |  | 210 | [23 empty] | VV | 0
|  | zázemí atika : 2*(32,71+6,81)*0,50 |  | 39.52 | [23 empty] | VV | 0
|  | garáž : 15,05*28,80-2,75*0,25-2,75*0,30 |  | 431.93 | [23 empty] | VV | 0
|  | garáž atika : 2*(15,05+28,80)*0,50 |  | 43.85 | [23 empty] | VV | 0
127 | 713141711R00 | Pokládka střešních spádových klínů lepených bodově PU lepidlem (dočasně) | m2 | 641.9226 |  | 0 |  | 0 |  | 0 | 21 | 0 | 6e-05 | 0.04 | 0 | 0 |  | RTS 25/ II | RTS 25/ II | 0.18 | 115.55 |  | Práce | Běžná |  |  |  | POL1_
|  | zázemí : 32,71*6,81-14,50*0,88 |  | 210 | [23 empty] | VV | 0
|  | garáž : 15,05*28,80-2,75*0,25-2,75*0,30 |  | 431.93 | [23 empty] | VV | 0
128 | 713999111KR1 | Vykrajování izolace pro rozvody (podlaha) | kpl | 1 |  | 0 |  | 0 |  | 0 | 21 | 0 | 0 | 0 | 0 | 0 |  | Vlastní | Indiv | 0 | 0 |  | Práce | Běžná |  |  |  | POL1_
129 | 28375709 | Deska izolační EPS 200 | m3 | 292.7206 |  | 0 |  | 0 |  | 0 | 21 | 0 | 0.03 | 8.78 | 0 | 0 |  | Vlastní | Indiv | 0 | 0 |  | Specifikace | Běžná |  |  |  | POL3_
|  | podlahy : | [25 empty] | VV | 0
|  | 1.00 : 4,40*0,20*1,05 |  | 0.92 | [23 empty] | VV | 0
|  | 1.01a : 4,70*0,20*1,05 |  | 0.99 | [23 empty] | VV | 0
|  | 1.01b : 7,10*0,20*1,05 |  | 1.49 | [23 empty] | VV | 0
|  | 1.02 : 47,50*0,20*1,05 |  | 9.97 | [23 empty] | VV | 0
|  | 1.03a : 2,70*0,20*1,05 |  | 0.57 | [23 empty] | VV | 0
|  | 1.03b : 4,70*0,20*1,05 |  | 0.99 | [23 empty] | VV | 0
|  | 1.04 : 10,00*0,20*1,05 |  | 2.1 | [23 empty] | VV | 0
|  | 1.05a : 6,00*0,20*1,05 |  | 1.26 | [23 empty] | VV | 0
|  | 1.05b : 5,20*0,20*1,05 |  | 1.09 | [23 empty] | VV | 0
|  | 1.06 : 9,40*0,20*1,05 |  | 1.97 | [23 empty] | VV | 0
|  | 1.07 : 4,70*0,20*1,05 |  | 0.99 | [23 empty] | VV | 0
|  | 1.08 : 5,00*0,20*1,05 |  | 1.05 | [23 empty] | VV | 0
|  | 1.10 : 5,20*0,20*1,05 |  | 1.09 | [23 empty] | VV | 0
|  | 1.11a : 2,90*0,20*1,05 |  | 0.61 | [23 empty] | VV | 0
|  | 1.11b : 3,30*0,20*1,05 |  | 0.69 | [23 empty] | VV | 0
|  | 1.11c : 2,70*0,20*1,05 |  | 0.57 | [23 empty] | VV | 0
|  | 1.12a : 18,60*0,20*1,05 |  | 3.91 | [23 empty] | VV | 0
|  | 1.12b : 9,90*0,20*1,05 |  | 2.08 | [23 empty] | VV | 0
|  | 1.12c : 36,20*0,20*1,05 |  | 7.6 | [23 empty] | VV | 0
|  | 1.22a : 2,40*0,20*1,05 |  | 0.5 | [23 empty] | VV | 0
|  | 1.22b : 2,00*0,20*1,05 |  | 0.42 | [23 empty] | VV | 0
|  | 1.23a : 2,50*0,20*1,05 |  | 0.53 | [23 empty] | VV | 0
|  | 1.23b : 1,40*0,20*1,05 |  | 0.29 | [23 empty] | VV | 0
|  | 1.24 : 2,30*0,20*1,05 |  | 0.48 | [23 empty] | VV | 0
|  | 2.00 : 9,70*0,04*1,05 |  | 0.41 | [23 empty] | VV | 0
|  | 2.01 : 7,50*0,04*1,05 |  | 0.32 | [23 empty] | VV | 0
|  | 2.02 : 9,70*0,04*1,05 |  | 0.41 | [23 empty] | VV | 0
|  | 2.03 : 60,50*0,04*1,05 |  | 2.54 | [23 empty] | VV | 0
|  | 2.04a : 4,10*0,04*1,05 |  | 0.17 | [23 empty] | VV | 0
|  | 2.04b : 12,00*0,04*1,05 |  | 0.5 | [23 empty] | VV | 0
|  | 2.04c : 4,40*0,04*1,05 |  | 0.18 | [23 empty] | VV | 0
|  | 2.05a : 3,00*0,04*1,05 |  | 0.13 | [23 empty] | VV | 0
|  | 2.05b : 3,40*0,04*1,05 |  | 0.14 | [23 empty] | VV | 0
|  | 2.05c : 1,50*0,04*1,05 |  | 0.06 | [23 empty] | VV | 0
|  | 2.05d : 1,50*0,04*1,05 |  | 0.06 | [23 empty] | VV | 0
|  | 2.05e : 5,00*0,04*1,05 |  | 0.21 | [23 empty] | VV | 0
|  | 2.06a : 2,60*0,04*1,05 |  | 0.11 | [23 empty] | VV | 0
|  | 2.06b : 0,80*0,04*1,05 |  | 0.03 | [23 empty] | VV | 0
|  | 2.06c : 1,70*0,04*1,05 |  | 0.07 | [23 empty] | VV | 0
|  | 2.06d : 3,00*0,04*1,05 |  | 0.13 | [23 empty] | VV | 0
|  | 2.07 : 11,20*0,04*1,05 |  | 0.47 | [23 empty] | VV | 0
|  | 2.08 : 41,40*0,04*1,05 |  | 1.74 | [23 empty] | VV | 0
|  | 2.09 : 10,70*0,04*1,05 |  | 0.45 | [23 empty] | VV | 0
|  | 2.10 : 41,40*0,04*1,05 |  | 1.74 | [23 empty] | VV | 0
|  | 2.11 : 15,60*0,04*1,05 |  | 0.66 | [23 empty] | VV | 0
|  | 2.12 : 13,30*0,04*1,05 |  | 0.56 | [23 empty] | VV | 0
|  | 2.13 : 161,00*0,04*1,05 |  | 6.76 | [23 empty] | VV | 0
|  | 2.14 : 21,50*0,04*1,05 |  | 0.9 | [23 empty] | VV | 0
|  | 2.15a : 11,40*0,04*1,05 |  | 0.48 | [23 empty] | VV | 0
|  | 2.15b : 1,70*0,04*1,05 |  | 0.07 | [23 empty] | VV | 0
|  | 2.16a : 13,40*0,04*1,05 |  | 0.56 | [23 empty] | VV | 0
|  | 2.16b : 2,30*0,04*1,05 |  | 0.1 | [23 empty] | VV | 0
|  | 2.17a : 2,30*0,04*1,05 |  | 0.1 | [23 empty] | VV | 0
|  | 2.17b : 3,40*0,04*1,05 |  | 0.14 | [23 empty] | VV | 0
|  | 2.17c : 1,50*0,04*1,05 |  | 0.06 | [23 empty] | VV | 0
|  | 2.17d : 1,50*0,04*1,05 |  | 0.06 | [23 empty] | VV | 0
|  | 2.17e : 2,60*0,04*1,05 |  | 0.11 | [23 empty] | VV | 0
|  | 2.17a/2.18a : 1,585*1,30*0,04*1,05 |  | 0.09 | [23 empty] | VV | 0
|  | 2.18a : 2,90*0,04*1,05 |  | 0.12 | [23 empty] | VV | 0
|  | 2.18b : 6,70*0,04*1,05 |  | 0.28 | [23 empty] | VV | 0
|  | 2.18c : 1,50*0,04*1,05 |  | 0.06 | [23 empty] | VV | 0
|  | 2.18d : 1,50*0,04*1,05 |  | 0.06 | [23 empty] | VV | 0
|  | 2.18e : 6,70*0,04*1,05 |  | 0.28 | [23 empty] | VV | 0
|  | 2.19 : 5,50*0,04*1,05 |  | 0.23 | [23 empty] | VV | 0
|  | střecha : | [25 empty] | VV | 0
|  | zázemí : (32,71*6,81-14,50*0,88)*0,18*1,05 |  | 39.69 | [23 empty] | VV | 0
|  | zázemí atika : (2*(32,71+6,81)*0,50)*0,18*1,05 |  | 7.47 | [23 empty] | VV | 0
|  | garáž : (15,05*28,80-2,75*0,25-2,75*0,30)*0,18*1,05 |  | 81.63 | [23 empty] | VV | 0
|  | garáž atika : (2*(15,05+28,80)*0,50)*0,18*1,05 |  | 8.29 | [23 empty] | VV | 0
|  | zázemí klíny : (32,71*6,81-14,50*0,88)*((0,32+0,02)/2)*1,05 |  | 37.48 | [23 empty] | VV | 0
|  | garáž klíny : (15,05*28,80-2,75*0,25-2,75*0,30)*((0,22+0,02)/2)*1,05 |  | 54.42 | [23 empty] | VV | 0
130 | 2837632069R | Deska XPS tl. 80 mm | m2 | 353.115 |  | 0 |  | 0 |  | 0 | 21 | 0 | 0.0033 | 1.17 | 0 | 0 |  | Vlastní | Indiv | 0 | 0 |  | Specifikace | Běžná |  |  |  | POL3_
|  | 1.09 : 10,70*1,05 |  | 11.23 | [23 empty] | VV | 0
|  | 1.20 : 245,50*1,05 |  | 257.77 | [23 empty] | VV | 0
|  | 1.21 : 80,10*1,05 |  | 84.11 | [23 empty] | VV | 0
131 | 6315099 | Deska izolační MW | m3 | 6.9333 |  | 0 |  | 0 |  | 0 | 21 | 0 | 0.0014 | 0.01 | 0 | 0 |  | Vlastní | Indiv | 0 | 0 |  | Specifikace | Běžná |  |  |  | POL3_
|  | mezi krokve : 28,65*0,22*1,1 |  | 6.93 | [23 empty] | VV | 0
132 | 713003 | Kročejová izolace EPS 15mm | m2 | 539.1335 |  | 0 |  | 0 |  | 0 | 21 | 0 | 0 | 0 | 0 | 0 |  | Vlastní | Indiv | 0 | 0 |  | Specifikace | Běžná |  |  |  | POL3_
|  | 2.00 : 9,70*1,05 |  | 10.185 | [23 empty] | VV | 0
|  | 2.01 : 7,50*1,05 |  | 7.875 | [23 empty] | VV | 0
|  | 2.02 : 9,70*1,05 |  | 10.185 | [23 empty] | VV | 0
|  | 2.03 : 60,50*1,05 |  | 63.525 | [23 empty] | VV | 0
|  | 2.04a : 4,10*1,05 |  | 4.305 | [23 empty] | VV | 0
|  | 2.04b : 12,00*1,05 |  | 12.6 | [23 empty] | VV | 0
|  | 2.04c : 4,40*1,05 |  | 4.62 | [23 empty] | VV | 0
|  | 2.05a : 3,00*1,05 |  | 3.15 | [23 empty] | VV | 0
|  | 2.05b : 3,40*1,05 |  | 3.57 | [23 empty] | VV | 0
|  | 2.05c : 1,50*1,05 |  | 1.575 | [23 empty] | VV | 0
|  | 2.05d : 1,50*1,05 |  | 1.575 | [23 empty] | VV | 0
|  | 2.05e : 5,00*1,05 |  | 5.25 | [23 empty] | VV | 0
|  | 2.06a : 2,60*1,05 |  | 2.73 | [23 empty] | VV | 0
|  | 2.06b : 0,80*1,05 |  | 0.84 | [23 empty] | VV | 0
|  | 2.06c : 1,70*1,05 |  | 1.785 | [23 empty] | VV | 0
|  | 2.06d : 3,00*1,05 |  | 3.15 | [23 empty] | VV | 0
|  | 2.07 : 11,20*1,05 |  | 11.76 | [23 empty] | VV | 0
|  | 2.08 : 41,40*1,05 |  | 43.47 | [23 empty] | VV | 0
|  | 2.09 : 10,70*1,05 |  | 11.235 | [23 empty] | VV | 0
|  | 2.10 : 41,40*1,05 |  | 43.47 | [23 empty] | VV | 0
|  | 2.11 : 15,60*1,05 |  | 16.38 | [23 empty] | VV | 0
|  | 2.12 : 13,30*1,05 |  | 13.965 | [23 empty] | VV | 0
|  | 2.13 : 161,00*1,05 |  | 169.05 | [23 empty] | VV | 0
|  | 2.14 : 21,50*1,05 |  | 22.575 | [23 empty] | VV | 0
|  | 2.15a : 11,40*1,05 |  | 11.97 | [23 empty] | VV | 0
|  | 2.15b : 1,70*1,05 |  | 1.785 | [23 empty] | VV | 0
|  | 2.16a : 13,40*1,05 |  | 14.07 | [23 empty] | VV | 0
|  | 2.16b : 2,30*1,05 |  | 2.415 | [23 empty] | VV | 0
|  | 2.17a : 2,30*1,05 |  | 2.415 | [23 empty] | VV | 0
|  | 2.17b : 3,40*1,05 |  | 3.57 | [23 empty] | VV | 0
|  | 2.17c : 1,50*1,05 |  | 1.575 | [23 empty] | VV | 0
|  | 2.17d : 1,50*1,05 |  | 1.575 | [23 empty] | VV | 0
|  | 2.17e : 2,60*1,05 |  | 2.73 | [23 empty] | VV | 0
|  | 2.17a/2.18a : 1,585*1,30*1,05 |  | 2.1635 | [23 empty] | VV | 0
|  | 2.18a : 2,90*1,05 |  | 3.045 | [23 empty] | VV | 0
|  | 2.18b : 6,70*1,05 |  | 7.035 | [23 empty] | VV | 0
|  | 2.18c : 1,50*1,05 |  | 1.575 | [23 empty] | VV | 0
|  | 2.18d : 1,50*1,05 |  | 1.575 | [23 empty] | VV | 0
|  | 2.18e : 6,70*1,05 |  | 7.035 | [23 empty] | VV | 0
|  | 2.19 : 5,50*1,05 |  | 5.775 | [23 empty] | VV | 0
133 | 998713203R00 | v objektech výšky do 24 m | % |  |  | 0 |  | 0 |  | 0 | 21 | 0 | 0 | 0 | 0 | 0 |  | RTS 25/ II | RTS 25/ II | 0 | 0 |  | Přesun hmot | Běžná |  |  |  | POL7_7
Díl: | 736 | Podlahové vytápění |  |  |  | 0 |  | 0 |  | 0 |  | 0 |  | 0.71 |  | 0 |  |  |  |  | 107.14 | [6 empty] | DIL
134 | 736312129R00 | Systémová izolační deska 30mm | m2 | 714.2605 |  | 0 |  | 0 |  | 0 | 21 | 0 | 0.00099 | 0.71 | 0 | 0 |  | Vlastní | Indiv | 0.15 | 107.14 |  | Práce | Běžná |  |  |  | POL1_
|  | Včetně dilatačního pásku, bez úpravy podkladu. | [25 empty] | POP
|  | 1.00 : 4,40 |  | 4.4 | [23 empty] | VV | 0
|  | 1.01a : 4,70 |  | 4.7 | [23 empty] | VV | 0
|  | 1.01b : 7,10 |  | 7.1 | [23 empty] | VV | 0
|  | 1.02 : 47,50 |  | 47.5 | [23 empty] | VV | 0
|  | 1.03a : 2,70 |  | 2.7 | [23 empty] | VV | 0
|  | 1.03b : 4,70 |  | 4.7 | [23 empty] | VV | 0
|  | 1.04 : 10,00 |  | 10 | [23 empty] | VV | 0
|  | 1.05a : 6,00 |  | 6 | [23 empty] | VV | 0
|  | 1.05b : 5,20 |  | 5.2 | [23 empty] | VV | 0
|  | 1.06 : 9,40 |  | 9.4 | [23 empty] | VV | 0
|  | 1.07 : 4,70 |  | 4.7 | [23 empty] | VV | 0
|  | 1.08 : 5,00 |  | 5 | [23 empty] | VV | 0
|  | 1.10 : 5,20 |  | 5.2 | [23 empty] | VV | 0
|  | 1.11a : 2,90 |  | 2.9 | [23 empty] | VV | 0
|  | 1.11b : 3,30 |  | 3.3 | [23 empty] | VV | 0
|  | 1.11c : 2,70 |  | 2.7 | [23 empty] | VV | 0
|  | 1.12a : 18,60 |  | 18.6 | [23 empty] | VV | 0
|  | 1.12b : 9,90 |  | 9.9 | [23 empty] | VV | 0
|  | 1.12c : 36,20 |  | 36.2 | [23 empty] | VV | 0
|  | 1.22a : 2,40 |  | 2.4 | [23 empty] | VV | 0
|  | 1.22b : 2,00 |  | 2 | [23 empty] | VV | 0
|  | 1.23a : 2,50 |  | 2.5 | [23 empty] | VV | 0
|  | 1.23b : 1,40 |  | 1.4 | [23 empty] | VV | 0
|  | 1.24 : 2,30 |  | 2.3 | [23 empty] | VV | 0
|  | 2.00 : 9,70 |  | 9.7 | [23 empty] | VV | 0
|  | 2.01 : 7,50 |  | 7.5 | [23 empty] | VV | 0
|  | 2.02 : 9,70 |  | 9.7 | [23 empty] | VV | 0
|  | 2.03 : 60,50 |  | 60.5 | [23 empty] | VV | 0
|  | 2.04a : 4,10 |  | 4.1 | [23 empty] | VV | 0
|  | 2.04b : 12,00 |  | 12 | [23 empty] | VV | 0
|  | 2.04c : 4,40 |  | 4.4 | [23 empty] | VV | 0
|  | 2.05a : 3,00 |  | 3 | [23 empty] | VV | 0
|  | 2.05b : 3,40 |  | 3.4 | [23 empty] | VV | 0
|  | 2.05c : 1,50 |  | 1.5 | [23 empty] | VV | 0
|  | 2.05d : 1,50 |  | 1.5 | [23 empty] | VV | 0
|  | 2.05e : 5,00 |  | 5 | [23 empty] | VV | 0
|  | 2.06a : 2,60 |  | 2.6 | [23 empty] | VV | 0
|  | 2.06b : 0,80 |  | 0.8 | [23 empty] | VV | 0
|  | 2.06c : 1,70 |  | 1.7 | [23 empty] | VV | 0
|  | 2.06d : 3,00 |  | 3 | [23 empty] | VV | 0
|  | 2.07 : 11,20 |  | 11.2 | [23 empty] | VV | 0
|  | 2.08 : 41,40 |  | 41.4 | [23 empty] | VV | 0
|  | 2.09 : 10,70 |  | 10.7 | [23 empty] | VV | 0
|  | 2.10 : 41,40 |  | 41.4 | [23 empty] | VV | 0
|  | 2.11 : 15,60 |  | 15.6 | [23 empty] | VV | 0
|  | 2.12 : 13,30 |  | 13.3 | [23 empty] | VV | 0
|  | 2.13 : 161,00 |  | 161 | [23 empty] | VV | 0
|  | 2.14 : 21,50 |  | 21.5 | [23 empty] | VV | 0
|  | 2.15a : 11,40 |  | 11.4 | [23 empty] | VV | 0
|  | 2.15b : 1,70 |  | 1.7 | [23 empty] | VV | 0
|  | 2.16a : 13,40 |  | 13.4 | [23 empty] | VV | 0
|  | 2.16b : 2,30 |  | 2.3 | [23 empty] | VV | 0
|  | 2.17a : 2,30 |  | 2.3 | [23 empty] | VV | 0
|  | 2.17b : 3,40 |  | 3.4 | [23 empty] | VV | 0
|  | 2.17c : 1,50 |  | 1.5 | [23 empty] | VV | 0
|  | 2.17d : 1,50 |  | 1.5 | [23 empty] | VV | 0
|  | 2.17e : 2,60 |  | 2.6 | [23 empty] | VV | 0
|  | 2.17a/2.18a : 1,585*1,30 |  | 2.06 | [23 empty] | VV | 0
|  | 2.18a : 2,90 |  | 2.9 | [23 empty] | VV | 0
|  | 2.18b : 6,70 |  | 6.7 | [23 empty] | VV | 0
|  | 2.18c : 1,50 |  | 1.5 | [23 empty] | VV | 0
|  | 2.18d : 1,50 |  | 1.5 | [23 empty] | VV | 0
|  | 2.18e : 6,70 |  | 6.7 | [23 empty] | VV | 0
|  | 2.19 : 5,50 |  | 5.5 | [23 empty] | VV | 0
135 | 998736203R00 | v objektech výšky do 24 m | % |  |  | 0 |  | 0 |  | 0 | 21 | 0 | 0 | 0 | 0 | 0 |  | RTS 25/ II | RTS 25/ II | 0 | 0 |  | Přesun hmot | Běžná |  |  |  | POL7_7
Díl: | 762 | Konstrukce tesařské |  |  |  | 0 |  | 0 |  | 0 |  | 0 |  | 2.57 |  | 0 |  |  |  |  | 80.99 | [6 empty] | DIL
136 | 762332130R00 | Vázané konstrukce krovů montáž střech pultových, sedlových, valbových, stanových čtvercového nebo obdélníkového půdorysu z řeziva, průřezové plochy přes 120 do 288 cm2 | m | 30 |  | 0 |  | 0 |  | 0 | 21 | 0 | 0.00099 | 0.03 | 0 | 0 |  | RTS 25/ II | RTS 25/ II | 0.453 | 13.59 |  | Práce | Běžná |  |  |  | POL1_
|  | věž : 6*5,00 |  | 30 | [23 empty] | VV | 0
137 | 762341210R00 | Montáž bednění střech rovných o sklonu do 60° z prken hrubých na sraz tloušťky do 32 mm včetně vyřezání otvorů , včetně dodávky prken tloušťky 24 mm | m2 | 28.65 |  | 0 |  | 0 |  | 0 | 21 | 0 | 0.01452 | 0.42 | 0 | 0 |  | RTS 25/ II | RTS 25/ II | 0.27 | 7.74 |  | Práce | Běžná |  |  |  | POL1_
|  | věž : 4,775*5,00*1,2 |  | 28.65 | [23 empty] | VV | 0
138 | 762342203R00 | Montáž laťování střech o sklonu do 60° při vzdálenost latí přes 220 do 360 mm, včetně dodávky latí 30/50 mm | m2 | 28.65 |  | 0 |  | 0 |  | 0 | 21 | 0 | 0.00275 | 0.08 | 0 | 0 |  | RTS 25/ II | RTS 25/ II | 0.156 | 4.47 |  | Práce | Běžná |  |  |  | POL1_
139 | 762342205R00 | Montáž kontralatí na vruty, s dodávkou těsnicí pěny pod kontralatě, a dodávkou latí 30 x 50 mm | m2 | 28.65 |  | 0 |  | 0 |  | 0 | 21 | 0 | 0.00095 | 0.03 | 0 | 0 |  | RTS 25/ II | RTS 25/ II | 0.095 | 2.72 |  | Práce | Běžná |  |  |  | POL1_
140 | 762395000R00 | Spojovací a ochranné prostředky svory, prkna, hřebíky, pásová ocel, vruty, impregnace | m3 | 1.6964 |  | 0 |  | 0 |  | 0 | 21 | 0 | 0.02297 | 0.04 | 0 | 0 |  | RTS 25/ II | RTS 25/ II | 0 | 0 |  | Práce | Běžná |  |  |  | POL1_
|  | krokev 120/200 : 6*5,00*0,12*0,20 |  | 0.72 | [23 empty] | VV | 0
|  | bednění : 28,65*0,024 |  | 0.69 | [23 empty] | VV | 0
|  | laťování : 28,65*3,1*0,06*0,04 |  | 0.21 | [23 empty] | VV | 0
|  | kontralatě : 28,65*1,1*0,06*0,04 |  | 0.08 | [23 empty] | VV | 0
141 | 762441119R00 | Montáž obložení atiky,dřevotřískové desky,1vrst.,hmoždinkami | m2 | 107.0815 |  | 0 |  | 0 |  | 0 | 21 | 0 | 2e-05 | 0 | 0 | 0 |  | Vlastní | Indiv | 0.49 | 52.47 |  | Práce | Běžná |  |  |  | POL1_
|  | zázemí atika : (32,71+2*6,81+14,03+4,18)*0,775 |  | 50.02 | [23 empty] | VV | 0
|  | garáž atika : (15,05+2*28,80+7,75+2,30)*0,69 |  | 57.06 | [23 empty] | VV | 0
142 | 60515278 | Hranol dřevina: SM | m3 | 0.792 |  | 0 |  | 0 |  | 0 | 21 | 0 | 0.55 | 0.44 | 0 | 0 |  | Vlastní | Indiv | 0 | 0 |  | Specifikace | Běžná |  |  |  | POL3_
|  | krokev 120/200 : 6*5,00*0,12*0,20*1,1 |  | 0.79 | [23 empty] | VV | 0
143 | 607250169R | Překližka Bříza F/F 21 - vodovzdorná, oboustraně hladká, fóliovaná, tl. 21mm | m2 | 117.7896 |  | 0 |  | 0 |  | 0 | 21 | 0 | 0.013 | 1.53 | 0 | 0 |  | Vlastní | Indiv | 0 | 0 |  | Specifikace | Běžná |  |  |  | POL3_
|  | 107,0815*1,1 |  | 117.79 | [23 empty] | VV | 0
144 | 998762203R00 | v objektech výšky do 24 m | % |  |  | 0 |  | 0 |  | 0 | 21 | 0 | 0 | 0 | 0 | 0 |  | RTS 25/ II | RTS 25/ II | 0 | 0 |  | Přesun hmot | Běžná |  |  |  | POL7_7
Díl: | 764 | Konstrukce klempířské |  |  |  | 0 |  | 0 |  | 0 |  | 0 |  | 1.57 |  | 0 |  |  |  |  | 192.25 | [6 empty] | DIL
145 | 764322330Rpol | Oplechování z hliníkového plechu výroba a montáž oplechování, včetně zhotovení rohů, spojů a dilatací okapů na střechách s tvrdou krytinou, rš 400 mm | m | 5 |  | 0 |  | 0 |  | 0 | 21 | 0 | 0.00088 | 0 | 0 | 0 |  | Vlastní | Indiv | 0.19 | 0.95 |  | Práce | Běžná |  |  |  | POL1_
|  | K/17 : 5 |  | 5 | [23 empty] | VV | 0
146 | 764391320Rpol | Ostatní střešní prvky z hliníkového plechu dodávka a montáž závětrné lišty, rš 330 mm, z Al plechu | m | 11 |  | 0 |  | 0 |  | 0 | 21 | 0 | 0.00128 | 0.01 | 0 | 0 |  | Vlastní | Indiv | 0.43 | 4.73 |  | Práce | Běžná |  |  |  | POL1_
|  | K/19 : 11 |  | 11 | [23 empty] | VV | 0
147 | 764393320Rpol | Ostatní střešní prvky z hliníkového plechu dodávka a montáž hřebene střechy, rš 1075 mm, z Al | m | 5 |  | 0 |  | 0 |  | 0 | 21 | 0 | 0.00096 | 0 | 0 | 0 |  | Vlastní | Indiv | 0.23 | 1.15 |  | Práce | Běžná |  |  |  | POL1_
|  | K/18 : 5,00 |  | 5 | [23 empty] | VV | 0
148 | 764412350R00 | Oplechování parapetů z hliníku dodávka a montáž rš 330 mm, Výrobek plochý hliníkový - plech;, hladký | m | 58.17 |  | 0 |  | 0 |  | 0 | 21 | 0 | 0.00173 | 0.1 | 0 | 0 |  | RTS 25/ II | RTS 25/ II | 0.8165 | 47.5 |  | Práce | Běžná |  |  |  | POL1_
|  | včetně rohů | [25 empty] | POP
|  | K/04 : 13*1,89 |  | 24.57 | [23 empty] | VV | 0
|  | K/05 : 2*5,89 |  | 11.78 | [23 empty] | VV | 0
|  | K/06 : 2*4,89 |  | 9.78 | [23 empty] | VV | 0
|  | K/07 : 2*3,89 |  | 7.78 | [23 empty] | VV | 0
|  | K/08 : 0,39 |  | 0.39 | [23 empty] | VV | 0
|  | K/11 : 0,89 |  | 0.89 | [23 empty] | VV | 0
|  | K/13 : 2*1,49 |  | 2.98 | [23 empty] | VV | 0
149 | 764411128R00 | Oplechování parapetů z hliníku Dodávka a montáž parapetu z taženého hliníkového profilu šířky 340 mm | m | 54.74 |  | 0 |  | 0 |  | 0 | 21 | 0 | 0.00364 | 0.2 | 0 | 0 |  | RTS 25/ II | RTS 25/ II | 0.287 | 15.71 |  | Práce | Běžná |  |  |  | POL1_
|  | včetně rohů | [25 empty] | POP
|  | K/02 : 20*1,89 |  | 37.8 | [23 empty] | VV | 0
|  | K/03 : 2*5,89 |  | 11.78 | [23 empty] | VV | 0
|  | K/09 : 2*0,69 |  | 1.38 | [23 empty] | VV | 0
|  | K/10 : 2,29 |  | 2.29 | [23 empty] | VV | 0
|  | K/12 : 1,49 |  | 1.49 | [23 empty] | VV | 0
150 | 764774501R00 | Krytina falcovaná ze svitků šířky 500 mm na objektech výšky do 20 m, z hliníkového lakovaného plechu sklon střechy do 30°, dodávka a montáž | m2 | 28.65 |  | 0 |  | 0 |  | 0 | 21 | 0 | 0.00266 | 0.08 | 0 | 0 |  | RTS 25/ II | RTS 25/ II | 1.218 | 34.89 |  | Práce | Běžná |  |  |  | POL1_
|  | s úpravou krytiny u okapů, prostupů a výčnělků | [25 empty] | POP
|  | včetně těsnícího tmelu, příponek, spojovacího materiálu a pomocného lešení. | [25 empty] | POP
|  | věž : 4,775*5,00*1,2 |  | 28.65 | [23 empty] | VV | 0
151 | 764817176KR1 | Oplechování zdí (atik), z lakovaného pozinkovaného plechu, rš 850 mm, dodávka a montáž | m | 148 |  | 0 |  | 0 |  | 0 | 21 | 0 | 0.00795 | 1.18 | 0 | 0 |  | Vlastní | Indiv | 0.59 | 87.32 |  | Práce | Běžná |  |  |  | POL1_
|  | včetně zhotovení rohů, spojů a dilatací | [25 empty] | POP
|  | zázemí atika : 64,50 |  | 64.5 | [23 empty] | VV | 0
|  | garáž atika : 83,50 |  | 83.5 | [23 empty] | VV | 0
152 | 764999111KR1 | Dodávka a montáž krycího oplechování izolace dle K/01 | m | 26.5 |  | 0 |  | 0 |  | 0 | 21 | 0 | 0 | 0 | 0 | 0 |  | Vlastní | Indiv | 0 | 0 |  | Práce | Běžná |  |  |  | POL1_
153 | 764999112KR1 | Dodávka a montáž oplechování vystupujícího meziokenního lemu dle K/14 | m | 19.5 |  | 0 |  | 0 |  | 0 | 21 | 0 | 0 | 0 | 0 | 0 |  | Vlastní | Indiv | 0 | 0 |  | Práce | Běžná |  |  |  | POL1_
154 | 998764203R00 | v objektech výšky do 24 m | % |  |  | 0 |  | 0 |  | 0 | 21 | 0 | 0 | 0 | 0 | 0 |  | RTS 25/ II | RTS 25/ II | 0 | 0 |  | Přesun hmot | Běžná |  |  |  | POL7_7
Díl: | 765 | Krytiny tvrdé |  |  |  | 0 |  | 0 |  | 0 |  | 0 |  | 0.01 |  | 0 |  |  |  |  | 3.44 | [6 empty] | DIL
155 | 765799319RN2 | Montáž fólie na bednění přibitím, přelepení spojů, difúzní pojistná hydroizolace včetně dodávky | m2 | 28.65 |  | 0 |  | 0 |  | 0 | 21 | 0 | 0.0002 | 0.01 | 0 | 0 |  | Vlastní | Indiv | 0.12 | 3.44 |  | Práce | Běžná |  |  |  | POL1_
|  | Dodávka a montáž fólie, spojovací pásky včetně spojovacích prostředků. | [25 empty] | POP
|  | věž : 4,775*5,00*1,2 |  | 28.65 | [23 empty] | VV | 0
156 | 998765203R00 | v objektech výšky do 24 m | % |  |  | 0 |  | 0 |  | 0 | 21 | 0 | 0 | 0 | 0 | 0 |  | RTS 25/ II | RTS 25/ II | 0.026 | 0 |  | Přesun hmot | Běžná |  |  |  | POL7_7
Díl: | 766 | Konstrukce truhlářské, okna a dveře |  |  |  | 0 |  | 0 |  | 0 |  | 0 |  | 80.08 |  | 0 |  |  |  |  | 643.15 | [6 empty] | DIL
157 | 766416133R00 | Montáž obložení stěn, sloupů a pilířů o ploše přes 5 m2, panely obkladovými, dýhovanými , velikosti přes 1,5 m2 | m2 | 392.492 |  | 0 |  | 0 |  | 0 | 21 | 0 | 0.00018 | 0.07 | 0 | 0 |  | RTS 25/ II | RTS 25/ II | 0.8 | 313.99 |  | Práce | Běžná |  |  |  | POL1_
|  | Včetně našroubování soklu. | [25 empty] | POP
|  | F2 : | [25 empty] | VV | 0
|  | zázemí sever : (5,40+32,70+6,90)*0,30 |  | 13.5 | [23 empty] | VV | 0
|  | zázemí západ : 6,60*7,20 |  | 47.52 | [23 empty] | VV | 0
|  | zázemí jih : (6,90+13,50+3,60+6,90)*0,30 |  | 9.27 | [23 empty] | VV | 0
|  | zázemí východ : 6,60*7,20-3,70*1,50-1,50*1,50/2 |  | 40.845 | [23 empty] | VV | 0
|  | garáže západ : (1,95+27,70+0,25+9,20)*0,30 |  | 11.73 | [23 empty] | VV | 0
|  | garáž jih : (7,74+2,29)*9,50-2*0,80*2,10+2*(0,80+2*2,10)*0,20 |  | 93.925 | [23 empty] | VV | 0
|  | garáže východ : (1,95+27,70+0,30+9,20)*0,30 |  | 11.745 | [23 empty] | VV | 0
|  | F3 - věž : 2*(2,66*((12,00+13,35)/2)) |  | 67.431 | [23 empty] | VV | 0
|  | 4,97*13,35 |  | 66.3495 | [23 empty] | VV | 0
|  | 4,97*1,65 |  | 8.2005 | [23 empty] | VV | 0
|  | 2*(2,10*((1,65+2,50)/2)) |  | 8.715 | [23 empty] | VV | 0
|  | -(1,10*2,30+2*0,80*1,70)+(1,10+2*2,30+2*(0,80+2*1,70))*0,20 |  | -2.43 | [23 empty] | VV | 0
|  | F4 : 3,15*3,00+2*0,79*2,80+0,79*2,30 |  | 15.691 | [23 empty] | VV | 0
158 | 766417111R00 | Montáž obložení stěn, sloupů a pilířů doplňkové konstrukce podkladový rošt pod obložení stěn | m | 1862.554 |  | 0 |  | 0 |  | 0 | 21 | 0 | 0.00018 | 0.34 | 0 | 0 |  | RTS 25/ II | RTS 25/ II | 0.17 | 316.63 |  | Práce | Běžná |  |  |  | POL1_
|  | latě 60x60 : | [25 empty] | VV | 0
|  | zázemí sever : (5,40*2+32,70/0,50*0,30+6,90*2) |  | 44.22 | [23 empty] | VV | 0
|  | zázemí západ : (6,60/0,50*7,20) |  | 95.04 | [23 empty] | VV | 0
|  | zázemí jih : (6,90*2+(13,50+3,60)/0,50*0,30+6,90*2) |  | 37.86 | [23 empty] | VV | 0
|  | zázemí východ : (6,60/0,50*7,20)-(3,70/0,50*1,50)-(1,50/0,50*1,50/2) |  | 81.69 | [23 empty] | VV | 0
|  | garáže západ : (1,95*2+(27,70+0,25)/0,50*0,30+9,20*2) |  | 39.07 | [23 empty] | VV | 0
|  | garáž jih : (7,74+2,29)/0,50*9,50+2*(0,80+2*2,10) |  | 200.57 | [23 empty] | VV | 0
|  | garáže východ : (1,95*2+(27,70+0,30)/0,50*0,30+9,20*2) |  | 39.1 | [23 empty] | VV | 0
|  | věž : 2*(2,66/0,50*((12,00+13,35)/2)) |  | 134.862 | [23 empty] | VV | 0
|  | 4,97/0,50*13,35 |  | 132.699 | [23 empty] | VV | 0
|  | 4,97/0,50*1,65 |  | 16.401 | [23 empty] | VV | 0
|  | 2*(2,10/0,50*((1,65+2,50)/2)) |  | 17.43 | [23 empty] | VV | 0
|  | (1,10+2*2,30+2*(0,80+2*1,70)) |  | 14.1 | [23 empty] | VV | 0
|  | F4 : 3,15*3+2*3,00*2+2*(2,80+2,30) |  | 31.65 | [23 empty] | VV | 0
|  | latě 25x25 : | [25 empty] | VV | 0
|  | zázemí sever : (5,40/0,50*0,30+32,70*2+6,90/0,50*0,30) |  | 72.78 | [23 empty] | VV | 0
|  | zázemí západ : 6,60*7,20/0,50 |  | 95.04 | [23 empty] | VV | 0
|  | zázemí jih : (6,90/0,50*0,30+(13,50+3,60)*2+6,90/0,50*0,30) |  | 42.48 | [23 empty] | VV | 0
|  | zázemí východ : 6,60*7,20/0,50-3,70*1,50/0,50-1,50*1,50/0,50/2 |  | 81.69 | [23 empty] | VV | 0
|  | garáže západ : (1,95/0,50*0,30+(27,70+0,25)*2+9,20/0,50) |  | 75.47 | [23 empty] | VV | 0
|  | garáž jih : (7,74+2,29)*9,50/0,50+2*(0,80+2*2,10) |  | 200.57 | [23 empty] | VV | 0
|  | garáže východ : (1,95/0,50*0,30+(27,70+0,30)*2+9,20/0,50*0,30) |  | 62.69 | [23 empty] | VV | 0
|  | věž : 2*(2,66*((12,00+13,35)/0,50/2)) |  | 134.862 | [23 empty] | VV | 0
|  | 4,97*13,35/0,50 |  | 132.699 | [23 empty] | VV | 0
|  | 4,97*1,65/0,50 |  | 16.401 | [23 empty] | VV | 0
|  | 2*(2,10*((1,65+2,50)/0,50/2)) |  | 17.43 | [23 empty] | VV | 0
|  | (1,10+2*2,30+2*(0,80+2*1,70)) |  | 14.1 | [23 empty] | VV | 0
|  | F4 : 3,15*3+2*3,00*2+2*(2,80+2,30) |  | 31.65 | [23 empty] | VV | 0
159 | 766699732R00 | Ostatní montáž překrytí spár lištou, z tvrdého dřeva, rohové | m | 156.645 |  | 0 |  | 0 |  | 0 | 21 | 0 | 0.00016 | 0.03 | 0 | 0 |  | RTS 25/ II | RTS 25/ II | 0.08 | 12.53 |  | Práce | Běžná |  |  |  | POL1_
|  | zázemí rohy : 4*7,20 |  | 28.8 | [23 empty] | VV | 0
|  | garáže rohy : 4*9,50 |  | 38 | [23 empty] | VV | 0
|  | garáž dveře : 2*(0,80+2*2,10) |  | 10 | [23 empty] | VV | 0
|  | garáže východ : (1,95+27,70+0,30+9,20)*0,30 |  | 11.745 | [23 empty] | VV | 0
|  | věž rohy : 2*(12,00+13,35)+2*1,65 |  | 54 | [23 empty] | VV | 0
|  | věž otvory : (1,10+2*2,30+2*(0,80+2*1,70)) |  | 14.1 | [23 empty] | VV | 0
160 | 766795009KR1 | Spojovací prostředky pro obložení stěn - stěnové úhelníky | kus | 2600 |  | 0 |  | 0 |  | 0 | 21 | 0 | 0.02684 | 69.78 | 0 | 0 |  | Vlastní | Indiv | 0 | 0 |  | Práce | Běžná |  |  |  | POL1_
|  | latě 60x60 : 853,042*3 |  | 2559.13 | [23 empty] | VV | 0
|  | ztrátné+rezerva : 40,874 |  | 40.87 | [23 empty] | VV | 0
161 | 766999111KR1 | Dodávka a montáž plastového okna 2000x1700mm dle O/01 | kus | 22 |  | 0 |  | 0 |  | 0 | 21 | 0 | 0 | 0 | 0 | 0 |  | Vlastní | Indiv | 0 | 0 |  | Práce | Běžná |  |  |  | POL1_
162 | 766999112KR1 | Dodávka a montáž plastového okna 6000x1700mm dle O/02 | kus | 3 |  | 0 |  | 0 |  | 0 | 21 | 0 | 0 | 0 | 0 | 0 |  | Vlastní | Indiv | 0 | 0 |  | Práce | Běžná |  |  |  | POL1_
163 | 766999113KR1 | Dodávka a montáž plastového okna 2000x700mm dle O/03 | kus | 3 |  | 0 |  | 0 |  | 0 | 21 | 0 | 0 | 0 | 0 | 0 |  | Vlastní | Indiv | 0 | 0 |  | Práce | Běžná |  |  |  | POL1_
164 | 766999114KR1 | Dodávka a montáž plastového okna 4000x700mm dle O/04 | kus | 2 |  | 0 |  | 0 |  | 0 | 21 | 0 | 0 | 0 | 0 | 0 |  | Vlastní | Indiv | 0 | 0 |  | Práce | Běžná |  |  |  | POL1_
165 | 766999115KR1 | Dodávka a montáž plastového okna 5000x700mm dle O/05 | kus | 1 |  | 0 |  | 0 |  | 0 | 21 | 0 | 0 | 0 | 0 | 0 |  | Vlastní | Indiv | 0 | 0 |  | Práce | Běžná |  |  |  | POL1_
166 | 766999116KR1 | Dodávka a montáž plastového okna 6000x700mm dle O/06 | kus | 1 |  | 0 |  | 0 |  | 0 | 21 | 0 | 0 | 0 | 0 | 0 |  | Vlastní | Indiv | 0 | 0 |  | Práce | Běžná |  |  |  | POL1_
167 | 766999117KR1 | Dodávka a montáž plastového okna 500x1700mm dle O/07 | kus | 1 |  | 0 |  | 0 |  | 0 | 21 | 0 | 0 | 0 | 0 | 0 |  | Vlastní | Indiv | 0 | 0 |  | Práce | Běžná |  |  |  | POL1_
168 | 766999118KR1 | Dodávka a montáž plastového okna 2000x700mm dle O/08 | kus | 8 |  | 0 |  | 0 |  | 0 | 21 | 0 | 0 | 0 | 0 | 0 |  | Vlastní | Indiv | 0 | 0 |  | Práce | Běžná |  |  |  | POL1_
169 | 766999119KR1 | Dodávka a montáž plastového okna 800x1700mm dle O/09 | kus | 2 |  | 0 |  | 0 |  | 0 | 21 | 0 | 0 | 0 | 0 | 0 |  | Vlastní | Indiv | 0 | 0 |  | Práce | Běžná |  |  |  | POL1_
170 | 766999120KR1 | Dodávka a montáž plastového okna 5000x1700mm dle O/10 | kus | 1 |  | 0 |  | 0 |  | 0 | 21 | 0 | 0 | 0 | 0 | 0 |  | Vlastní | Indiv | 0 | 0 |  | Práce | Běžná |  |  |  | POL1_
171 | 766999121KR1 | Dodávka a montáž plastového okna 1600x700mm dle O/11 | kus | 2 |  | 0 |  | 0 |  | 0 | 21 | 0 | 0 | 0 | 0 | 0 |  | Vlastní | Indiv | 0 | 0 |  | Práce | Běžná |  |  |  | POL1_
172 | 766999122KR1 | Dodávka a montáž plastového okna 2400x900mm dle O/12 | kus | 1 |  | 0 |  | 0 |  | 0 | 21 | 0 | 0 | 0 | 0 | 0 |  | Vlastní | Indiv | 0 | 0 |  | Práce | Běžná |  |  |  | POL1_
173 | 766999123KR1 | Dodávka a montáž plastového okna 100x1700mm dle O/13 | kus | 1 |  | 0 |  | 0 |  | 0 | 21 | 0 | 0 | 0 | 0 | 0 |  | Vlastní | Indiv | 0 | 0 |  | Práce | Běžná |  |  |  | POL1_
174 | 766999124KR1 | Dodávka a montáž plastového okna 1600x1700mm dle O/14 | kus | 1 |  | 0 |  | 0 |  | 0 | 21 | 0 | 0 | 0 | 0 | 0 |  | Vlastní | Indiv | 0 | 0 |  | Práce | Běžná |  |  |  | POL1_
175 | 766999124KR2 | Dodávka a montáž plastového okna 800x900mm dle O/15 | kus | 1 |  | 0 |  | 0 |  | 0 | 21 | 0 | 0 | 0 | 0 | 0 |  | Vlastní | Indiv | 0 | 0 |  | Práce | Běžná |  |  |  | POL1_
176 | 766999124KR3 | Dodávka a montáž plastového okna 1200x900mm dle O/16 | kus | 1 |  | 0 |  | 0 |  | 0 | 21 | 0 | 0 | 0 | 0 | 0 |  | Vlastní | Indiv | 0 | 0 |  | Práce | Běžná |  |  |  | POL1_
177 | 766999124KR4 | Dodávka a montáž plastového okna 1200x1700mm dle O/17 | kus | 1 |  | 0 |  | 0 |  | 0 | 21 | 0 | 0 | 0 | 0 | 0 |  | Vlastní | Indiv | 0 | 0 |  | Práce | Běžná |  |  |  | POL1_
178 | 766999124KR5 | Dodávka a montáž plastového okna 2000x1700mm dle O/18 | kus | 1 |  | 0 |  | 0 |  | 0 | 21 | 0 | 0 | 0 | 0 | 0 |  | Vlastní | Indiv | 0 | 0 |  | Práce | Běžná |  |  |  | POL1_
179 | 766999125KR1 | Dodávka a montáž hliníkových vstupních dveří dle výpisu D/01 | kus | 1 |  | 0 |  | 0 |  | 0 | 21 | 0 | 0 | 0 | 0 | 0 |  | Vlastní | Indiv | 0 | 0 |  | Práce | Běžná |  |  |  | POL1_
180 | 766999126KR1 | Dodávka a montáž hliníkových vstupních dveří dle výpisu D/02 | kus | 1 |  | 0 |  | 0 |  | 0 | 21 | 0 | 0 | 0 | 0 | 0 |  | Vlastní | Indiv | 0 | 0 |  | Práce | Běžná |  |  |  | POL1_
181 | 766999127KR1 | Dodávka a montáž hliníkových vstupních dveří dle výpisu D/03 | kus | 1 |  | 0 |  | 0 |  | 0 | 21 | 0 | 0 | 0 | 0 | 0 |  | Vlastní | Indiv | 0 | 0 |  | Práce | Běžná |  |  |  | POL1_
182 | 766999128KR1 | Dodávka a montáž hliníkových vstupních dveří dle výpisu D/04 | kus | 2 |  | 0 |  | 0 |  | 0 | 21 | 0 | 0 | 0 | 0 | 0 |  | Vlastní | Indiv | 0 | 0 |  | Práce | Běžná |  |  |  | POL1_
183 | 766999129KR1 | Dodávka a montáž interiérových kovových dveří včetně zárubně a příslušenství dle výpisu D/05 | kus | 2 |  | 0 |  | 0 |  | 0 | 21 | 0 | 0 | 0 | 0 | 0 |  | Vlastní | Indiv | 0 | 0 |  | Práce | Běžná |  |  |  | POL1_
184 | 766999130KR1 | Dodávka a montáž interiérových kovových dveří včetně zárubně a příslušenství dle výpisu D/06 | kus | 1 |  | 0 |  | 0 |  | 0 | 21 | 0 | 0 | 0 | 0 | 0 |  | Vlastní | Indiv | 0 | 0 |  | Práce | Běžná |  |  |  | POL1_
185 | 766999131KR1 | Dodávka a montáž interiérových kovových dveří včetně zárubně a příslušenství dle výpisu D/07 | kus | 1 |  | 0 |  | 0 |  | 0 | 21 | 0 | 0 | 0 | 0 | 0 |  | Vlastní | Indiv | 0 | 0 |  | Práce | Běžná |  |  |  | POL1_
186 | 766999132KR1 | Dodávka a montáž interiérových kovových dveří včetně zárubně a příslušenství dle výpisu D/08 | kus | 1 |  | 0 |  | 0 |  | 0 | 21 | 0 | 0 | 0 | 0 | 0 |  | Vlastní | Indiv | 0 | 0 |  | Práce | Běžná |  |  |  | POL1_
187 | 766999133KR1 | Dodávka a montáž interiérových kovových dveří včetně zárubně a příslušenství dle výpisu D/09 | kus | 1 |  | 0 |  | 0 |  | 0 | 21 | 0 | 0 | 0 | 0 | 0 |  | Vlastní | Indiv | 0 | 0 |  | Práce | Běžná |  |  |  | POL1_
188 | 766999134KR1 | Dodávka a montáž interiérových kovových dveří včetně zárubně a příslušenství dle výpisu D/10 | kus | 1 |  | 0 |  | 0 |  | 0 | 21 | 0 | 0 | 0 | 0 | 0 |  | Vlastní | Indiv | 0 | 0 |  | Práce | Běžná |  |  |  | POL1_
189 | 766999135KR1 | Dodávka a montáž interiérových kovových dveří včetně zárubně a příslušenství dle výpisu D/11 | kus | 3 |  | 0 |  | 0 |  | 0 | 21 | 0 | 0 | 0 | 0 | 0 |  | Vlastní | Indiv | 0 | 0 |  | Práce | Běžná |  |  |  | POL1_
190 | 766999136KR1 | Dodávka a montáž interiérových kovových dveří včetně zárubně a příslušenství dle výpisu D/12 | kus | 1 |  | 0 |  | 0 |  | 0 | 21 | 0 | 0 | 0 | 0 | 0 |  | Vlastní | Indiv | 0 | 0 |  | Práce | Běžná |  |  |  | POL1_
191 | 766999137KR1 | Dodávka a montáž interiérových kovových dveří včetně zárubně a příslušenství dle výpisu D/13 | kus | 14 |  | 0 |  | 0 |  | 0 | 21 | 0 | 0 | 0 | 0 | 0 |  | Vlastní | Indiv | 0 | 0 |  | Práce | Běžná |  |  |  | POL1_
192 | 766999138KR1 | Dodávka a montáž interiérových kovových dveří včetně zárubně a příslušenství dle výpisu D/14 | kus | 4 |  | 0 |  | 0 |  | 0 | 21 | 0 | 0 | 0 | 0 | 0 |  | Vlastní | Indiv | 0 | 0 |  | Práce | Běžná |  |  |  | POL1_
193 | 766999139KR1 | Dodávka a montáž interiérových kovových dveří včetně zárubně a příslušenství dle výpisu D/15 | kus | 13 |  | 0 |  | 0 |  | 0 | 21 | 0 | 0 | 0 | 0 | 0 |  | Vlastní | Indiv | 0 | 0 |  | Práce | Běžná |  |  |  | POL1_
194 | 766999140KR1 | Dodávka a montáž interiérových kovových dveří včetně zárubně a příslušenství dle výpisu D/16 | kus | 1 |  | 0 |  | 0 |  | 0 | 21 | 0 | 0 | 0 | 0 | 0 |  | Vlastní | Indiv | 0 | 0 |  | Práce | Běžná |  |  |  | POL1_
195 | 766999141KR1 | Dodávka a montáž interiérových kovových dveří včetně zárubně a příslušenství dle výpisu D/17 | kus | 1 |  | 0 |  | 0 |  | 0 | 21 | 0 | 0 | 0 | 0 | 0 |  | Vlastní | Indiv | 0 | 0 |  | Práce | Běžná |  |  |  | POL1_
196 | 766999142KR1 | Dodávka a montáž interiérových kovových dveří včetně zárubně a příslušenství dle výpisu D/18 | kus | 4 |  | 0 |  | 0 |  | 0 | 21 | 0 | 0 | 0 | 0 | 0 |  | Vlastní | Indiv | 0 | 0 |  | Práce | Běžná |  |  |  | POL1_
197 | 766999143KR1 | Dodávka a montáž interiérových kovových dveří včetně zárubně a příslušenství dle výpisu D/19 | kus | 1 |  | 0 |  | 0 |  | 0 | 21 | 0 | 0 | 0 | 0 | 0 |  | Vlastní | Indiv | 0 | 0 |  | Práce | Běžná |  |  |  | POL1_
198 | 766999144KR1 | Dodávka a montáž interiérových kovových dveří včetně zárubně a příslušenství dle výpisu D/20 | kus | 4 |  | 0 |  | 0 |  | 0 | 21 | 0 | 0 | 0 | 0 | 0 |  | Vlastní | Indiv | 0 | 0 |  | Práce | Běžná |  |  |  | POL1_
199 | 766999145KR1 | Dodávka a montáž interiérových kovových dveří včetně zárubně a příslušenství dle výpisu D/21 | kus | 1 |  | 0 |  | 0 |  | 0 | 21 | 0 | 0 | 0 | 0 | 0 |  | Vlastní | Indiv | 0 | 0 |  | Práce | Běžná |  |  |  | POL1_
200 | 766999146KR1 | Dodávka a montáž prosklené hliníkové sestavy dle výpisu D/22 | kus | 1 |  | 0 |  | 0 |  | 0 | 21 | 0 | 0 | 0 | 0 | 0 |  | Vlastní | Indiv | 0 | 0 |  | Práce | Běžná |  |  |  | POL1_
201 | 766999147KR1 | Dodávka a montáž prosklené hliníkové sestavy dle výpisu D/23 | kus | 1 |  | 0 |  | 0 |  | 0 | 21 | 0 | 0 | 0 | 0 | 0 |  | Vlastní | Indiv | 0 | 0 |  | Práce | Běžná |  |  |  | POL1_
202 | 766999148KR1 | Dodávka a montáž garážových vrat dle výpisu Gv/01 | kus | 1 |  | 0 |  | 0 |  | 0 | 21 | 0 | 0 | 0 | 0 | 0 |  | Vlastní | Indiv | 0 | 0 |  | Práce | Běžná |  |  |  | POL1_
203 | 766999149KR1 | Dodávka a montáž garážových vrat dle výpisu Gv/02 | kus | 2 |  | 0 |  | 0 |  | 0 | 21 | 0 | 0 | 0 | 0 | 0 |  | Vlastní | Indiv | 0 | 0 |  | Práce | Běžná |  |  |  | POL1_
204 | 766999150KR1 | Dodávka a montáž garážových vrat dle výpisu Gv/03 | kus | 1 |  | 0 |  | 0 |  | 0 | 21 | 0 | 0 | 0 | 0 | 0 |  | Vlastní | Indiv | 0 | 0 |  | Práce | Běžná |  |  |  | POL1_
205 | 595907379R | Deska cementotřísková tl. 12 mm dle PD | m2 | 431.7412 |  | 0 |  | 0 |  | 0 | 21 | 0 | 0.0162 | 6.99 | 0 | 0 |  | Vlastní | Indiv | 0 | 0 |  | Specifikace | Běžná |  |  |  | POL3_
|  | 392,492*1,1 |  | 431.7412 | [23 empty] | VV | 0
206 | 60510009 | Lať 25 x 25 mm | m | 1075.6482 |  | 0 |  | 0 |  | 0 | 21 | 0 | 0.001 | 1.08 | 0 | 0 |  | Vlastní | Indiv | 0 | 0 |  | Specifikace | Běžná |  |  |  | POL3_
|  | latě 25x25 : | [25 empty] | VV | 0
|  | zázemí sever : (5,40/0,50*0,30+32,70*2+6,90/0,50*0,30) |  | 72.78 | [23 empty] | VV | 0
|  | zázemí západ : 6,60*7,20/0,50 |  | 95.04 | [23 empty] | VV | 0
|  | zázemí jih : (6,90/0,50*0,30+(13,50+3,60)*2+6,90/0,50*0,30) |  | 42.48 | [23 empty] | VV | 0
|  | zázemí východ : 6,60*7,20/0,50-3,70*1,50/0,50-1,50*1,50/0,50/2 |  | 81.69 | [23 empty] | VV | 0
|  | garáže západ : (1,95/0,50*0,30+(27,70+0,25)*2+9,20/0,50) |  | 75.47 | [23 empty] | VV | 0
|  | garáž jih : (7,74+2,29)*9,50/0,50+2*(0,80+2*2,10) |  | 200.57 | [23 empty] | VV | 0
|  | garáže východ : (1,95/0,50*0,30+(27,70+0,30)*2+9,20/0,50*0,30) |  | 62.69 | [23 empty] | VV | 0
|  | věž : 2*(2,66*((12,00+13,35)/0,50/2)) |  | 134.862 | [23 empty] | VV | 0
|  | 4,97*13,35/0,50 |  | 132.699 | [23 empty] | VV | 0
|  | 4,97*1,65/0,50 |  | 16.401 | [23 empty] | VV | 0
|  | 2*(2,10*((1,65+2,50)/0,50/2)) |  | 17.43 | [23 empty] | VV | 0
|  | (1,10+2*2,30+2*(0,80+2*1,70)) |  | 14.1 | [23 empty] | VV | 0
|  | F4 : 3,15*3+2*3,00*2+2*(2,80+2,30) |  | 31.65 | [23 empty] | VV | 0
|  | prořez : 977,862*0,1 |  | 97.7862 | [23 empty] | VV | 0
207 | 60515810 | Dřevo konstrukční rostlé (KVH) dřevina: SM; tl = 60,0 mm; šířka = 60 mm; nepohledové (NSi); tř., pevnosti C24 | m3 | 3.5034 |  | 0 |  | 0 |  | 0 | 21 | 0 | 0.5 | 1.75 | 0 | 0 |  | Vlastní | Indiv | 0 | 0 |  | Specifikace | Běžná |  |  |  | POL3_
|  | latě 60x60 : 884,692*1,1*0,06*0,06 |  | 3.5034 | [23 empty] | VV | 0
208 | 61413799 | Lišta rohová k obkladu z cementotřískových desek | m | 172.3095 |  | 0 |  | 0 |  | 0 | 21 | 0 | 0.00021 | 0.04 | 0 | 0 |  | Vlastní | Indiv | 0 | 0 |  | Specifikace | Běžná |  |  |  | POL3_
|  | 156,645*1,1 |  | 172.31 | [23 empty] | VV | 0
209 | 998766203R00 | v objektech výšky do 24 m | % |  |  | 0 |  | 0 |  | 0 | 21 | 0 | 0 | 0 | 0 | 0 |  | RTS 25/ II | RTS 25/ II | 0 | 0 |  | Přesun hmot | Běžná |  |  |  | POL7_7
Díl: | 767 | Konstrukce zámečnické |  |  |  | 0 |  | 0 |  | 0 |  | 0 |  | 0 |  | 0 |  |  |  |  | 0 | [6 empty] | DIL
210 | 767999111KR1 | Dodávka a montáž ocelový práh vjezdu do garáže | m | 20 |  | 0 |  | 0 |  | 0 | 21 | 0 | 0 | 0 | 0 | 0 |  | Vlastní | Indiv | 0 | 0 |  | Práce | Běžná |  |  |  | POL1_
|  | Z/01 : 3*5,30 |  | 15.9 | [23 empty] | VV | 0
|  | Z/02 : 4,10 |  | 4.1 | [23 empty] | VV | 0
211 | 767999112KR1 | Dodávka a montáž ocelové madlo dle Z/03 | kus | 2 |  | 0 |  | 0 |  | 0 | 21 | 0 | 0 | 0 | 0 | 0 |  | Vlastní | Indiv | 0 | 0 |  | Práce | Běžná |  |  |  | POL1_
212 | 767999113KR1 | Dodávka a montáž ocelového zábradlí dle Z/04 | kus | 2 |  | 0 |  | 0 |  | 0 | 21 | 0 | 0 | 0 | 0 | 0 |  | Vlastní | Indiv | 0 | 0 |  | Práce | Běžná |  |  |  | POL1_
213 | 767999114KR1 | Dodávka a montáž ocelového zábradlí dle Z/05 | kus | 1 |  | 0 |  | 0 |  | 0 | 21 | 0 | 0 | 0 | 0 | 0 |  | Vlastní | Indiv | 0 | 0 |  | Práce | Běžná |  |  |  | POL1_
214 | 767999115KR1 | Dodávka a montáž ocelového zábradlí dle Z/06 | kus | 1 |  | 0 |  | 0 |  | 0 | 21 | 0 | 0 | 0 | 0 | 0 |  | Vlastní | Indiv | 0 | 0 |  | Práce | Běžná |  |  |  | POL1_
215 | 767999116KR1 | Dodávka a montáž ocelového zábradlí dle Z/07 | kus | 1 |  | 0 |  | 0 |  | 0 | 21 | 0 | 0 | 0 | 0 | 0 |  | Vlastní | Indiv | 0 | 0 |  | Práce | Běžná |  |  |  | POL1_
216 | 767999117KR1 | Dodávka a montáž ocelového stupně dle Z/08 | kus | 6 |  | 0 |  | 0 |  | 0 | 21 | 0 | 0 | 0 | 0 | 0 |  | Vlastní | Indiv | 0 | 0 |  | Práce | Běžná |  |  |  | POL1_
217 | 767999118KR1 | Dodávka a montáž ocelového zábradlí věže dle Z/09 | kus | 1 |  | 0 |  | 0 |  | 0 | 21 | 0 | 0 | 0 | 0 | 0 |  | Vlastní | Indiv | 0 | 0 |  | Práce | Běžná |  |  |  | POL1_
218 | 767999119KR1 | Dodávka a montáž ocelové hrazdy na sušení hadic dle Z/10 | kus | 1 |  | 0 |  | 0 |  | 0 | 21 | 0 | 0 | 0 | 0 | 0 |  | Vlastní | Indiv | 0 | 0 |  | Práce | Běžná |  |  |  | POL1_
219 | 767999120KR1 | Dodávka a montáž žebříku dle Z/11 | kus | 1 |  | 0 |  | 0 |  | 0 | 21 | 0 | 0 | 0 | 0 | 0 |  | Vlastní | Indiv | 0 | 0 |  | Práce | Běžná |  |  |  | POL1_
220 | 767999121KR1 | Dodávka a montáž žebříku dle Z/12 | kus | 2 |  | 0 |  | 0 |  | 0 | 21 | 0 | 0 | 0 | 0 | 0 |  | Vlastní | Indiv | 0 | 0 |  | Práce | Běžná |  |  |  | POL1_
221 | 767999122KR1 | Dodávka a montáž záchytného systému dle Z/13 | kus | 1 |  | 0 |  | 0 |  | 0 | 21 | 0 | 0 | 0 | 0 | 0 |  | Vlastní | Indiv | 0 | 0 |  | Práce | Běžná |  |  |  | POL1_
222 | 767999123KR1 | Dodávka a montáž záchytného systému dle Z/14 | kus | 1 |  | 0 |  | 0 |  | 0 | 21 | 0 | 0 | 0 | 0 | 0 |  | Vlastní | Indiv | 0 | 0 |  | Práce | Běžná |  |  |  | POL1_
223 | 767999124KR1 | Dodávka a montáž nápis "Hasičská stanice Cholupice zal. 1903" dle Z/15 | kpl | 1 |  | 0 |  | 0 |  | 0 | 21 | 0 | 0 | 0 | 0 | 0 |  | Vlastní | Indiv | 0 | 0 |  | Práce | Běžná |  |  |  | POL1_
224 | 767999125KR1 | Dodávka a montáž ocelového zábradlí dle Z/16 | kpl | 1 |  | 0 |  | 0 |  | 0 | 21 | 0 | 0 | 0 | 0 | 0 |  | Vlastní | Indiv | 0 | 0 |  | Práce | Běžná |  |  |  | POL1_
225 | 998767203R00 | v objektech výšky do 24 m | % |  |  | 0 |  | 0 |  | 0 | 21 | 0 | 0 | 0 | 0 | 0 |  | RTS 25/ II | RTS 25/ II | 0 | 0 |  | Přesun hmot | Běžná |  |  |  | POL7_7
Díl: | 771 | Podlahy z dlaždic a obklady |  |  |  | 0 |  | 0 |  | 0 |  | 0 |  | 18.26 |  | 0 |  |  |  |  | 880.86 | [6 empty] | DIL
226 | 771101115R00 | Příprava podkladu před kladením dlažeb vyrovnání podkladů samonivelační hmotou tl. do 10 mm | m2 | 456.5605 |  | 0 |  | 0 |  | 0 | 21 | 0 | 0 | 0 | 0 | 0 |  | RTS 25/ II | RTS 25/ II | 0.255 | 116.42 |  | Práce | Běžná |  |  |  | POL1_
|  | 1.00 : 4,40 |  | 4.4 | [23 empty] | VV | 0
|  | 1.01a : 4,70 |  | 4.7 | [23 empty] | VV | 0
|  | 1.01b : 7,10 |  | 7.1 | [23 empty] | VV | 0
|  | 1.02 : 47,50 |  | 47.5 | [23 empty] | VV | 0
|  | 1.03a : 2,70 |  | 2.7 | [23 empty] | VV | 0
|  | 1.03b : 4,70 |  | 4.7 | [23 empty] | VV | 0
|  | 1.04 : 10,00 |  | 10 | [23 empty] | VV | 0
|  | 1.05a : 6,00 |  | 6 | [23 empty] | VV | 0
|  | 1.05b : 5,20 |  | 5.2 | [23 empty] | VV | 0
|  | 1.06 : 9,40 |  | 9.4 | [23 empty] | VV | 0
|  | 1.07 : 4,70 |  | 4.7 | [23 empty] | VV | 0
|  | 1.08 : 5,00 |  | 5 | [23 empty] | VV | 0
|  | 1.09 : 10,70 |  | 10.7 | [23 empty] | VV | 0
|  | 1.10 : 5,20 |  | 5.2 | [23 empty] | VV | 0
|  | 1.11a : 2,90 |  | 2.9 | [23 empty] | VV | 0
|  | 1.11b : 3,30 |  | 3.3 | [23 empty] | VV | 0
|  | 1.11c : 2,70 |  | 2.7 | [23 empty] | VV | 0
|  | 1.12a : 18,60 |  | 18.6 | [23 empty] | VV | 0
|  | 1.12b : 9,90 |  | 9.9 | [23 empty] | VV | 0
|  | 1.12c : 36,20 |  | 36.2 | [23 empty] | VV | 0
|  | 1.22a : 2,40 |  | 2.4 | [23 empty] | VV | 0
|  | 1.22b : 2,00 |  | 2 | [23 empty] | VV | 0
|  | 1.23a : 2,50 |  | 2.5 | [23 empty] | VV | 0
|  | 1.23b : 1,40 |  | 1.4 | [23 empty] | VV | 0
|  | 1.24 : 2,30 |  | 2.3 | [23 empty] | VV | 0
|  | 1.25 : 15,00 |  | 15 | [23 empty] | VV | 0
|  | 2.00 : 9,70 |  | 9.7 | [23 empty] | VV | 0
|  | 2.01 : 7,50 |  | 7.5 | [23 empty] | VV | 0
|  | 2.02 : 9,70 |  | 9.7 | [23 empty] | VV | 0
|  | 2.03 : 60,50 |  | 60.5 | [23 empty] | VV | 0
|  | 2.04a : 4,10 |  | 4.1 | [23 empty] | VV | 0
|  | 2.04b : 12,00 |  | 12 | [23 empty] | VV | 0
|  | 2.04c : 4,40 |  | 4.4 | [23 empty] | VV | 0
|  | 2.05a : 3,00 |  | 3 | [23 empty] | VV | 0
|  | 2.05b : 3,40 |  | 3.4 | [23 empty] | VV | 0
|  | 2.05c : 1,50 |  | 1.5 | [23 empty] | VV | 0
|  | 2.05d : 1,50 |  | 1.5 | [23 empty] | VV | 0
|  | 2.05e : 5,00 |  | 5 | [23 empty] | VV | 0
|  | 2.06a : 2,60 |  | 2.6 | [23 empty] | VV | 0
|  | 2.06b : 0,80 |  | 0.8 | [23 empty] | VV | 0
|  | 2.06c : 1,70 |  | 1.7 | [23 empty] | VV | 0
|  | 2.06d : 3,00 |  | 3 | [23 empty] | VV | 0
|  | 2.07 : 11,20 |  | 11.2 | [23 empty] | VV | 0
|  | 2.14 : 21,50 |  | 21.5 | [23 empty] | VV | 0
|  | 2.15a : 11,40 |  | 11.4 | [23 empty] | VV | 0
|  | 2.15b : 1,70 |  | 1.7 | [23 empty] | VV | 0
|  | 2.16a : 13,40 |  | 13.4 | [23 empty] | VV | 0
|  | 2.16b : 2,30 |  | 2.3 | [23 empty] | VV | 0
|  | 2.17a : 2,30 |  | 2.3 | [23 empty] | VV | 0
|  | 2.17b : 3,40 |  | 3.4 | [23 empty] | VV | 0
|  | 2.17c : 1,50 |  | 1.5 | [23 empty] | VV | 0
|  | 2.17d : 1,50 |  | 1.5 | [23 empty] | VV | 0
|  | 2.17e : 2,60 |  | 2.6 | [23 empty] | VV | 0
|  | 2.17a/2.18a : 1,585*1,30 |  | 2.06 | [23 empty] | VV | 0
|  | 2.18a : 2,90 |  | 2.9 | [23 empty] | VV | 0
|  | 2.18b : 6,70 |  | 6.7 | [23 empty] | VV | 0
|  | 2.18c : 1,50 |  | 1.5 | [23 empty] | VV | 0
|  | 2.18d : 1,50 |  | 1.5 | [23 empty] | VV | 0
|  | 2.18e : 6,70 |  | 6.7 | [23 empty] | VV | 0
|  | 2.19 : 5,50 |  | 5.5 | [23 empty] | VV | 0
227 | 771101210R00 | Příprava podkladu pod dlažby penetrace podkladu pod dlažby | m2 | 518.545 |  | 0 |  | 0 |  | 0 | 21 | 0 | 0.00021 | 0.11 | 0 | 0 |  | RTS 25/ II | RTS 25/ II | 0.05 | 25.93 |  | Práce | Běžná |  |  |  | POL1_
|  | plocha : 456,5605 |  | 456.56 | [23 empty] | VV | 0
|  | schodiště zázemí 1.NP : (20*1,60*(0,33+0,165)+1,13*3,00) |  | 19.23 | [23 empty] | VV | 0
|  | schodiště zázemí 2.NP : (14*1,40*(0,33+0,165)+1,20*1,20) |  | 11.14 | [23 empty] | VV | 0
|  | schodiště věž : (6*5*1,45*(0,33+0,165)+7*1,20*1,20) |  | 31.61 | [23 empty] | VV | 0
228 | 771130211R00 | Obklad soklíků do tmele schodišťových stupňovitých, výšky do 100 mm | m | 56.14 |  | 0 |  | 0 |  | 0 | 21 | 0 | 0 | 0 | 0 | 0 |  | RTS 25/ II | RTS 25/ II | 0.377 | 21.16 |  | Práce | Běžná |  |  |  | POL1_
|  | schodiště zázemí 1.NP : 20*(0,33+0,165)+(1,13+3,00+1,13) |  | 15.16 | [23 empty] | VV | 0
|  | schodiště zázemí 2.NP : 14*(0,33+0,165)+(1,20+1,20) |  | 9.33 | [23 empty] | VV | 0
|  | schodiště věž : 6*5*(0,33+0,165)+7*(1,20+1,20) |  | 31.65 | [23 empty] | VV | 0
229 | 771275511R00 | Montáž obkladů schodišť z dlaždic keramických a ze schodovek na stupnice, , kladených do tmele, C2TS1 | m | 95.1 |  | 0 |  | 0 |  | 0 | 21 | 0 | 0.00244 | 0.23 | 0 | 0 |  | RTS 25/ II | RTS 25/ II | 0.456 | 43.37 |  | Práce | Běžná |  |  |  | POL1_
|  | schodiště zázemí 1.NP : 20*1,60 |  | 32 | [23 empty] | VV | 0
|  | schodiště zázemí 2.NP : 14*1,40 |  | 19.6 | [23 empty] | VV | 0
|  | schodiště věž : 6*5*1,45 |  | 43.5 | [23 empty] | VV | 0
230 | 771275521R00 | Montáž obkladů schodišť z dlaždic keramických z dlaždic na podstupnice, , kladených do tmele, C2TS1 | m | 95.1 |  | 0 |  | 0 |  | 0 | 21 | 0 | 0.00202 | 0.19 | 0 | 0 |  | RTS 25/ II | RTS 25/ II | 0.23 | 21.87 |  | Práce | Běžná |  |  |  | POL1_
231 | 771475014R00 | Montáž soklíků z dlaždic keramických výšky 100 mm, soklíků vodorovných, kladených do flexibilního tmele | m | 372.648 |  | 0 |  | 0 |  | 0 | 21 | 0 | 0.00032 | 0.12 | 0 | 0 |  | RTS 25/ II | RTS 25/ II | 0.236 | 87.94 |  | Práce | Běžná |  |  |  | POL1_
|  | 1.00 : (1,84+2,625-0,80-1,30) |  | 2.37 | [23 empty] | VV | 0
|  | 1.01b : 2*(1,285+3,985)-0,80 |  | 9.74 | [23 empty] | VV | 0
|  | 1.02 : 2*(23,185+5,55)-3,33-2,585+1,54-1,60-1,25-4*0,90-6*0,807 |  | 41.8 | [23 empty] | VV | 0
|  | 1.03a : 2*(1,95+1,47)-2*0,80 |  | 5.24 | [23 empty] | VV | 0
|  | 1.03b : 2*(1,95+2,40)-0,80 |  | 7.9 | [23 empty] | VV | 0
|  | 1.06 : 2*(3,25+2,885)-0,90 |  | 11.37 | [23 empty] | VV | 0
|  | 1.07 : 2*(1,80+2,60)-0,90 |  | 7.9 | [23 empty] | VV | 0
|  | 1.08 : 2*(2,235+2,30)-0,90 |  | 8.17 | [23 empty] | VV | 0
|  | 1.09 : 2*(3,91+2,62)-1,25 |  | 11.81 | [23 empty] | VV | 0
|  | 1.10 : 2*(1,71+2,72)-1,30-2*1,25 |  | 5.06 | [23 empty] | VV | 0
|  | 1.20 : 2*(13,92+17,70)-3*5,30-2*1,25-1,30-0,90 |  | 42.64 | [23 empty] | VV | 0
|  | 1.21 : 2*(13,92+5,86)-4,10-0,90-0,70 |  | 33.86 | [23 empty] | VV | 0
|  | 1.24 : 2*(2,01+1,135)-0,70 |  | 5.59 | [23 empty] | VV | 0
|  | 1.25 : 2*(4,45+3,71)-2*0,90 |  | 14.52 | [23 empty] | VV | 0
|  | 2.00 : 2*(12,935+2,95)-0,90-3*0,80-2*0,70-3*1,20 |  | 23.47 | [23 empty] | VV | 0
|  | 2.03 : 2*(10,90+5,60)-0,80 |  | 32.2 | [23 empty] | VV | 0
|  | 2.04a : 2*(1,795+2,285)-2*0,80-0,70 |  | 5.86 | [23 empty] | VV | 0
|  | 2.04b : 2*(4,75+2,535)-0,80 |  | 13.77 | [23 empty] | VV | 0
|  | 2.04c : 2*(6,26+2,30)-1,40-0,70 |  | 15.02 | [23 empty] | VV | 0
|  | 2.07 : 2*(2,885+3,585)-0,80 |  | 12.14 | [23 empty] | VV | 0
|  | 2.14 : 2*(3,53+5,545)-1,40-0,90-0,80-0,70 |  | 14.35 | [23 empty] | VV | 0
|  | 2.15a : 2*(4,25+3,005)-0,80-0,70 |  | 13.01 | [23 empty] | VV | 0
|  | 2.15b : 2*(0,985+1,69)-0,70 |  | 4.65 | [23 empty] | VV | 0
|  | 2.16a : 2*(4,60+2,925)-2*0,80 |  | 13.45 | [23 empty] | VV | 0
|  | 2.16b : 2*(2,01+1,135)-0,80 |  | 5.49 | [23 empty] | VV | 0
|  | 2.19 : 2*(3,545+2,44)-0,70 |  | 11.27 | [23 empty] | VV | 0
232 | 771479001R00 | Montáž soklíků z dlaždic keramických Řezání dlaždic pro soklíky | m | 428.788 |  | 0 |  | 0 |  | 0 | 21 | 0 | 0 | 0 | 0 | 0 |  | RTS 25/ II | RTS 25/ II | 0.154 | 66.03 |  | Práce | Běžná |  |  |  | POL1_
|  | 56,14+372,648 |  | 428.79 | [23 empty] | VV | 0
233 | 771575109R00 | Montáž podlah z dlaždic keramických 300 x 300 mm, režných nebo glazovaných, hladkých, kladených do flexibilního tmele | m2 | 456.5605 |  | 0 |  | 0 |  | 0 | 21 | 0 | 0.00504 | 2.3 | 0 | 0 |  | RTS 25/ II | RTS 25/ II | 0.978 | 446.52 |  | Práce | Běžná |  |  |  | POL1_
|  | 1.00 : 4,40 |  | 4.4 | [23 empty] | VV | 0
|  | 1.01a : 4,70 |  | 4.7 | [23 empty] | VV | 0
|  | 1.01b : 7,10 |  | 7.1 | [23 empty] | VV | 0
|  | 1.02 : 47,50 |  | 47.5 | [23 empty] | VV | 0
|  | 1.03a : 2,70 |  | 2.7 | [23 empty] | VV | 0
|  | 1.03b : 4,70 |  | 4.7 | [23 empty] | VV | 0
|  | 1.04 : 10,00 |  | 10 | [23 empty] | VV | 0
|  | 1.05a : 6,00 |  | 6 | [23 empty] | VV | 0
|  | 1.05b : 5,20 |  | 5.2 | [23 empty] | VV | 0
|  | 1.06 : 9,40 |  | 9.4 | [23 empty] | VV | 0
|  | 1.07 : 4,70 |  | 4.7 | [23 empty] | VV | 0
|  | 1.08 : 5,00 |  | 5 | [23 empty] | VV | 0
|  | 1.09 : 10,70 |  | 10.7 | [23 empty] | VV | 0
|  | 1.10 : 5,20 |  | 5.2 | [23 empty] | VV | 0
|  | 1.11a : 2,90 |  | 2.9 | [23 empty] | VV | 0
|  | 1.11b : 3,30 |  | 3.3 | [23 empty] | VV | 0
|  | 1.11c : 2,70 |  | 2.7 | [23 empty] | VV | 0
|  | 1.12a : 18,60 |  | 18.6 | [23 empty] | VV | 0
|  | 1.12b : 9,90 |  | 9.9 | [23 empty] | VV | 0
|  | 1.12c : 36,20 |  | 36.2 | [23 empty] | VV | 0
|  | 1.22a : 2,40 |  | 2.4 | [23 empty] | VV | 0
|  | 1.22b : 2,00 |  | 2 | [23 empty] | VV | 0
|  | 1.23a : 2,50 |  | 2.5 | [23 empty] | VV | 0
|  | 1.23b : 1,40 |  | 1.4 | [23 empty] | VV | 0
|  | 1.24 : 2,30 |  | 2.3 | [23 empty] | VV | 0
|  | 1.25 : 15,00 |  | 15 | [23 empty] | VV | 0
|  | 2.00 : 9,70 |  | 9.7 | [23 empty] | VV | 0
|  | 2.01 : 7,50 |  | 7.5 | [23 empty] | VV | 0
|  | 2.02 : 9,70 |  | 9.7 | [23 empty] | VV | 0
|  | 2.03 : 60,50 |  | 60.5 | [23 empty] | VV | 0
|  | 2.04a : 4,10 |  | 4.1 | [23 empty] | VV | 0
|  | 2.04b : 12,00 |  | 12 | [23 empty] | VV | 0
|  | 2.04c : 4,40 |  | 4.4 | [23 empty] | VV | 0
|  | 2.05a : 3,00 |  | 3 | [23 empty] | VV | 0
|  | 2.05b : 3,40 |  | 3.4 | [23 empty] | VV | 0
|  | 2.05c : 1,50 |  | 1.5 | [23 empty] | VV | 0
|  | 2.05d : 1,50 |  | 1.5 | [23 empty] | VV | 0
|  | 2.05e : 5,00 |  | 5 | [23 empty] | VV | 0
|  | 2.06a : 2,60 |  | 2.6 | [23 empty] | VV | 0
|  | 2.06b : 0,80 |  | 0.8 | [23 empty] | VV | 0
|  | 2.06c : 1,70 |  | 1.7 | [23 empty] | VV | 0
|  | 2.06d : 3,00 |  | 3 | [23 empty] | VV | 0
|  | 2.07 : 11,20 |  | 11.2 | [23 empty] | VV | 0
|  | 2.14 : 21,50 |  | 21.5 | [23 empty] | VV | 0
|  | 2.15a : 11,40 |  | 11.4 | [23 empty] | VV | 0
|  | 2.15b : 1,70 |  | 1.7 | [23 empty] | VV | 0
|  | 2.16a : 13,40 |  | 13.4 | [23 empty] | VV | 0
|  | 2.16b : 2,30 |  | 2.3 | [23 empty] | VV | 0
|  | 2.17a : 2,30 |  | 2.3 | [23 empty] | VV | 0
|  | 2.17b : 3,40 |  | 3.4 | [23 empty] | VV | 0
|  | 2.17c : 1,50 |  | 1.5 | [23 empty] | VV | 0
|  | 2.17d : 1,50 |  | 1.5 | [23 empty] | VV | 0
|  | 2.17e : 2,60 |  | 2.6 | [23 empty] | VV | 0
|  | 2.17a/2.18a : 1,585*1,30 |  | 2.06 | [23 empty] | VV | 0
|  | 2.18a : 2,90 |  | 2.9 | [23 empty] | VV | 0
|  | 2.18b : 6,70 |  | 6.7 | [23 empty] | VV | 0
|  | 2.18c : 1,50 |  | 1.5 | [23 empty] | VV | 0
|  | 2.18d : 1,50 |  | 1.5 | [23 empty] | VV | 0
|  | 2.18e : 6,70 |  | 6.7 | [23 empty] | VV | 0
|  | 2.19 : 5,50 |  | 5.5 | [23 empty] | VV | 0
234 | 771577113R00 | Hrany schodů, dilatační, koutové, ukončovací a přechodové profily profily přechodové eloxovaný hliník, dekorativní spojení dvou podlah stejné výšky, lepením (samolepící profil), , šířka profilu | m | 43.35 |  | 0 |  | 0 |  | 0 | 21 | 0 | 0.00017 | 0.01 | 0 | 0 |  | RTS 25/ II | RTS 25/ II | 0.15 | 6.5 |  | Práce | Běžná |  |  |  | POL1_
|  | 30 mm | [25 empty] | POP
|  | 1.NP : 1,30+3*1,25+6*0,90+8*0,80+3*0,70 |  | 18.95 | [23 empty] | VV | 0
|  | 2.NP : 4*1,40+2*0,90+9*0,80+14*0,70 |  | 24.4 | [23 empty] | VV | 0
235 | 771578011R00 | Zvláštní úpravy spár spára podlaha-stěna silikonem | m | 644.617 |  | 0 |  | 0 |  | 0 | 21 | 0 | 4e-05 | 0.03 | 0 | 0 |  | RTS 25/ II | RTS 25/ II | 0.07 | 45.12 |  | Práce | Běžná |  |  |  | POL1_
|  | 1.00 : (1,84+2,625-0,80-1,30) |  | 2.37 | [23 empty] | VV | 0
|  | 1.01a : 20*(0,33+0,165)+(1,13+3,00+1,13) |  | 15.16 | [23 empty] | VV | 0
|  | 1.01b : 2*(1,285+3,985)-0,80 |  | 9.74 | [23 empty] | VV | 0
|  | 1.02 : 2*(23,185+5,55)-3,33-2,585+1,54-1,60-1,25-4*0,90-6*0,807 |  | 41.8 | [23 empty] | VV | 0
|  | 1.03a : 2*(1,95+1,47)-2*0,80 |  | 5.24 | [23 empty] | VV | 0
|  | 1.03b : 2*(1,95+2,40)-0,80 |  | 7.9 | [23 empty] | VV | 0
|  | 1.04 : (2*(2,48+3,985)-2*0,80) |  | 11.33 | [23 empty] | VV | 0
|  | 1.05a : 2*(2,875+2,02)-0,90-0,80 |  | 8.09 | [23 empty] | VV | 0
|  | 1.05b : 2*(2,875+1,85)-0,80 |  | 8.65 | [23 empty] | VV | 0
|  | 1.06 : 2*(3,25+2,885)-0,90 |  | 11.37 | [23 empty] | VV | 0
|  | 1.07 : 2*(1,80+2,60)-0,90 |  | 7.9 | [23 empty] | VV | 0
|  | 1.08 : 2*(2,235+2,30)-0,90 |  | 8.17 | [23 empty] | VV | 0
|  | 1.09 : 2*(3,91+2,62)-1,25 |  | 11.81 | [23 empty] | VV | 0
|  | 1.10 : 2*(1,71+2,72)-1,30-2*1,25 |  | 5.06 | [23 empty] | VV | 0
|  | 1.11a : (2*(1,50+1,80)-0,80-2*0,70) |  | 4.4 | [23 empty] | VV | 0
|  | 1.11b : (2*(1,85+1,85)-0,70) |  | 6.7 | [23 empty] | VV | 0
|  | 1.11c : (2*(1,57+1,85)-0,70) |  | 6.14 | [23 empty] | VV | 0
|  | 1.12a : (2*(5,15+3,685)-2*0,80) |  | 16.07 | [23 empty] | VV | 0
|  | 1.12b : (2*(5,45+1,92+2*0,80)-2*0,80) |  | 16.34 | [23 empty] | VV | 0
|  | 1.12c : (2*(6,45+5,60)-0,90-0,80) |  | 22.4 | [23 empty] | VV | 0
|  | 1.20 : 2*(13,92+17,70)-3*5,30-2*1,25-1,30-0,90 |  | 42.64 | [23 empty] | VV | 0
|  | 1.21 : 2*(13,92+5,86)-4,10-0,90-0,70 |  | 33.86 | [23 empty] | VV | 0
|  | 1.22a : (2*1,80+1,195-0,80) |  | 4 | [23 empty] | VV | 0
|  | 1.22b : (2*1,70+1,195) |  | 4.59 | [23 empty] | VV | 0
|  | 1.23a : (2*(1,895+1,1195)-2*0,80) |  | 4.43 | [23 empty] | VV | 0
|  | 1.23b : (2*1,60+0,895-0,80) |  | 3.29 | [23 empty] | VV | 0
|  | 1.24 : 2*(2,01+1,135)-0,70 |  | 5.59 | [23 empty] | VV | 0
|  | 1.25 : 2*(4,45+3,71)-2*0,90 |  | 14.52 | [23 empty] | VV | 0
|  | 2.00 : 2*(12,935+2,95)-0,90-3*0,80-2*0,70-3*1,20 |  | 23.47 | [23 empty] | VV | 0
|  | schodiště zázemí 2.NP : 14*(0,33+0,165)+(1,20+1,20) |  | 9.33 | [23 empty] | VV | 0
|  | 2.03 : 2*(10,90+5,60)-0,80 |  | 32.2 | [23 empty] | VV | 0
|  | 2.04a : 2*(1,795+2,285)-2*0,80-0,70 |  | 5.86 | [23 empty] | VV | 0
|  | 2.04b : 2*(4,75+2,535)-0,80 |  | 13.77 | [23 empty] | VV | 0
|  | 2.04c : 2*(6,26+2,30)-1,40-0,70 |  | 15.02 | [23 empty] | VV | 0
|  | 2.05a : (2*(2,10+1,50)-2*0,70) |  | 5.8 | [23 empty] | VV | 0
|  | 2.05b : ((2,12+2*1,60)-0,70) |  | 4.62 | [23 empty] | VV | 0
|  | 2.05c : (0,90+1,52) |  | 2.42 | [23 empty] | VV | 0
|  | 2.05d : (0,90+1,52) |  | 2.42 | [23 empty] | VV | 0
|  | 2.05e : (2*(2,10+2,35+0,90)-0,70) |  | 10 | [23 empty] | VV | 0
|  | 2.06a : (2*(2,15+1,20)-2*0,70) |  | 5.3 | [23 empty] | VV | 0
|  | 2.06b : (1,085) |  | 1.08 | [23 empty] | VV | 0
|  | 2.06c : (1,12+2*1,435) |  | 3.99 | [23 empty] | VV | 0
|  | 2.06d : (2*(1,15+2,57)-0,70) |  | 6.74 | [23 empty] | VV | 0
|  | 2.07 : 2*(2,885+3,585)-0,80 |  | 12.14 | [23 empty] | VV | 0
|  | 2.14 : 2*(3,53+5,545)-1,40-0,90-0,80-0,70 |  | 14.35 | [23 empty] | VV | 0
|  | 2.15a : 2*(4,25+3,005)-0,80-0,70 |  | 13.01 | [23 empty] | VV | 0
|  | 2.15b : 2*(0,985+1,69)-0,70 |  | 4.65 | [23 empty] | VV | 0
|  | 2.16a : 2*(4,60+2,925)-2*0,80 |  | 13.45 | [23 empty] | VV | 0
|  | 2.16b : 2*(2,01+1,135)-0,80 |  | 5.49 | [23 empty] | VV | 0
|  | 2.17a : (2*(1,845+1,30)-2*0,70) |  | 4.89 | [23 empty] | VV | 0
|  | 2.17b : (2*1,765+1,85-2*0,70) |  | 3.98 | [23 empty] | VV | 0
|  | 2.17c : (1,55+0,90) |  | 2.45 | [23 empty] | VV | 0
|  | 2.17d : (1,55+0,90) |  | 2.45 | [23 empty] | VV | 0
|  | 2.17e : (2*(1,795+1,60)-0,70)+2,00 |  | 8.09 | [23 empty] | VV | 0
|  | 217a/218a : (2*(1,585+1,30)-0,70) |  | 5.07 | [23 empty] | VV | 0
|  | 2.18a : (2*(1,90+1,55)-2*0,70) |  | 5.5 | [23 empty] | VV | 0
|  | 2.18b : (2*(1,90+3,565)-2*0,70-1,85) |  | 7.68 | [23 empty] | VV | 0
|  | 2.18c : (1,55+0,90) |  | 2.45 | [23 empty] | VV | 0
|  | 2.18d : (1,55+0,90) |  | 2.45 | [23 empty] | VV | 0
|  | 2.18e : (2*(3,50+1,95+0,905)-0,70) |  | 12.01 | [23 empty] | VV | 0
|  | 2.19 : 2*(3,545+2,44)-0,70 |  | 11.27 | [23 empty] | VV | 0
|  | schodiště věž : 6*5*(0,33+0,165)+7*(1,20+1,20) |  | 31.65 | [23 empty] | VV | 0
236 | 235215999 | Stěrka podlahová samonivelační | kg | 3880.7643 |  | 0 |  | 0 |  | 0 | 21 | 0 | 0.001 | 3.88 | 0 | 0 |  | Vlastní | Indiv | 0 | 0 |  | Specifikace | Běžná |  |  |  | POL3_
|  | 456,5605*1,7*5 |  | 3880.76 | [23 empty] | VV | 0
237 | 597623149R | Dlaždice dle PD a výběru investora | m2 | 553.6692 |  | 0 |  | 0 |  | 0 | 21 | 0 | 0.018 | 9.97 | 0 | 0 |  | Vlastní | Indiv | 0 | 0 |  | Specifikace | Běžná |  |  |  | POL3_
|  | plocha : 454,50*1,1 |  | 499.95 | [23 empty] | VV | 0
|  | sokl : 358,128*0,10*1,5 |  | 53.72 | [23 empty] | VV | 0
238 | 597623150R | Dlaždice dle PD a výběru investora schodovka | m2 | 78.9131 |  | 0 |  | 0 |  | 0 | 21 | 0 | 0.018 | 1.42 | 0 | 0 |  | Vlastní | Indiv | 0 | 0 |  | Specifikace | Běžná |  |  |  | POL3_
|  | schodiště zázemí 1.NP : (20*1,60*(0,33+0,165)+1,13*3,00)*1,1 |  | 21.15 | [23 empty] | VV | 0
|  | schodiště zázemí 2.NP : (14*1,40*(0,33+0,165)+1,20*1,20)*1,1 |  | 12.26 | [23 empty] | VV | 0
|  | schodiště věž : (6*5*1,45*(0,33+0,165)+7*1,20*1,20)*1,1 |  | 34.77 | [23 empty] | VV | 0
|  | sokl schodiště : 71,5345*0,10*1,5 |  | 10.73 | [23 empty] | VV | 0
239 | 998771202R00 | v objektech výšky do 12 m | % |  |  | 0 |  | 0 |  | 0 | 21 | 0 | 0 | 0 | 0 | 0 |  | RTS 25/ II | RTS 25/ II | 0 | 0 |  | Přesun hmot | Běžná |  |  |  | POL7_7
Díl: | 776 | Podlahy a stěny povlakové |  |  |  | 0 |  | 0 |  | 0 |  | 0 |  | 2.49 |  | 0 |  |  |  |  | 193.03 | [6 empty] | DIL
240 | 776101101R00 | Přípravné práce vysávání povlakových podlah průmyslovým vysavačem | m2 | 283.4 |  | 0 |  | 0 |  | 0 | 21 | 0 | 0 | 0 | 0 | 0 |  | RTS 25/ II | RTS 25/ II | 0.016 | 4.53 |  | Práce | Běžná |  |  |  | POL1_
|  | položky neobsahují žádný materiál | [25 empty] | POP
|  | 2.08 : 41,40 |  | 41.4 | [23 empty] | VV | 0
|  | 2.09 : 10,70 |  | 10.7 | [23 empty] | VV | 0
|  | 2.10 : 41,40 |  | 41.4 | [23 empty] | VV | 0
|  | 2.11 : 15,60 |  | 15.6 | [23 empty] | VV | 0
|  | 2.12 : 13,30 |  | 13.3 | [23 empty] | VV | 0
|  | 2.13 : 161,00 |  | 161 | [23 empty] | VV | 0
241 | 776101115R00 | Přípravné práce vyrovnání podkladů samonivelační hmotou | m2 | 283.4 |  | 0 |  | 0 |  | 0 | 21 | 0 | 0 | 0 | 0 | 0 |  | RTS 25/ II | RTS 25/ II | 0.147 | 41.66 |  | Práce | Běžná |  |  |  | POL1_
|  | položky neobsahují žádný materiál | [25 empty] | POP
242 | 776421100R00 | Lepení soklíků PVC a napojení krytiny na stěnu lepení podlahových soklíků z PVC a vinylu včetně dodávky soklíku | m | 137.64 |  | 0 |  | 0 |  | 0 | 21 | 0 | 8e-05 | 0.01 | 0 | 0 |  | RTS 25/ II | RTS 25/ II | 0.1372 | 18.88 |  | Práce | Běžná |  |  |  | POL1_
|  | 2.08 : 2*(7,485+5,60+1,40)-0,90 |  | 28.07 | [23 empty] | VV | 0
|  | 2.09 : 2*(1,685+6,07)-3*1,40-0,80 |  | 10.51 | [23 empty] | VV | 0
|  | 2.10 : 2*(7,035+5,985)-1,40 |  | 24.64 | [23 empty] | VV | 0
|  | 2.11 : 2*(4,935+3,17)-0,80 |  | 15.41 | [23 empty] | VV | 0
|  | 2.12 : 2*(4,935+2,70)-0,80 |  | 14.47 | [23 empty] | VV | 0
|  | 2.13 : 2*(13,92+11,60)-2*1,40-2*0,80-3*0,70 |  | 44.54 | [23 empty] | VV | 0
243 | 776521200R00 | Lepení povlakových podlah z plastů ve formě čtverců z PVC nebo vinylu, montáž | m2 | 283.4 |  | 0 |  | 0 |  | 0 | 21 | 0 | 0.00024 | 0.07 | 0 | 0 |  | RTS 25/ II | RTS 25/ II | 0.45 | 127.53 |  | Práce | Běžná |  |  |  | POL1_
|  | 2.08 : 41,40 |  | 41.4 | [23 empty] | VV | 0
|  | 2.09 : 10,70 |  | 10.7 | [23 empty] | VV | 0
|  | 2.10 : 41,40 |  | 41.4 | [23 empty] | VV | 0
|  | 2.11 : 15,60 |  | 15.6 | [23 empty] | VV | 0
|  | 2.12 : 13,30 |  | 13.3 | [23 empty] | VV | 0
|  | 2.13 : 161,00 |  | 161 | [23 empty] | VV | 0
244 | 776572100R00 | Položení povlakových podlah textilních včetně dodávky koberce zátěžového, lepením | m2 | 2 |  | 0 |  | 0 |  | 0 | 21 | 0 | 0.00144 | 0 | 0 | 0 |  | RTS 25/ II | RTS 25/ II | 0.21666 | 0.43 |  | Práce | Běžná |  |  |  | POL1_
|  | všívaných a vpichovaných | [25 empty] | POP
245 | 235215931 | vyrovnávací stěrka rychle tvrdnoucí; cementová; pro podlahy; samonivelační; pro interiér; zátěž střední, vyšší; tl. vrstvy 3,0 až 40,0 mm; pod dlažby, keramiku, dřevo, pod PVC; barva šedá | kg | 2408.9 |  | 0 |  | 0 |  | 0 | 21 | 0 | 0.001 | 2.41 | 0 | 0 |  | Vlastní | Indiv | 0 | 0 |  | Specifikace | Běžná |  |  |  | POL3_
|  | 283,40*1,7*5 |  | 2408.9 | [23 empty] | VV | 0
246 | 776001 | Podlahovina vinyl 6mm dle PD a dle výběru investora | m2 | 311.74 |  | 0 |  | 0 |  | 0 | 21 | 0 | 0 | 0 | 0 | 0 |  | Vlastní | Indiv | 0 | 0 |  | Specifikace | Běžná |  |  |  | POL3_
|  | 283,40*1,1 |  | 311.74 | [23 empty] | VV | 0
247 | 998776201R00 | v objektech výšky do 6 m | % |  |  | 0 |  | 0 |  | 0 | 21 | 0 | 0 | 0 | 0 | 0 |  | RTS 25/ II | RTS 25/ II | 0 | 0 |  | Přesun hmot | Běžná |  |  |  | POL7_7
Díl: | 777 | Podlahy ze syntetických hmot |  |  |  | 0 |  | 0 |  | 0 |  | 0 |  | 4.34 |  | 0 |  |  |  |  | 314.78 | [6 empty] | DIL
248 | 777101101R00 | Příprava podkladu vysávání podlah průmyslovým vysavačem | m2 | 336.3 |  | 0 |  | 0 |  | 0 | 21 | 0 | 0 | 0 | 0 | 0 |  | RTS 25/ II | RTS 25/ II | 0.016 | 5.38 |  | Práce | Běžná |  |  |  | POL1_
|  | 1.09 : 10,70 |  | 10.7 | [23 empty] | VV | 0
|  | 1.20 : 245,50 |  | 245.5 | [23 empty] | VV | 0
|  | 1.21 : 80,10 |  | 80.1 | [23 empty] | VV | 0
249 | 777315189KR1 | Podlaha z vysokopevnostní stěrky (garáž) tl.5 mm | m2 | 336.3 |  | 0 |  | 0 |  | 0 | 21 | 0 | 0.01076 | 3.62 | 0 | 0 |  | Vlastní | Indiv | 0.56 | 188.33 |  | Práce | Běžná |  |  |  | POL1_
|  | včetně dvousložkové epoxidové penetrace. | [25 empty] | POP
|  | 1.09 : 10,70 |  | 10.7 | [23 empty] | VV | 0
|  | 1.20 : 245,50 |  | 245.5 | [23 empty] | VV | 0
|  | 1.21 : 80,10 |  | 80.1 | [23 empty] | VV | 0
250 | 777531029R00 | Vyrovnání podlah, samonivel. hmota tl.1 mm | m2 | 336.3 |  | 0 |  | 0 |  | 0 | 21 | 0 | 0.00215 | 0.72 | 0 | 0 |  | Vlastní | Indiv | 0.36 | 121.07 |  | Práce | Běžná |  |  |  | POL1_
251 | 998777202R00 | v objektech výšky do 12 m | % |  |  | 0 |  | 0 |  | 0 | 21 | 0 | 0 | 0 | 0 | 0 |  | RTS 25/ II | RTS 25/ II | 0 | 0 |  | Přesun hmot | Běžná |  |  |  | POL7_7
Díl: | 781 | Obklady keramické |  |  |  | 0 |  | 0 |  | 0 |  | 0 |  | 10.29 |  | 0 |  |  |  |  | 730.65 | [6 empty] | DIL
252 | 781101210R00 | Příprava podkladu pod obklady penetrace podkladu pod obklady | m2 | 618.2785 |  | 0 |  | 0 |  | 0 | 21 | 0 | 0.00021 | 0.13 | 0 | 0 |  | RTS 25/ II | RTS 25/ II | 0.05 | 30.91 |  | Práce | Běžná |  |  |  | POL1_
|  | 1.04 : (2*(2,48+3,985)*2,70-2*0,80*2,10-1,88*0,90) |  | 29.86 | [23 empty] | VV | 0
|  | 1.05a : 2*(2,875+2,02)*2,70-0,90*2,10-0,80*2,10 |  | 22.86 | [23 empty] | VV | 0
|  | 1.05b : 2*(2,875+1,85)*2,70-0,80*2,10-2,875*0,90 |  | 21.25 | [23 empty] | VV | 0
|  | 1.11a : (2*(1,50+1,80)*2,70-0,80*2,10-2*0,70*2,10) |  | 13.2 | [23 empty] | VV | 0
|  | 1.11b : (2*(1,85+1,85)*2,70-0,70*2,10) |  | 18.51 | [23 empty] | VV | 0
|  | 1.11c : (2*(1,57+1,85)*2,70-0,70*2,10) |  | 17 | [23 empty] | VV | 0
|  | 1.12a : (2*(5,15+3,685)*2,70-2*0,80*2,10-4,00*0,90) |  | 40.75 | [23 empty] | VV | 0
|  | 1.12b : (2*(5,45+1,92+2*0,80)*2,70-2*0,80*2,10-3,85*0,90) |  | 41.61 | [23 empty] | VV | 0
|  | 1.12c : (2*(6,45+5,60)*2,70-0,90*2,10-0,80*2,10-4*2,00*0,90) |  | 54.3 | [23 empty] | VV | 0
|  | 1.22a : ((2*1,80+1,195)*5,25-0,80*2,10) |  | 23.49 | [23 empty] | VV | 0
|  | 1.22b : (2*1,70+1,195)*5,25 |  | 24.12 | [23 empty] | VV | 0
|  | 1.23a : (2*(1,895+1,1195)*5,25-2*0,80*2,10) |  | 28.29 | [23 empty] | VV | 0
|  | 1.23b : ((2*1,60+0,895)*5,25-0,80*2,10) |  | 19.82 | [23 empty] | VV | 0
|  | 2.05a : (2*(2,10+1,50)*2,70-2*0,70*2,10) |  | 16.5 | [23 empty] | VV | 0
|  | 2.05b : ((2,12+2*1,60)*2,70-0,70*2,10) |  | 12.89 | [23 empty] | VV | 0
|  | 2.05c : (0,90+1,52)*2,70-0,90*1,70 |  | 5 | [23 empty] | VV | 0
|  | 2.05d : (0,90+1,52)*2,70-0,90*1,70 |  | 5 | [23 empty] | VV | 0
|  | 2.05e : (2*(2,10+2,35+0,90)*2,70-0,70*2,10-0,90*1,70) |  | 25.89 | [23 empty] | VV | 0
|  | 2.06a : (2*(2,15+1,20)*2,70-2*0,70*2,10) |  | 15.15 | [23 empty] | VV | 0
|  | 2.06b : (2*1,085)*2,70 |  | 5.86 | [23 empty] | VV | 0
|  | 2.06c : 2*(1,12+1,435)*2,70-0,885*2,70-0,90*1,70 |  | 9.88 | [23 empty] | VV | 0
|  | 2.06d : (2*(1,15+2,57)*2,70-0,70*2,10) |  | 18.62 | [23 empty] | VV | 0
|  | 2.17a : (2*(1,845+1,30)*2,70-2*0,70*2,10) |  | 14.04 | [23 empty] | VV | 0
|  | 2.17b : ((2*1,765+1,85)*2,70-2*0,70*2,10) |  | 11.59 | [23 empty] | VV | 0
|  | 2.17c : (1,55+0,90)*2,70 |  | 6.62 | [23 empty] | VV | 0
|  | 2.17d : (1,55+0,90)*2,70 |  | 6.62 | [23 empty] | VV | 0
|  | 2.17e : (2*(1,795+1,60)*2,70-0,70*2,10) |  | 16.86 | [23 empty] | VV | 0
|  | 217a/218a : (2*(1,585+1,30)*2,70-0,70*2,10) |  | 14.11 | [23 empty] | VV | 0
|  | 2.18a : (2*(1,90+1,55)*2,70-2*0,70*2,10-0,90*1,70) |  | 14.16 | [23 empty] | VV | 0
|  | 2.18b : (2*(1,90+3,565)*2,70-2*0,70*2,10-1,85*2,70-1,90*1,70) |  | 18.35 | [23 empty] | VV | 0
|  | 2.18c : (1,55+0,90)*2,70 |  | 6.62 | [23 empty] | VV | 0
|  | 2.18d : (1,55+0,90)*2,70 |  | 6.62 | [23 empty] | VV | 0
|  | 2.18e : (2*(3,50+1,95+0,905)*2,70-0,70*2,10) |  | 32.85 | [23 empty] | VV | 0
253 | 781415015R00 | Montáž obkladů vnitřních z obkládaček pórovinových 200 x 200, nebo 300 x 150 mm, lepených do flexibilního tmele | m2 | 618.2785 |  | 0 |  | 0 |  | 0 | 21 | 0 | 0.00487 | 3.01 | 0 | 0 |  | RTS 25/ II | RTS 25/ II | 1.126 | 696.18 |  | Práce | Běžná |  |  |  | POL1_
|  | 1.04 : (2*(2,48+3,985)*2,70-2*0,80*2,10-1,88*0,90) |  | 29.86 | [23 empty] | VV | 0
|  | 1.05a : 2*(2,875+2,02)*2,70-0,90*2,10-0,80*2,10 |  | 22.86 | [23 empty] | VV | 0
|  | 1.05b : 2*(2,875+1,85)*2,70-0,80*2,10-2,875*0,90 |  | 21.25 | [23 empty] | VV | 0
|  | 1.11a : (2*(1,50+1,80)*2,70-0,80*2,10-2*0,70*2,10) |  | 13.2 | [23 empty] | VV | 0
|  | 1.11b : (2*(1,85+1,85)*2,70-0,70*2,10) |  | 18.51 | [23 empty] | VV | 0
|  | 1.11c : (2*(1,57+1,85)*2,70-0,70*2,10) |  | 17 | [23 empty] | VV | 0
|  | 1.12a : (2*(5,15+3,685)*2,70-2*0,80*2,10-4,00*0,90) |  | 40.75 | [23 empty] | VV | 0
|  | 1.12b : (2*(5,45+1,92+2*0,80)*2,70-2*0,80*2,10-3,85*0,90) |  | 41.61 | [23 empty] | VV | 0
|  | 1.12c : (2*(6,45+5,60)*2,70-0,90*2,10-0,80*2,10-4*2,00*0,90) |  | 54.3 | [23 empty] | VV | 0
|  | 1.22a : ((2*1,80+1,195)*5,25-0,80*2,10) |  | 23.49 | [23 empty] | VV | 0
|  | 1.22b : (2*1,70+1,195)*5,25 |  | 24.12 | [23 empty] | VV | 0
|  | 1.23a : (2*(1,895+1,1195)*5,25-2*0,80*2,10) |  | 28.29 | [23 empty] | VV | 0
|  | 1.23b : ((2*1,60+0,895)*5,25-0,80*2,10) |  | 19.82 | [23 empty] | VV | 0
|  | 2.05a : (2*(2,10+1,50)*2,70-2*0,70*2,10) |  | 16.5 | [23 empty] | VV | 0
|  | 2.05b : ((2,12+2*1,60)*2,70-0,70*2,10) |  | 12.89 | [23 empty] | VV | 0
|  | 2.05c : (0,90+1,52)*2,70-0,90*1,70 |  | 5 | [23 empty] | VV | 0
|  | 2.05d : (0,90+1,52)*2,70-0,90*1,70 |  | 5 | [23 empty] | VV | 0
|  | 2.05e : (2*(2,10+2,35+0,90)*2,70-0,70*2,10-0,90*1,70) |  | 25.89 | [23 empty] | VV | 0
|  | 2.06a : (2*(2,15+1,20)*2,70-2*0,70*2,10) |  | 15.15 | [23 empty] | VV | 0
|  | 2.06b : (2*1,085)*2,70 |  | 5.86 | [23 empty] | VV | 0
|  | 2.06c : 2*(1,12+1,435)*2,70-0,885*2,70-0,90*1,70 |  | 9.88 | [23 empty] | VV | 0
|  | 2.06d : (2*(1,15+2,57)*2,70-0,70*2,10) |  | 18.62 | [23 empty] | VV | 0
|  | 2.17a : (2*(1,845+1,30)*2,70-2*0,70*2,10) |  | 14.04 | [23 empty] | VV | 0
|  | 2.17b : ((2*1,765+1,85)*2,70-2*0,70*2,10) |  | 11.59 | [23 empty] | VV | 0
|  | 2.17c : (1,55+0,90)*2,70 |  | 6.62 | [23 empty] | VV | 0
|  | 2.17d : (1,55+0,90)*2,70 |  | 6.62 | [23 empty] | VV | 0
|  | 2.17e : (2*(1,795+1,60)*2,70-0,70*2,10) |  | 16.86 | [23 empty] | VV | 0
|  | 217a/218a : (2*(1,585+1,30)*2,70-0,70*2,10) |  | 14.11 | [23 empty] | VV | 0
|  | 2.18a : (2*(1,90+1,55)*2,70-2*0,70*2,10-0,90*1,70) |  | 14.16 | [23 empty] | VV | 0
|  | 2.18b : (2*(1,90+3,565)*2,70-2*0,70*2,10-1,85*2,70-1,90*1,70) |  | 18.35 | [23 empty] | VV | 0
|  | 2.18c : (1,55+0,90)*2,70 |  | 6.62 | [23 empty] | VV | 0
|  | 2.18d : (1,55+0,90)*2,70 |  | 6.62 | [23 empty] | VV | 0
|  | 2.18e : (2*(3,50+1,95+0,905)*2,70-0,70*2,10) |  | 32.85 | [23 empty] | VV | 0
254 | 781497121R00 | Lišty k obkladům profil rohový eloxovaný hliník, uložení do tmele, , výška profilu 10 mm, | m | 29.7 |  | 0 |  | 0 |  | 0 | 21 | 0 | 0.00017 | 0.01 | 0 | 0 |  | RTS 25/ II | RTS 25/ II | 0.12 | 3.56 |  | Práce | Běžná |  |  |  | POL1_
|  | 1.11c : 2,70 |  | 2.7 | [23 empty] | VV | 0
|  | 1.12a : 2*2,70 |  | 5.4 | [23 empty] | VV | 0
|  | 1.12b : 4*2,70 |  | 10.8 | [23 empty] | VV | 0
|  | 1.22a : 2,70 |  | 2.7 | [23 empty] | VV | 0
|  | 1.23a : 2,70 |  | 2.7 | [23 empty] | VV | 0
|  | 2.05a : 2,70 |  | 2.7 | [23 empty] | VV | 0
|  | 2.06c : 2,70 |  | 2.7 | [23 empty] | VV | 0
255 | 5978135329R | Obkládačka 20x20cm dle výběru investora | m2 | 680.1064 |  | 0 |  | 0 |  | 0 | 21 | 0 | 0.0105 | 7.14 | 0 | 0 |  | Vlastní | Indiv | 0 | 0 |  | Specifikace | Běžná |  |  |  | POL3_
|  | 618,2785*1,1 |  | 680.11 | [23 empty] | VV | 0
256 | 998781202R00 | v objektech výšky do 12 m | % |  |  | 0 |  | 0 |  | 0 | 21 | 0 | 0 | 0 | 0 | 0 |  | RTS 25/ II | RTS 25/ II | 0 | 0 |  | Přesun hmot | Běžná |  |  |  | POL7_7
Díl: | 783 | Nátěry |  |  |  | 0 |  | 0 |  | 0 |  | 0 |  | 0.12 |  | 0 |  |  |  |  | 60.85 | [6 empty] | DIL
257 | 783782206R00 | Nátěr tesařských konstrukcí ochranný fungicidní+ biocidní (proti plísním, houbám a hmyzu), dvojnásobný | m2 | 405.6473 |  | 0 |  | 0 |  | 0 | 21 | 0 | 0.0003 | 0.12 | 0 | 0 |  | RTS 25/ II | RTS 25/ II | 0.15 | 60.85 |  | Práce | Běžná |  |  |  | POL1_
|  | včetně montáže, dodávky a demontáže lešení. | [25 empty] | POP
|  | latě 25x25 : 946,212*2*(0,025+0,025) |  | 94.62 | [23 empty] | VV | 0
|  | latě 60x60 : 853,042*2*(0,06+0,06) |  | 204.73 | [23 empty] | VV | 0
|  | krokev 120/200 : 6*5,00*2*(0,12+0,20) |  | 19.2 | [23 empty] | VV | 0
|  | bednění : 28,65*2,2 |  | 63.03 | [23 empty] | VV | 0
|  | laťování : 28,65*3,1*2*(0,06+0,04) |  | 17.76 | [23 empty] | VV | 0
|  | kontralatě : 28,65*1,1*2*(0,06+0,04) |  | 6.3 | [23 empty] | VV | 0
Díl: | 784 | Malby |  |  |  | 0 |  | 0 |  | 0 |  | 0 |  | 1.84 |  | 0 |  |  |  |  | 439.89 | [6 empty] | DIL
258 | 784191101R00 | Příprava povrchu Penetrace (napouštění) podkladu disperzní, jednonásobná | m2 | 3213.3929 |  | 0 |  | 0 |  | 0 | 21 | 0 | 7e-05 | 0.22 | 0 | 0 |  | RTS 25/ II | RTS 25/ II | 0.03248 | 104.37 |  | Práce | Běžná |  |  |  | POL1_7
|  | stropy : | [25 empty] | VV | 0
|  | 1.00 : 4,40 |  | 4.4 | [23 empty] | VV | 0
|  | 1.01a : 4,70 |  | 4.7 | [23 empty] | VV | 0
|  | 1.01b : 7,10 |  | 7.1 | [23 empty] | VV | 0
|  | 1.02 : 47,50 |  | 47.5 | [23 empty] | VV | 0
|  | 1.03a : 2,70 |  | 2.7 | [23 empty] | VV | 0
|  | 1.03b : 4,70 |  | 4.7 | [23 empty] | VV | 0
|  | 1.04 : 10,00 |  | 10 | [23 empty] | VV | 0
|  | 1.05a : 6,00 |  | 6 | [23 empty] | VV | 0
|  | 1.05b : 5,20 |  | 5.2 | [23 empty] | VV | 0
|  | 1.06 : 9,40 |  | 9.4 | [23 empty] | VV | 0
|  | 1.07 : 4,70 |  | 4.7 | [23 empty] | VV | 0
|  | 1.08 : 5,00 |  | 5 | [23 empty] | VV | 0
|  | 1.09 : 10,70 |  | 10.7 | [23 empty] | VV | 0
|  | 1.10 : 5,20 |  | 5.2 | [23 empty] | VV | 0
|  | 1.11a : 2,90 |  | 2.9 | [23 empty] | VV | 0
|  | 1.11b : 3,30 |  | 3.3 | [23 empty] | VV | 0
|  | 1.11c : 2,70 |  | 2.7 | [23 empty] | VV | 0
|  | 1.12a : 18,60 |  | 18.6 | [23 empty] | VV | 0
|  | 1.12b : 9,90 |  | 9.9 | [23 empty] | VV | 0
|  | 1.12c : 36,20 |  | 36.2 | [23 empty] | VV | 0
|  | 1.20 : 245,50 |  | 245.5 | [23 empty] | VV | 0
|  | 1.21 : 80,10 |  | 80.1 | [23 empty] | VV | 0
|  | 1.22a : 2,40 |  | 2.4 | [23 empty] | VV | 0
|  | 1.22b : 2,00 |  | 2 | [23 empty] | VV | 0
|  | 1.23a : 2,50 |  | 2.5 | [23 empty] | VV | 0
|  | 1.23b : 1,40 |  | 1.4 | [23 empty] | VV | 0
|  | 1.24 : 2,30 |  | 2.3 | [23 empty] | VV | 0
|  | 1.25 : 15,00 |  | 15 | [23 empty] | VV | 0
|  | 2.00 : 9,70 |  | 9.7 | [23 empty] | VV | 0
|  | 2.01 : 7,50 |  | 7.5 | [23 empty] | VV | 0
|  | 2.02 : 9,70 |  | 9.7 | [23 empty] | VV | 0
|  | 2.03 : 60,50 |  | 60.5 | [23 empty] | VV | 0
|  | 2.04a : 4,10 |  | 4.1 | [23 empty] | VV | 0
|  | 2.04b : 12,00 |  | 12 | [23 empty] | VV | 0
|  | 2.04c : 4,40 |  | 4.4 | [23 empty] | VV | 0
|  | 2.05a : 3,00 |  | 3 | [23 empty] | VV | 0
|  | 2.05b : 3,40 |  | 3.4 | [23 empty] | VV | 0
|  | 2.05c : 1,50 |  | 1.5 | [23 empty] | VV | 0
|  | 2.05d : 1,50 |  | 1.5 | [23 empty] | VV | 0
|  | 2.05e : 5,00 |  | 5 | [23 empty] | VV | 0
|  | 2.06a : 2,60 |  | 2.6 | [23 empty] | VV | 0
|  | 2.06b : 0,80 |  | 0.8 | [23 empty] | VV | 0
|  | 2.06c : 1,70 |  | 1.7 | [23 empty] | VV | 0
|  | 2.06d : 3,00 |  | 3 | [23 empty] | VV | 0
|  | 2.07 : 11,20 |  | 11.2 | [23 empty] | VV | 0
|  | 2.08 : 41,40 |  | 41.4 | [23 empty] | VV | 0
|  | 2.09 : 10,70 |  | 10.7 | [23 empty] | VV | 0
|  | 2.10 : 41,40 |  | 41.4 | [23 empty] | VV | 0
|  | 2.11 : 15,60 |  | 15.6 | [23 empty] | VV | 0
|  | 2.12 : 13,30 |  | 13.3 | [23 empty] | VV | 0
|  | 2.13 : 161,00 |  | 161 | [23 empty] | VV | 0
|  | 2.14 : 21,50 |  | 21.5 | [23 empty] | VV | 0
|  | 2.15a : 11,40 |  | 11.4 | [23 empty] | VV | 0
|  | 2.15b : 1,70 |  | 1.7 | [23 empty] | VV | 0
|  | 2.16a : 13,40 |  | 13.4 | [23 empty] | VV | 0
|  | 2.16b : 2,30 |  | 2.3 | [23 empty] | VV | 0
|  | 2.17a : 2,30 |  | 2.3 | [23 empty] | VV | 0
|  | 2.17b : 3,40 |  | 3.4 | [23 empty] | VV | 0
|  | 2.17c : 1,50 |  | 1.5 | [23 empty] | VV | 0
|  | 2.17d : 1,50 |  | 1.5 | [23 empty] | VV | 0
|  | 2.17e : 2,60 |  | 2.6 | [23 empty] | VV | 0
|  | 2.17a/2.18a : 1,585*1,30 |  | 2.06 | [23 empty] | VV | 0
|  | 2.18a : 2,90 |  | 2.9 | [23 empty] | VV | 0
|  | 2.18b : 6,70 |  | 6.7 | [23 empty] | VV | 0
|  | 2.18c : 1,50 |  | 1.5 | [23 empty] | VV | 0
|  | 2.18d : 1,50 |  | 1.5 | [23 empty] | VV | 0
|  | 2.18e : 6,70 |  | 6.7 | [23 empty] | VV | 0
|  | 2.19 : 5,50 |  | 5.5 | [23 empty] | VV | 0
|  | 1.25 : 14,80 |  | 14.8 | [23 empty] | VV | 0
|  | stěny : | [25 empty] | VV | 0
|  | 1.00 : (0,30+2,235+1,00+0,275)*2,80 |  | 10.67 | [23 empty] | VV | 0
|  | 1.01a : (3,00+2*4,10)*6,20 |  | 69.44 | [23 empty] | VV | 0
|  | 1.01b : 2*(1,285+3,985)*2,80 |  | 29.51 | [23 empty] | VV | 0
|  | 1.02 : 2*(23,185+5,55)*2,80-3,33*2,80-2,585*2,80+1,54*2,80 |  | 148.67 | [23 empty] | VV | 0
|  | 1.03a : 2*(1,95+1,47)*2,80 |  | 19.15 | [23 empty] | VV | 0
|  | 1.03b : 2*(1,95+2,40)*2,80 |  | 24.36 | [23 empty] | VV | 0
|  | 1.06 : 2*(3,25+2,885)*2,80 |  | 34.36 | [23 empty] | VV | 0
|  | 1.07 : 2*(1,80+2,60)*2,80 |  | 24.64 | [23 empty] | VV | 0
|  | 1.08 : 2*(2,235+2,30)*2,80 |  | 25.4 | [23 empty] | VV | 0
|  | 1.09 : 2*(3,91+2,62)*2,80 |  | 36.57 | [23 empty] | VV | 0
|  | 1.10 : 2*(1,71+2,72)*2,80 |  | 24.81 | [23 empty] | VV | 0
|  | 1.20 : 2*(13,92+17,70)*5,35-3*5,30*4,00+0,45*pi*5,35+2*(0,45+0,90)*5,35 |  | 296.74 | [23 empty] | VV | 0
|  | 1.21 : 2*(13,92+5,86)*5,35-4,10*4,00 |  | 195.25 | [23 empty] | VV | 0
|  | 1.24 : 2*(2,01+1,135)*5,35 |  | 33.65 | [23 empty] | VV | 0
|  | 1.25 : 2*(4,45+3,71)*((13,065+11,035)/2) |  | 196.66 | [23 empty] | VV | 0
|  | schodiště zázemí 2.NP : (6,26+2,60)*2,80 |  | 24.81 | [23 empty] | VV | 0
|  | 2.00 : 2*(12,935+2,95)*2,80 |  | 88.96 | [23 empty] | VV | 0
|  | 2.03 : 2*(10,90+5,60)*2,80-5,00*1,70 |  | 83.9 | [23 empty] | VV | 0
|  | 2.04a : 2*(1,795+2,285)*2,80 |  | 22.85 | [23 empty] | VV | 0
|  | 2.04b : 2*(4,75+2,535)*2,80 |  | 40.8 | [23 empty] | VV | 0
|  | 2.04c : 2*(6,26+2,30)*2,80 |  | 47.94 | [23 empty] | VV | 0
|  | 2.07 : 2*(2,885+3,585)*2,80-2,885*1,70 |  | 31.33 | [23 empty] | VV | 0
|  | 2.08 : 2*(7,485+5,60+1,40)*2,80-2*2,885*1,70 |  | 71.31 | [23 empty] | VV | 0
|  | 2.09 : 2*(1,685+6,07)*2,80 |  | 43.43 | [23 empty] | VV | 0
|  | 2.10 : 2*(7,035+5,985)*2,80 |  | 72.91 | [23 empty] | VV | 0
|  | 2.11 : 2*(4,935+3,17)*2,80 |  | 45.39 | [23 empty] | VV | 0
|  | 2.12 : 2*(4,935+2,70)*2,80 |  | 42.76 | [23 empty] | VV | 0
|  | 2.13 : 2*(13,92+11,60)*2,80-2*0,80*2,10+2*(0,45+0,90)*2,80 |  | 147.11 | [23 empty] | VV | 0
|  | 2.14 : 2*(3,53+5,545)*2,80 |  | 50.82 | [23 empty] | VV | 0
|  | 2.15a : 2*(4,25+3,005)*2,80 |  | 40.63 | [23 empty] | VV | 0
|  | 2.15b : 2*(0,985+1,69)*2,80 |  | 14.98 | [23 empty] | VV | 0
|  | 2.16a : 2*(4,60+2,925)*2,80 |  | 42.14 | [23 empty] | VV | 0
|  | 2.16b : 2*(2,01+1,135)*2,80 |  | 17.61 | [23 empty] | VV | 0
|  | 2.19 : 2*(3,545+2,44)*2,80 |  | 33.52 | [23 empty] | VV | 0
259 | 784442001R00 | Malby z malířských směsí disperzních, v místnostech do 3,8 m, jednobarevné, jednonásobné + 1x penetrace | m2 | 3213.3929 |  | 0 |  | 0 |  | 0 | 21 | 0 | 0.00039 | 1.25 | 0 | 0 |  | RTS 25/ II | RTS 25/ II | 0.1 | 321.34 |  | Práce | Běžná |  |  |  | POL1_7
260 | 784011222R00 | Ostatní práce zakrytí podlah, , bez dodávky materiálu | m2 | 1050.5605 |  | 0 |  | 0 |  | 0 | 21 | 0 | 0.00035 | 0.37 | 0 | 0 |  | RTS 25/ II | RTS 25/ II | 0.0135 | 14.18 |  | Práce | Běžná |  |  |  | POL1_7
|  | 1.00 : 4,40 |  | 4.4 | [23 empty] | VV | 0
|  | 1.01a : 4,70 |  | 4.7 | [23 empty] | VV | 0
|  | 1.01b : 7,10 |  | 7.1 | [23 empty] | VV | 0
|  | 1.02 : 47,50 |  | 47.5 | [23 empty] | VV | 0
|  | 1.03a : 2,70 |  | 2.7 | [23 empty] | VV | 0
|  | 1.03b : 4,70 |  | 4.7 | [23 empty] | VV | 0
|  | 1.04 : 10,00 |  | 10 | [23 empty] | VV | 0
|  | 1.05a : 6,00 |  | 6 | [23 empty] | VV | 0
|  | 1.05b : 5,20 |  | 5.2 | [23 empty] | VV | 0
|  | 1.06 : 9,40 |  | 9.4 | [23 empty] | VV | 0
|  | 1.07 : 4,70 |  | 4.7 | [23 empty] | VV | 0
|  | 1.08 : 5,00 |  | 5 | [23 empty] | VV | 0
|  | 1.09 : 10,70 |  | 10.7 | [23 empty] | VV | 0
|  | 1.10 : 5,20 |  | 5.2 | [23 empty] | VV | 0
|  | 1.11a : 2,90 |  | 2.9 | [23 empty] | VV | 0
|  | 1.11b : 3,30 |  | 3.3 | [23 empty] | VV | 0
|  | 1.11c : 2,70 |  | 2.7 | [23 empty] | VV | 0
|  | 1.12a : 18,60 |  | 18.6 | [23 empty] | VV | 0
|  | 1.12b : 9,90 |  | 9.9 | [23 empty] | VV | 0
|  | 1.12c : 36,20 |  | 36.2 | [23 empty] | VV | 0
|  | 1.20 : 245,50 |  | 245.5 | [23 empty] | VV | 0
|  | 1.21 : 80,10 |  | 80.1 | [23 empty] | VV | 0
|  | 1.22a : 2,40 |  | 2.4 | [23 empty] | VV | 0
|  | 1.22b : 2,00 |  | 2 | [23 empty] | VV | 0
|  | 1.23a : 2,50 |  | 2.5 | [23 empty] | VV | 0
|  | 1.23b : 1,40 |  | 1.4 | [23 empty] | VV | 0
|  | 1.24 : 2,30 |  | 2.3 | [23 empty] | VV | 0
|  | 2.00 : 9,70 |  | 9.7 | [23 empty] | VV | 0
|  | 2.01 : 7,50 |  | 7.5 | [23 empty] | VV | 0
|  | 2.02 : 9,70 |  | 9.7 | [23 empty] | VV | 0
|  | 2.03 : 60,50 |  | 60.5 | [23 empty] | VV | 0
|  | 2.04a : 4,10 |  | 4.1 | [23 empty] | VV | 0
|  | 2.04b : 12,00 |  | 12 | [23 empty] | VV | 0
|  | 2.04c : 4,40 |  | 4.4 | [23 empty] | VV | 0
|  | 2.05a : 3,00 |  | 3 | [23 empty] | VV | 0
|  | 2.05b : 3,40 |  | 3.4 | [23 empty] | VV | 0
|  | 2.05c : 1,50 |  | 1.5 | [23 empty] | VV | 0
|  | 2.05d : 1,50 |  | 1.5 | [23 empty] | VV | 0
|  | 2.05e : 5,00 |  | 5 | [23 empty] | VV | 0
|  | 2.06a : 2,60 |  | 2.6 | [23 empty] | VV | 0
|  | 2.06b : 0,80 |  | 0.8 | [23 empty] | VV | 0
|  | 2.06c : 1,70 |  | 1.7 | [23 empty] | VV | 0
|  | 2.06d : 3,00 |  | 3 | [23 empty] | VV | 0
|  | 2.07 : 11,20 |  | 11.2 | [23 empty] | VV | 0
|  | 2.08 : 41,40 |  | 41.4 | [23 empty] | VV | 0
|  | 2.09 : 10,70 |  | 10.7 | [23 empty] | VV | 0
|  | 2.10 : 41,40 |  | 41.4 | [23 empty] | VV | 0
|  | 2.11 : 15,60 |  | 15.6 | [23 empty] | VV | 0
|  | 2.12 : 13,30 |  | 13.3 | [23 empty] | VV | 0
|  | 2.13 : 161,00 |  | 161 | [23 empty] | VV | 0
|  | 2.14 : 21,50 |  | 21.5 | [23 empty] | VV | 0
|  | 2.15a : 11,40 |  | 11.4 | [23 empty] | VV | 0
|  | 2.15b : 1,70 |  | 1.7 | [23 empty] | VV | 0
|  | 2.16a : 13,40 |  | 13.4 | [23 empty] | VV | 0
|  | 2.16b : 2,30 |  | 2.3 | [23 empty] | VV | 0
|  | 2.17a : 2,30 |  | 2.3 | [23 empty] | VV | 0
|  | 2.17b : 3,40 |  | 3.4 | [23 empty] | VV | 0
|  | 2.17c : 1,50 |  | 1.5 | [23 empty] | VV | 0
|  | 2.17d : 1,50 |  | 1.5 | [23 empty] | VV | 0
|  | 2.17e : 2,60 |  | 2.6 | [23 empty] | VV | 0
|  | 2.17a/2.18a : 1,585*1,30 |  | 2.06 | [23 empty] | VV | 0
|  | 2.18a : 2,90 |  | 2.9 | [23 empty] | VV | 0
|  | 2.18b : 6,70 |  | 6.7 | [23 empty] | VV | 0
|  | 2.18c : 1,50 |  | 1.5 | [23 empty] | VV | 0
|  | 2.18d : 1,50 |  | 1.5 | [23 empty] | VV | 0
|  | 2.18e : 6,70 |  | 6.7 | [23 empty] | VV | 0
|  | 2.19 : 5,50 |  | 5.5 | [23 empty] | VV | 0
Díl: | 799 | Ostatní |  |  |  | 0 |  | 0 |  | 0 |  | 0 |  | 0 |  | 0 |  |  |  |  | 0 | [6 empty] | DIL
261 | 799999111KR1 | Dodávka a montáž hasicího přístroje 34A, 183B, HJ1=10 dle G/01 | kus | 7 |  | 0 |  | 0 |  | 0 | 21 | 0 | 0 | 0 | 0 | 0 |  | Vlastní | Indiv | 0 | 0 |  | Práce | Běžná |  |  |  | POL1_
262 | 799999112KR1 | Dodávka a montáž autonomní detekce požáru dle G/02 | kus | 10 |  | 0 |  | 0 |  | 0 | 21 | 0 | 0 | 0 | 0 | 0 |  | Vlastní | Indiv | 0 | 0 |  | Práce | Běžná |  |  |  | POL1_
263 | 799999114KR1 | Dodávka a montáž systémových prostupků základovou deskou dle G/04 | kus | 29 |  | 0 |  | 0 |  | 0 | 21 | 0 | 0 | 0 | 0 | 0 |  | Vlastní | Indiv | 0 | 0 |  | Práce | Běžná |  |  |  | POL1_
264 | 799999115KR1 | Dodávka a montáž plastového parapetu s rohy, délky 1970mm dle G/05 | kus | 30 |  | 0 |  | 0 |  | 0 | 21 | 0 | 0 | 0 | 0 | 0 |  | Vlastní | Indiv | 0 | 0 |  | Práce | Běžná |  |  |  | POL1_
265 | 799999116KR1 | Dodávka a montáž plastového parapetu s rohy, délky 1825mm dle G/06 | kus | 2 |  | 0 |  | 0 |  | 0 | 21 | 0 | 0 | 0 | 0 | 0 |  | Vlastní | Indiv | 0 | 0 |  | Práce | Běžná |  |  |  | POL1_
266 | 799999117KR1 | Dodávka a montáž plastového parapetu s rohy, délky 3975mm dle G/07 | kus | 2 |  | 0 |  | 0 |  | 0 | 21 | 0 | 0 | 0 | 0 | 0 |  | Vlastní | Indiv | 0 | 0 |  | Práce | Běžná |  |  |  | POL1_
267 | 799999118KR1 | Dodávka a montáž plastového parapetu s rohy, délky 925mm dle G/08 | kus | 2 |  | 0 |  | 0 |  | 0 | 21 | 0 | 0 | 0 | 0 | 0 |  | Vlastní | Indiv | 0 | 0 |  | Práce | Běžná |  |  |  | POL1_
268 | 799999119KR1 | Dodávka a montáž plastového parapetu s rohy, délky 470mm dle G/09 | kus | 1 |  | 0 |  | 0 |  | 0 | 21 | 0 | 0 | 0 | 0 | 0 |  | Vlastní | Indiv | 0 | 0 |  | Práce | Běžná |  |  |  | POL1_
269 | 799999120KR1 | Dodávka a montáž plastového parapetu s rohy, délky 970mm dle G/10 | kus | 2 |  | 0 |  | 0 |  | 0 | 21 | 0 | 0 | 0 | 0 | 0 |  | Vlastní | Indiv | 0 | 0 |  | Práce | Běžná |  |  |  | POL1_
270 | 799999121KR1 | Dodávka a montáž plastového parapetu s rohy, délky 2855mm dle G/11 | kus | 4 |  | 0 |  | 0 |  | 0 | 21 | 0 | 0 | 0 | 0 | 0 |  | Vlastní | Indiv | 0 | 0 |  | Práce | Běžná |  |  |  | POL1_
271 | 799999122KR1 | Dodávka a montáž plastového parapetu s rohy, délky 4970mm dle G/12 | kus | 1 |  | 0 |  | 0 |  | 0 | 21 | 0 | 0 | 0 | 0 | 0 |  | Vlastní | Indiv | 0 | 0 |  | Práce | Běžná |  |  |  | POL1_
272 | 799999123KR1 | Dodávka a montáž plastového parapetu s rohy, délky 1570mm dle G/13 | kus | 3 |  | 0 |  | 0 |  | 0 | 21 | 0 | 0 | 0 | 0 | 0 |  | Vlastní | Indiv | 0 | 0 |  | Práce | Běžná |  |  |  | POL1_
273 | 799999124KR1 | Dodávka a montáž plastového parapetu s rohy, délky 2370mm dle G/14 | kus | 1 |  | 0 |  | 0 |  | 0 | 21 | 0 | 0 | 0 | 0 | 0 |  | Vlastní | Indiv | 0 | 0 |  | Práce | Běžná |  |  |  | POL1_
274 | 799999125KR1 | Dodávka a montáž podlahové vpusti dle G/15 | kus | 5 |  | 0 |  | 0 |  | 0 | 21 | 0 | 0 | 0 | 0 | 0 |  | Vlastní | Indiv | 0 | 0 |  | Práce | Běžná |  |  |  | POL1_
275 | 799999126KR1 | Dodávka a montáž sanitární příčky dle G/16 | kus | 1 |  | 0 |  | 0 |  | 0 | 21 | 0 | 0 | 0 | 0 | 0 |  | Vlastní | Indiv | 0 | 0 |  | Práce | Běžná |  |  |  | POL1_
276 | 799999127KR1 | Dodávka a montáž sanitární příčky dle G/17 | kus | 1 |  | 0 |  | 0 |  | 0 | 21 | 0 | 0 | 0 | 0 | 0 |  | Vlastní | Indiv | 0 | 0 |  | Práce | Běžná |  |  |  | POL1_
277 | 799999128KR1 | Dodávka a montáž sanitární příčky dle G/18 | kus | 1 |  | 0 |  | 0 |  | 0 | 21 | 0 | 0 | 0 | 0 | 0 |  | Vlastní | Indiv | 0 | 0 |  | Práce | Běžná |  |  |  | POL1_
278 | 799999129KR1 | Dodávka a montáž sanitární příčky dle G/19 | kus | 1 |  | 0 |  | 0 |  | 0 | 21 | 0 | 0 | 0 | 0 | 0 |  | Vlastní | Indiv | 0 | 0 |  | Práce | Běžná |  |  |  | POL1_
279 | 799999130KR1 | Dodávka a montáž sanitární příčky dle G/20 | kus | 1 |  | 0 |  | 0 |  | 0 | 21 | 0 | 0 | 0 | 0 | 0 |  | Vlastní | Indiv | 0 | 0 |  | Práce | Běžná |  |  |  | POL1_
280 | 799999131KR1 | Dodávka a montáž sanitární příčky dle G/21 | kus | 1 |  | 0 |  | 0 |  | 0 | 21 | 0 | 0 | 0 | 0 | 0 |  | Vlastní | Indiv | 0 | 0 |  | Práce | Běžná |  |  |  | POL1_
281 | 799999132KR1 | Dodávka a montáž sanitární příčky dle G/22 | kus | 1 |  | 0 |  | 0 |  | 0 | 21 | 0 | 0 | 0 | 0 | 0 |  | Vlastní | Indiv | 0 | 0 |  | Práce | Běžná |  |  |  | POL1_
282 | 799999133KR1 | Dodávka a montáž revizní dvířka dle G/23 | kus | 8 |  | 0 |  | 0 |  | 0 | 21 | 0 | 0 | 0 | 0 | 0 |  | Vlastní | Indiv | 0 | 0 |  | Práce | Běžná |  |  |  | POL1_
283 | 799999134KR1 | Dodávka a montáž revizní dvířka dle G/24 | kus | 13 |  | 0 |  | 0 |  | 0 | 21 | 0 | 0 | 0 | 0 | 0 |  | Vlastní | Indiv | 0 | 0 |  | Práce | Běžná |  |  |  | POL1_
284 | 799999138KR1 | Dodávka a montáž revizní dvířka do SDK podhledu 450x450 dle G/28 | kus | 7 |  | 0 |  | 0 |  | 0 | 21 | 0 | 0 | 0 | 0 | 0 |  | Vlastní | Indiv | 0 | 0 |  | Práce | Běžná |  |  |  | POL1_
285 | 799999139KR1 | Dodávka a montáž revizní dvířka do SDK podhledu 600x600 dle G/29 | kus | 1 |  | 0 |  | 0 |  | 0 | 21 | 0 | 0 | 0 | 0 | 0 |  | Vlastní | Indiv | 0 | 0 |  | Práce | Běžná |  |  |  | POL1_
286 | 799999140KR1 | Dodávka a montáž fasádní mřížka 200x200mm s protidešťovou žaluzií dle G/30 | kus | 8 |  | 0 |  | 0 |  | 0 | 21 | 0 | 0 | 0 | 0 | 0 |  | Vlastní | Indiv | 0 | 0 |  | Práce | Běžná |  |  |  | POL1_
287 | 799999141KR1 | Dodávka a montáž fasádní mřížka 250x250mm s protidešťovou žaluzií dle G/31 | kus | 5 |  | 0 |  | 0 |  | 0 | 21 | 0 | 0 | 0 | 0 | 0 |  | Vlastní | Indiv | 0 | 0 |  | Práce | Běžná |  |  |  | POL1_
288 | 799999142KR1 | Dodávka a montáž fasádní mřížka 700x550mm s protidešťovou žaluzií dle G/32 | kus | 4 |  | 0 |  | 0 |  | 0 | 21 | 0 | 0 | 0 | 0 | 0 |  | Vlastní | Indiv | 0 | 0 |  | Práce | Běžná |  |  |  | POL1_
289 | 799999143KR1 | Dodávka a montáž prostupové tvarovky střechou pro kabely FVE dle G/33 | kus | 1 |  | 0 |  | 0 |  | 0 | 21 | 0 | 0 | 0 | 0 | 0 |  | Vlastní | Indiv | 0 | 0 |  | Práce | Běžná |  |  |  | POL1_
290 | 799999144KR1 | Dodávka a montáž prostupové tvarovky střechou pro kabely - rezerva dle G/34 | kus | 2 |  | 0 |  | 0 |  | 0 | 21 | 0 | 0 | 0 | 0 | 0 |  | Vlastní | Indiv | 0 | 0 |  | Práce | Běžná |  |  |  | POL1_
291 | 799999145KR1 | Dodávka a montáž prostupové tvarovky střechou pro rozvody tepelného čerpadla dle G/35 | kus | 1 |  | 0 |  | 0 |  | 0 | 21 | 0 | 0 | 0 | 0 | 0 |  | Vlastní | Indiv | 0 | 0 |  | Práce | Běžná |  |  |  | POL1_
292 | 799999146KR1 | Rámová konstrukce pro osazení vnějších jednotek TČ dle G/36 | kus | 2 |  | 0 |  | 0 |  | 0 | 21 | 0 | 0 | 0 | 0 | 0 |  | Vlastní | Indiv | 0 | 0 |  | Práce | Běžná |  |  |  | POL1_
293 | 799999147KR1 | Konstrukce pro osazení FVE panelů dle G/37 | kus | 24 |  | 0 |  | 0 |  | 0 | 21 | 0 | 0 | 0 | 0 | 0 |  | Vlastní | Indiv | 0 | 0 |  | Práce | Běžná |  |  |  | POL1_
294 | 799999148KR1 | Dodávka a montáž akustických ucpávek a těsnění dle G/38 | kpl | 30 |  | 0 |  | 0 |  | 0 | 21 | 0 | 0 | 0 | 0 | 0 |  | Vlastní | Indiv | 0 | 0 |  | Práce | Běžná |  |  |  | POL1_
295 | 799999149KR1 | Dodávka a montáž požárních ucpávek a těsnění na rozhraní požárních úseků dle G/39 | kpl | 25 |  | 0 |  | 0 |  | 0 | 21 | 0 | 0 | 0 | 0 | 0 |  | Vlastní | Indiv | 0 | 0 |  | Práce | Běžná |  |  |  | POL1_
296 | 799999150KR1 | Dodávka a montáž informační systém - nápisy a označení dveří, apod. dle G/40 | kpl | 60 |  | 0 |  | 0 |  | 0 | 21 | 0 | 0 | 0 | 0 | 0 |  | Vlastní | Indiv | 0 | 0 |  | Práce | Běžná |  |  |  | POL1_
297 | 799999151KR1 | Dodávka a montáž informační systém - smaltované tabulky a popisy dle G/41 | kpl | 2 |  | 0 |  | 0 |  | 0 | 21 | 0 | 0 | 0 | 0 | 0 |  | Vlastní | Indiv | 0 | 0 |  | Práce | Běžná |  |  |  | POL1_
298 | 799999152KR1 | Dodávka a montáž informační systém - tabulky a prvky požárního označení dle G/42 | kpl | 20 |  | 0 |  | 0 |  | 0 | 21 | 0 | 0 | 0 | 0 | 0 |  | Vlastní | Indiv | 0 | 0 |  | Práce | Běžná |  |  |  | POL1_
[26 empty] | 12 | 21 | DPH
| Celkem |  |  |  |  | 0 | [19 empty] | 0 | 0 | SUM
END
Note on S6: Fisarova: Jedná se o informaci, zda se jedná o položku, která je do rozpočtu zadána z cenové soustavy RTS, nebo vlastní.
Note on T6: Fisarova: Jedná se o název CÚ, která je zadána u položky rozpočtu

## SO01 B Pol
Položkový soupis prací a dodávek | [27 empty] | #TypZaznamu#
S: | K041/2024 | Hasičská zbrojnice Cholupice | [25 empty] | STA
O: | SO01 | Hasičská zbrojnice | [22 empty] | STA |  |  | OBJ
R: | B | Elektroinstalace | [25 empty] | ROZ
P.č. | Číslo položky | Název položky | MJ | Množství | Cena / MJ | Celkem | Dodávka | Dodávka celk. | Montáž | Montáž celk. | DPH | Cena s DPH | Hmotnost / MJ | Hmotnost celk.(t) | Dem. hmotnost / MJ | Dem. hmotnost celk.(t) | Ceník | Cen. soustava / platnost | Cenová úroveň | Nhod / MJ | Nhod celk. | Dodavatel | Typ položky | Stav položky
Díl: | _1 | Přístroje |  |  |  | 0 |  | 0 |  | 0 |  | 0 |  | 0 |  | 0 |  |  |  |  | 0 | [6 empty] | DIL
1 | Pol__0001 | Zásuvka jednoduchá 2P+PE | ks | 40 |  | 0 |  | 0 |  | 0 | 21 | 0 | 0 | 0 | 0 | 0 |  | Vlastní | Indiv | 0 | 0 |  | Práce | Běžná |  |  |  | POL1_1
2 | Pol__0002 | Zásuvka dvojitá | ks | 135 |  | 0 |  | 0 |  | 0 | 21 | 0 | 0 | 0 | 0 | 0 |  | Vlastní | Indiv | 0 | 0 |  | Práce | Běžná |  |  |  | POL1_1
3 | Pol__0003 | Zásuvka IP44 | ks | 16 |  | 0 |  | 0 |  | 0 | 21 | 0 | 0 | 0 | 0 | 0 |  | Vlastní | Indiv | 0 | 0 |  | Práce | Běžná |  |  |  | POL1_1
4 | Pol__0004 | Vypínač č.6+6 | ks | 2 |  | 0 |  | 0 |  | 0 | 21 | 0 | 0 | 0 | 0 | 0 |  | Vlastní | Indiv | 0 | 0 |  | Práce | Běžná |  |  |  | POL1_1
5 | Pol__0005 | Vypínač č.1 | ks | 30 |  | 0 |  | 0 |  | 0 | 21 | 0 | 0 | 0 | 0 | 0 |  | Vlastní | Indiv | 0 | 0 |  | Práce | Běžná |  |  |  | POL1_1
6 | Pol__0006 | Vypínač. č.6 | ks | 6 |  | 0 |  | 0 |  | 0 | 21 | 0 | 0 | 0 | 0 | 0 |  | Vlastní | Indiv | 0 | 0 |  | Práce | Běžná |  |  |  | POL1_1
7 | Pol__0007 | Termostat | ks | 2 |  | 0 |  | 0 |  | 0 | 21 | 0 | 0 | 0 | 0 | 0 |  | Vlastní | Indiv | 0 | 0 |  | Práce | Běžná |  |  |  | POL1_1
8 | Pol__0008 | Total stop | ks | 3 |  | 0 |  | 0 |  | 0 | 21 | 0 | 0 | 0 | 0 | 0 |  | Vlastní | Indiv | 0 | 0 |  | Práce | Běžná |  |  |  | POL1_1
9 | Pol__0009 | Krabice se svorkovnicí 5p. pod omítku | ks | 8 |  | 0 |  | 0 |  | 0 | 21 | 0 | 0 | 0 | 0 | 0 |  | Vlastní | Indiv | 0 | 0 |  | Práce | Běžná |  |  |  | POL1_1
10 | Pol__0010 | AP bod | ks | 5 |  | 0 |  | 0 |  | 0 | 21 | 0 | 0 | 0 | 0 | 0 |  | Vlastní | Indiv | 0 | 0 |  | Práce | Běžná |  |  |  | POL1_1
11 | Pol__0011 | STA zásuvka | ks | 5 |  | 0 |  | 0 |  | 0 | 21 | 0 | 0 | 0 | 0 | 0 |  | Vlastní | Indiv | 0 | 0 |  | Práce | Běžná |  |  |  | POL1_1
12 | Pol__0012 | Zásuvka komunikační dvojnásobná RJ45C6 | ks | 10 |  | 0 |  | 0 |  | 0 | 21 | 0 | 0 | 0 | 0 | 0 |  | Vlastní | Indiv | 0 | 0 |  | Práce | Běžná |  |  |  | POL1_1
13 | Pol__0013 | Krabice přístrojová - různé druhy | ks | 257 |  | 0 |  | 0 |  | 0 | 21 | 0 | 0 | 0 | 0 | 0 |  | Vlastní | Indiv | 0 | 0 |  | Práce | Běžná |  |  |  | POL1_1
14 | Pol__0014 | Svorkovnice hlavního pospojení, podružného pospojení | ks | 5 |  | 0 |  | 0 |  | 0 | 21 | 0 | 0 | 0 | 0 | 0 |  | Vlastní | Indiv | 0 | 0 |  | Práce | Běžná |  |  |  | POL1_1
15 | Pol__0015 | Drobný instalační materiál (např. wago svorky, svorkovnice, atd…) | ks | 1 |  | 0 |  | 0 |  | 0 | 21 | 0 | 0 | 0 | 0 | 0 |  | Vlastní | Indiv | 0 | 0 |  | Práce | Běžná |  |  |  | POL1_1
16 | Pol__0016 | 3f vývod | ks | 25 |  | 0 |  | 0 |  | 0 | 21 | 0 | 0 | 0 | 0 | 0 |  | Vlastní | Indiv | 0 | 0 |  | Práce | Běžná |  |  |  | POL1_1
17 | Pol__0017 | 1f vývod | ks | 80 |  | 0 |  | 0 |  | 0 | 21 | 0 | 0 | 0 | 0 | 0 |  | Vlastní | Indiv | 0 | 0 |  | Práce | Běžná |  |  |  | POL1_1
18 | Pol__0018 | Doplňkový materiál | ks | 1 |  | 0 |  | 0 |  | 0 | 21 | 0 | 0 | 0 | 0 | 0 |  | Vlastní | Indiv | 0 | 0 |  | Práce | Běžná |  |  |  | POL1_1
19 | Pol__0019 | podyb. Čidla vnitřní/venkovní | ks | 24 |  | 0 |  | 0 |  | 0 | 21 | 0 | 0 | 0 | 0 | 0 |  | Vlastní | Indiv | 0 | 0 |  | Práce | Běžná |  |  |  | POL1_1
Díl: | _2 | Vedení |  |  |  | 0 |  | 0 |  | 0 |  | 0 |  | 0 |  | 0 |  |  |  |  | 0 | [6 empty] | DIL
20 | Pol__0020 | H07V-U 10 zž | m | 1000 |  | 0 |  | 0 |  | 0 | 21 | 0 | 0 | 0 | 0 | 0 |  | Vlastní | Indiv | 0 | 0 |  | Práce | Běžná |  |  |  | POL1_1
21 | Pol__0021 | H07V-U 16 zž | m | 1000 |  | 0 |  | 0 |  | 0 | 21 | 0 | 0 | 0 | 0 | 0 |  | Vlastní | Indiv | 0 | 0 |  | Práce | Běžná |  |  |  | POL1_1
22 | Pol__0022 | CYKY-J 3x1,5 | m | 900 |  | 0 |  | 0 |  | 0 | 21 | 0 | 0 | 0 | 0 | 0 |  | Vlastní | Indiv | 0 | 0 |  | Práce | Běžná |  |  |  | POL1_1
23 | Pol__0023 | CYKY-J 3x2,5 | m | 1250 |  | 0 |  | 0 |  | 0 | 21 | 0 | 0 | 0 | 0 | 0 |  | Vlastní | Indiv | 0 | 0 |  | Práce | Běžná |  |  |  | POL1_1
24 | Pol__0024 | CYKY-J 5x1,5 | m | 950 |  | 0 |  | 0 |  | 0 | 21 | 0 | 0 | 0 | 0 | 0 |  | Vlastní | Indiv | 0 | 0 |  | Práce | Běžná |  |  |  | POL1_1
25 | Pol__0025 | CYKY-J 5x16 | m | 145 |  | 0 |  | 0 |  | 0 | 21 | 0 | 0 | 0 | 0 | 0 |  | Vlastní | Indiv | 0 | 0 |  | Práce | Běžná |  |  |  | POL1_1
26 | Pol__0026 | CYKY-J 4x50 | m | 60 |  | 0 |  | 0 |  | 0 | 21 | 0 | 0 | 0 | 0 | 0 |  | Vlastní | Indiv | 0 | 0 |  | Práce | Běžná |  |  |  | POL1_1
27 | Pol__0027 | CYKY5x6 | m | 88 |  | 0 |  | 0 |  | 0 | 21 | 0 | 0 | 0 | 0 | 0 |  | Vlastní | Indiv | 0 | 0 |  | Práce | Běžná |  |  |  | POL1_1
28 | Pol__0028 | Kolaxiální kabel | m | 300 |  | 0 |  | 0 |  | 0 | 21 | 0 | 0 | 0 | 0 | 0 |  | Vlastní | Indiv | 0 | 0 |  | Práce | Běžná |  |  |  | POL1_1
29 | Pol__0029 | UTP Cat.6 | m | 900 |  | 0 |  | 0 |  | 0 | 21 | 0 | 0 | 0 | 0 | 0 |  | Vlastní | Indiv | 0 | 0 |  | Práce | Běžná |  |  |  | POL1_1
30 | Pol__0030 | Trubka ohebná O25 mm | m | 450 |  | 0 |  | 0 |  | 0 | 21 | 0 | 0 | 0 | 0 | 0 |  | Vlastní | Indiv | 0 | 0 |  | Práce | Běžná |  |  |  | POL1_1
31 | Pol__0031 | Chránička různé druhy | m | 250 |  | 0 |  | 0 |  | 0 | 21 | 0 | 0 | 0 | 0 | 0 |  | Vlastní | Indiv | 0 | 0 |  | Práce | Běžná |  |  |  | POL1_1
32 | Pol__0032 | Doplňkový materiál | ks | 1 |  | 0 |  | 0 |  | 0 | 21 | 0 | 0 | 0 | 0 | 0 |  | Vlastní | Indiv | 0 | 0 |  | Práce | Běžná |  |  |  | POL1_1
33 | Pol__0032a | Revize elektroinstalace | kpl | 1 |  | 0 |  | 0 |  | 0 | 21 | 0 | 0 | 0 | 0 | 0 |  | Vlastní | Indiv | 0 | 0 |  | Práce | Běžná |  |  |  | POL1_1
34 | Pol__0032b | Zajištění stanoviska TIČR | kpl | 1 |  | 0 |  | 0 |  | 0 | 21 | 0 | 0 | 0 | 0 | 0 |  | Vlastní | Indiv | 0 | 0 |  | Práce | Běžná |  |  |  | POL1_1
35 | Pol__0032c | Provedení měření umělého osvětlení | kpl | 1 |  | 0 |  | 0 |  | 0 | 21 | 0 | 0 | 0 | 0 | 0 |  | Vlastní | Indiv | 0 | 0 |  | Práce | Běžná |  |  |  | POL1_1
Díl: | _3 | Svítidla, zařízení a doplňky |  |  |  | 0 |  | 0 |  | 0 |  | 0 |  | 0 |  | 0 |  |  |  |  | 0 | [6 empty] | DIL
36 | Pol__0033 | Označení svítidla A | ks | 51 |  | 0 |  | 0 |  | 0 | 21 | 0 | 0 | 0 | 0 | 0 |  | Vlastní | Indiv | 0 | 0 |  | Práce | Běžná |  |  |  | POL1_1
37 | Pol__0034 | Označení svítidla B1 | ks | 10 |  | 0 |  | 0 |  | 0 | 21 | 0 | 0 | 0 | 0 | 0 |  | Vlastní | Indiv | 0 | 0 |  | Práce | Běžná |  |  |  | POL1_1
38 | Pol__0035 | Označení svítidla B3 | ks | 64 |  | 0 |  | 0 |  | 0 | 21 | 0 | 0 | 0 | 0 | 0 |  | Vlastní | Indiv | 0 | 0 |  | Práce | Běžná |  |  |  | POL1_1
39 | Pol__0036 | Označení svítidla C | ks | 16 |  | 0 |  | 0 |  | 0 | 21 | 0 | 0 | 0 | 0 | 0 |  | Vlastní | Indiv | 0 | 0 |  | Práce | Běžná |  |  |  | POL1_1
40 | Pol__0037 | Označení svítidla B2 | ks | 6 |  | 0 |  | 0 |  | 0 | 21 | 0 | 0 | 0 | 0 | 0 |  | Vlastní | Indiv | 0 | 0 |  | Práce | Běžná |  |  |  | POL1_1
41 | Pol__0038 | Označení svítidla E | ks | 12 |  | 0 |  | 0 |  | 0 | 21 | 0 | 0 | 0 | 0 | 0 |  | Vlastní | Indiv | 0 | 0 |  | Práce | Běžná |  |  |  | POL1_1
42 | Pol__0039 | Nouzové osvětlení J/N | ks | 1 |  | 0 |  | 0 |  | 0 | 21 | 0 | 0 | 0 | 0 | 0 |  | Vlastní | Indiv | 0 | 0 |  | Práce | Běžná |  |  |  | POL1_1
43 | Pol__0041 | Označení svítidla I/N | ks | 5 |  | 0 |  | 0 |  | 0 | 21 | 0 | 0 | 0 | 0 | 0 |  | Vlastní | Indiv | 0 | 0 |  | Práce | Běžná |  |  |  | POL1_1
44 | Pol__0041a | Označení svítidla H/N | ks | 5 |  | 0 |  | 0 |  | 0 | 21 | 0 | 0 | 0 | 0 | 0 |  | Vlastní | Indiv | 0 | 0 |  | Práce | Běžná |  |  |  | POL1_1
45 | Pol__0042 | Označení svítidla N2 | ks | 22 |  | 0 |  | 0 |  | 0 | 21 | 0 | 0 | 0 | 0 | 0 |  | Vlastní | Indiv | 0 | 0 |  | Práce | Běžná |  |  |  | POL1_1
46 | Pol__0043 | Označení svítidla N1 | ks | 12 |  | 0 |  | 0 |  | 0 | 21 | 0 | 0 | 0 | 0 | 0 |  | Vlastní | Indiv | 0 | 0 |  | Práce | Běžná |  |  |  | POL1_1
47 | Pol__0044 | Označení svítidla VO1 | ks | 4 |  | 0 |  | 0 |  | 0 | 21 | 0 | 0 | 0 | 0 | 0 |  | Vlastní | Indiv | 0 | 0 |  | Práce | Běžná |  |  |  | POL1_1
48 | Pol__0045 | Označení svítidla VO2 | ks | 1 |  | 0 |  | 0 |  | 0 | 21 | 0 | 0 | 0 | 0 | 0 |  | Vlastní | Indiv | 0 | 0 |  | Práce | Běžná |  |  |  | POL1_1
49 | Pol__0045a | Označení svítidla G | ks | 14 |  | 0 |  | 0 |  | 0 | 21 | 0 | 0 | 0 | 0 | 0 |  | Vlastní | Indiv | 0 | 0 |  | Práce | Běžná |  |  |  | POL1_1
50 | Pol__0045b | Označení svítidla F | ks | 1 |  | 0 |  | 0 |  | 0 | 21 | 0 | 0 | 0 | 0 | 0 |  | Vlastní | Indiv | 0 | 0 |  | Práce | Běžná |  |  |  | POL1_1
51 | Pol__0045c | Označení svítidla B4 | ks | 6 |  | 0 |  | 0 |  | 0 | 21 | 0 | 0 | 0 | 0 | 0 |  | Vlastní | Indiv | 0 | 0 |  | Práce | Běžná |  |  |  | POL1_1
52 | Pol__0046 | Ostatní materiál | ks | 1 |  | 0 |  | 0 |  | 0 | 21 | 0 | 0 | 0 | 0 | 0 |  | Vlastní | Indiv | 0 | 0 |  | Práce | Běžná |  |  |  | POL1_1
Díl: | _4 | Rozvaděče |  |  |  | 0 |  | 0 |  | 0 |  | 0 |  | 0 |  | 0 |  |  |  |  | 0 | [6 empty] | DIL
53 | Pol__0047 | rozvaděč rh, rp1, rp2.1,rp2.2, rtč | ks | 1 |  | 0 |  | 0 |  | 0 | 21 | 0 | 0 | 0 | 0 | 0 |  | Vlastní | Indiv | 0 | 0 |  | Práce | Běžná |  |  |  | POL1_1
54 | Pol__0048 | Doplňkový materiál pro výrobu rozvaděčů | ks | 1 |  | 0 |  | 0 |  | 0 | 21 | 0 | 0 | 0 | 0 | 0 |  | Vlastní | Indiv | 0 | 0 |  | Práce | Běžná |  |  |  | POL1_1
Díl: | _5 | Hromosvod a uzemnění |  |  |  | 0 |  | 0 |  | 0 |  | 0 |  | 0 |  | 0 |  |  |  |  | 0 | [6 empty] | DIL
55 | Pol__0049 | Zaváděcí tyč | ks | 10 |  | 0 |  | 0 |  | 0 | 21 | 0 | 0 | 0 | 0 | 0 |  | Vlastní | Indiv | 0 | 0 |  | Práce | Běžná |  |  |  | POL1_1
56 | Pol__0050 | Svorka pro zavádějící tyč | ks | 10 |  | 0 |  | 0 |  | 0 | 21 | 0 | 0 | 0 | 0 | 0 |  | Vlastní | Indiv | 0 | 0 |  | Práce | Běžná |  |  |  | POL1_1
57 | Pol__0051 | Vodič s vysokonapěťovou izolací s ? 75 cm (pro vzduch)s ? 150 cm (pevný materiál) | m | 300 |  | 0 |  | 0 |  | 0 | 21 | 0 | 0 | 0 | 0 | 0 |  | Vlastní | Indiv | 0 | 0 |  | Práce | Běžná |  |  |  | POL1_1
58 | Pol__0052 | Podpůrná trubka D 50mm L 3200mm GFK/Al, s jímačem D 22/16/10mm L 2500mm | ks | 10 |  | 0 |  | 0 |  | 0 | 21 | 0 | 0 | 0 | 0 | 0 |  | Vlastní | Indiv | 0 | 0 |  | Práce | Běžná |  |  |  | POL1_1
59 | Pol__0053 | Úchyt na stěnu, střechu nerez s příložkou pro trubku D 50mm | ks | 100 |  | 0 |  | 0 |  | 0 | 21 | 0 | 0 | 0 | 0 | 0 |  | Vlastní | Indiv | 0 | 0 |  | Práce | Běžná |  |  |  | POL1_1
60 | Pol__0054 | Sada připojovacích prvků pro vodič HVI long pro uložení do podpůrnou trubku | ks | 10 |  | 0 |  | 0 |  | 0 | 21 | 0 | 0 | 0 | 0 | 0 |  | Vlastní | Indiv | 0 | 0 |  | Práce | Běžná |  |  |  | POL1_1
61 | Pol__0055 | Zkušební svorka | ks | 10 |  | 0 |  | 0 |  | 0 | 21 | 0 | 0 | 0 | 0 | 0 |  | Vlastní | Indiv | 0 | 0 |  | Práce | Běžná |  |  |  | POL1_1
62 | Pol__0056 | Štítek s označemí ke zkušební svorce | ks | 10 |  | 0 |  | 0 |  | 0 | 21 | 0 | 0 | 0 | 0 | 0 |  | Vlastní | Indiv | 0 | 0 |  | Práce | Běžná |  |  |  | POL1_1
63 | Pol__0057 | Svorky - různé druhy | kpl | 1 |  | 0 |  | 0 |  | 0 | 21 | 0 | 0 | 0 | 0 | 0 |  | Vlastní | Indiv | 0 | 0 |  | Práce | Běžná |  |  |  | POL1_1
64 | Pol__0058 | Spoje zemniče svarem | kpl | 4 |  | 0 |  | 0 |  | 0 | 21 | 0 | 0 | 0 | 0 | 0 |  | Vlastní | Indiv | 0 | 0 |  | Práce | Běžná |  |  |  | POL1_1
65 | Pol__0059 | Asfaltový nátěr | kpl | 2 |  | 0 |  | 0 |  | 0 | 21 | 0 | 0 | 0 | 0 | 0 |  | Vlastní | Indiv | 0 | 0 |  | Práce | Běžná |  |  |  | POL1_1
66 | Pol__0059a | Revize hromosvod | kpl | 1 |  | 0 |  | 0 |  | 0 | 21 | 0 | 0 | 0 | 0 | 0 |  | Vlastní | Indiv | 0 | 0 |  | Práce | Běžná |  |  |  | POL1_1
Díl: | _6 | FVE |  |  |  | 0 |  | 0 |  | 0 |  | 0 |  | 0 |  | 0 |  |  |  |  | 0 | [6 empty] | DIL
67 | Pol__0060 | Solární měnič třífázový asymetrický beztransformátorový; 8 kWA, účinnost min. 98%, MPPT 120-980 V,, max. 15 kW DC, 2 MPPT trackery, max. výstupní proud 10 A, funkce pro omezení dodávek do sítě | ks | 1 |  | 0 |  | 0 |  | 0 | 21 | 0 | 0 | 0 | 0 | 0 |  | Vlastní | Indiv | 0 | 0 |  | Práce | Běžná |  |  |  | POL1_1
68 | Pol__0061 | Požární odpínač panelů pro rychlé vypnutí na úrovni jednotlivých panelů, instalace pod panel | ks | 24 |  | 0 |  | 0 |  | 0 | 21 | 0 | 0 | 0 | 0 | 0 |  | Vlastní | Indiv | 0 | 0 |  | Práce | Běžná |  |  |  | POL1_1
69 | Pol__0062 | Zařízení pro ovládání požárních odpínačů | ks | 1 |  | 0 |  | 0 |  | 0 | 21 | 0 | 0 | 0 | 0 | 0 |  | Vlastní | Indiv | 0 | 0 |  | Práce | Běžná |  |  |  | POL1_1
70 | Pol__0063 | Bateriové úložiště min. 11,5 kWh, Záruka s poklesem na 60% nominální kapacity po 10 letech provozu,, nebo dosažení min. 2400 násobku nominální energie, včetně podstavce/montážní skříně, BMS, kabeláže | ks | 2 |  | 0 |  | 0 |  | 0 | 21 | 0 | 0 | 0 | 0 | 0 |  | Vlastní | Indiv | 0 | 0 |  | Práce | Běžná |  |  |  | POL1_1
|  | a doplňujících prvků | [25 empty] | POP
71 | Pol__0064 | Solární panel 570 Wp, účinnost: 20,6%, monokrystalický | ks | 24 |  | 0 |  | 0 |  | 0 | 21 | 0 | 0 | 0 | 0 | 0 |  | Vlastní | Indiv | 0 | 0 |  | Práce | Běžná |  |  |  | POL1_1
72 | Pol__0065 | Konstrukce pro FVE panely na plochou střechu, kritina asfaltové pásy/ guma | ks | 2 |  | 0 |  | 0 |  | 0 | 21 | 0 | 0 | 0 | 0 | 0 |  | Vlastní | Indiv | 0 | 0 |  | Práce | Běžná |  |  |  | POL1_1
73 | Pol__0066 | Kabelové střešní průchodka | ks | 4 |  | 0 |  | 0 |  | 0 | 21 | 0 | 0 | 0 | 0 | 0 |  | Vlastní | Indiv | 0 | 0 |  | Práce | Běžná |  |  |  | POL1_1
74 | Pol__0067 | Systém pro kompletní odpojení FVE | ks | 1 |  | 0 |  | 0 |  | 0 | 21 | 0 | 0 | 0 | 0 | 0 |  | Vlastní | Indiv | 0 | 0 |  | Práce | Běžná |  |  |  | POL1_1
75 | Pol__0068 | Černý solární kabel H1Z2Z2-K 6 SW sprůřezem vodiče 6mm2avnějším průměrem 6,4mm | m | 180 |  | 0 |  | 0 |  | 0 | 21 | 0 | 0 | 0 | 0 | 0 |  | Vlastní | Indiv | 0 | 0 |  | Práce | Běžná |  |  |  | POL1_1
76 | Pol__0069 | Požární vypínač pro objekty s FVE umístěný vně budovy IP65 | ks | 1 |  | 0 |  | 0 |  | 0 | 21 | 0 | 0 | 0 | 0 | 0 |  | Vlastní | Indiv | 0 | 0 |  | Práce | Běžná |  |  |  | POL1_1
77 | Pol__0070 | Rozvaděč RFVE-DC Rozvodnice NA omítku IP65, průhledné dveře, 1 řada, 18 modulů | ks | 1 |  | 0 |  | 0 |  | 0 | 21 | 0 | 0 | 0 | 0 | 0 |  | Vlastní | Indiv | 0 | 0 |  | Práce | Běžná |  |  |  | POL1_1
78 | Pol__0071 | Odpínač 1000 V DC, 20 A, 2pól | ks | 1 |  | 0 |  | 0 |  | 0 | 21 | 0 | 0 | 0 | 0 | 0 |  | Vlastní | Indiv | 0 | 0 |  | Práce | Běžná |  |  |  | POL1_1
79 | Pol__0072 | Svodič přepětí T1+T2 (I+II, B+C), fotovoltaické aplikace, 1000 V DC, maximální zkratový proud 1000 A | ks | 2 |  | 0 |  | 0 |  | 0 | 21 | 0 | 0 | 0 | 0 | 0 |  | Vlastní | Indiv | 0 | 0 |  | Práce | Běžná |  |  |  | POL1_1
80 | Pol__0073 | Svodič přepětí T2 (II, C), fotovoltaické aplikace, 1000 V DC, maximální zkratový proud 1000 A | ks | 2 |  | 0 |  | 0 |  | 0 | 21 | 0 | 0 | 0 | 0 | 0 |  | Vlastní | Indiv | 0 | 0 |  | Práce | Běžná |  |  |  | POL1_1
81 | Pol__0074 | Řadová svorka, bílá, 10 mm2 | ks | 4 |  | 0 |  | 0 |  | 0 | 21 | 0 | 0 | 0 | 0 | 0 |  | Vlastní | Indiv | 0 | 0 |  | Práce | Běžná |  |  |  | POL1_1
82 | Pol__0075 | Solární kabel, průřez 6 mm2, černá | m | 1.2 |  | 0 |  | 0 |  | 0 | 21 | 0 | 0 | 0 | 0 | 0 |  | Vlastní | Indiv | 0 | 0 |  | Práce | Běžná |  |  |  | POL1_1
83 | Pol__0076 | Solární kabel, průřez 6 mm2, červená | m | 1.2 |  | 0 |  | 0 |  | 0 | 21 | 0 | 0 | 0 | 0 | 0 |  | Vlastní | Indiv | 0 | 0 |  | Práce | Běžná |  |  |  | POL1_1
84 | Pol__0077 | PE svorkovnice | ks | 1 |  | 0 |  | 0 |  | 0 | 21 | 0 | 0 | 0 | 0 | 0 |  | Vlastní | Indiv | 0 | 0 |  | Práce | Běžná |  |  |  | POL1_1
85 | 0R | materiál drobný | ks | 1 |  | 0 |  | 0 |  | 0 | 21 | 0 | 0 | 0 | 0 | 0 | SPCM | RTS 23/ I | RTS 23/ I | 0 | 0 |  | Specifikace | Běžná |  |  |  | POL3_
86 | Pol_0078 | RFVE AC | kus | 1 |  | 0 |  | 0 |  | 0 | 21 | 0 | 0 | 0 | 0 | 0 |  | Vlastní | Kalkul | 0 | 0 |  | Práce | Běžná |  |  |  | POL1_
87 | Pol_0079 | Kabelový žlab děrovaný s plnou krycí deskou | m | 50 |  | 0 |  | 0 |  | 0 | 21 | 0 | 0 | 0 | 0 | 0 |  | Vlastní | Kalkul | 0 | 0 |  | Práce | Běžná |  |  |  | POL1_
88 | Pol_0080 | CYKY 5x10 | m | 35 |  | 0 |  | 0 |  | 0 | 21 | 0 | 0 | 0 | 0 | 0 |  | Vlastní | Kalkul | 0 | 0 |  | Práce | Běžná |  |  |  | POL1_
89 | Pol_0081 | CY 16/ž | m | 35 |  | 0 |  | 0 |  | 0 | 21 | 0 | 0 | 0 | 0 | 0 |  | Vlastní | Kalkul | 0 | 0 |  | Práce | Běžná |  |  |  | POL1_
90 | Pol_0081a | Revize FVE | kpl | 1 |  | 0 |  | 0 |  | 0 | 21 | 0 | 0 | 0 | 0 | 0 |  | Vlastní | Indiv | 0 | 0 |  | Práce | Běžná |  |  |  | POL1_
Díl: | _7 | Světelná signalizace |  |  |  | 0 |  | 0 |  | 0 |  | 0 |  | 0 |  | 0 |  |  |  |  | 0 | [6 empty] | DIL
91 | Pol_090 | Kopoflex průměr 50mm | m | 200 |  | 0 |  | 0 |  | 0 | 21 | 0 | 0 | 0 | 0 | 0 |  | Vlastní | Kalkul | 0 | 0 |  | Práce | Běžná |  |  |  | POL1_
92 | Pol_091 | FeZn průměr 10mm | m | 160 |  | 0 |  | 0 |  | 0 | 21 | 0 | 0 | 0 | 0 | 0 |  | Vlastní | Kalkul | 0 | 0 |  | Práce | Běžná |  |  |  | POL1_
93 | Pol_092 | CYKY 5x1,5 | m | 200 |  | 0 |  | 0 |  | 0 | 21 | 0 | 0 | 0 | 0 | 0 |  | Vlastní | Kalkul | 0 | 0 |  | Práce | Běžná |  |  |  | POL1_
94 | Pol_093 | Světelná signalizace | kus | 2 |  | 0 |  | 0 |  | 0 | 21 | 0 | 0 | 0 | 0 | 0 |  | Vlastní | Kalkul | 0 | 0 |  | Práce | Běžná |  |  |  | POL1_
95 | Pol_094 | Tlačítko | kus | 1 |  | 0 |  | 0 |  | 0 | 21 | 0 | 0 | 0 | 0 | 0 |  | Vlastní | Kalkul | 0 | 0 |  | Práce | Běžná |  |  |  | POL1_
96 | Pol_095 | Řídící jednotka světelné signalizace | kus | 1 |  | 0 |  | 0 |  | 0 | 21 | 0 | 0 | 0 | 0 | 0 |  | Vlastní | Kalkul | 0 | 0 |  | Práce | Běžná |  |  |  | POL1_
Díl: | 1 | Zemní práce |  |  |  | 0 |  | 0 |  | 0 |  | 0 |  | 0 |  | 6.05 |  |  |  |  | 12.58 | [6 empty] | DIL
97 | 113107320R00 | Odstranění podkladů nebo krytů z kameniva těženého, v ploše jednotlivě do 50 m2, tloušťka vrstvy 200 mm | m2 | 5 |  | 0 |  | 0 |  | 0 | 21 | 0 | 0 | 0 | 0.44 | 2.2 | 822-1 | RTS 25/ II | RTS 25/ II | 0.376 | 1.88 |  | Práce | Běžná |  |  |  | POL1_
|  | cca 10m v komunikaci : 10*0,500 |  | 5 | [23 empty] | VV | 0
98 | 113107520R00 | Odstranění podkladů nebo krytů z kameniva hrubého drceného, v ploše jednotlivě do 50 m2, tloušťka vrstvy 200 mm | m2 | 5 |  | 0 |  | 0 |  | 0 | 21 | 0 | 0 | 0 | 0.44 | 2.2 | 822-1 | RTS 25/ II | RTS 25/ II | 0.632 | 3.16 |  | Práce | Běžná |  |  |  | POL1_
|  | Odkaz na mn. položky pořadí 78 : 5,00000 |  | 5 | [23 empty] | VV | 0
99 | 113108315R00 | Odstranění podkladů nebo krytů živičných, v ploše jednotlivě do 50 m2, tloušťka vrstvy 150 mm | m2 | 5 |  | 0 |  | 0 |  | 0 | 21 | 0 | 0 | 0 | 0.33 | 1.65 | 822-1 | RTS 25/ II | RTS 25/ II | 0.625 | 3.13 |  | Práce | Běžná |  |  |  | POL1_
|  | Odkaz na mn. položky pořadí 78 : 5,00000 |  | 5 | [23 empty] | VV | 0
100 | 130001101R00 | Příplatek k cenám za ztížené vykopávky v horninách jakékoliv třídy | m3 | 2.5 |  | 0 |  | 0 |  | 0 | 21 | 0 | 0 | 0 | 0 | 0 | 800-1 | RTS 25/ II | RTS 25/ II | 1.763 | 4.41 |  | Práce | Běžná |  |  |  | POL1_
|  | Příplatek k cenám hloubených vykopávek za ztížení vykopávky v blízkosti podzemního vedení nebo výbušnin pro jakoukoliv třídu horniny. | [25 empty] | SPI |  | Příplatek k cenám hloubených vykopávek za ztížení vykopávky v blízkosti podzemního vedení nebo výbušnin pro jakoukoliv třídu horniny.
|  | 2,5 |  | 2.5 | [23 empty] | VV | 0
Díl: | 5 | Komunikace |  |  |  | 0 |  | 0 |  | 0 |  | 0 |  | 4.63 |  | 0 |  |  |  |  | 1.16 | [6 empty] | DIL
101 | 564261111R00 | Podklad nebo podsyp ze štěrkopísku tloušťka po zhutnění 200 mm, Kamenivo přírodní těžené; bez stanovené kvality; frakce 0,0 až 32,0 mm | m2 | 5 |  | 0 |  | 0 |  | 0 | 21 | 0 | 0.40481 | 2.02 | 0 | 0 | 822-1 | RTS 25/ II | RTS 25/ II | 0.019 | 0.1 |  | Práce | Běžná |  |  |  | POL1_
|  | s rozprostřením, vlhčením a zhutněním | [25 empty] | SPI
102 | 565181111R00 | Podklad z kameniva obaleného asfaltem ACP 22+, v pruhu šířky do 3 m, třídy 1, tloušťka po zhutnění 150 mm | m2 | 5 |  | 0 |  | 0 |  | 0 | 21 | 0 | 0.39561 | 1.98 | 0 | 0 | 822-1 | RTS 25/ II | RTS 25/ II | 0.12 | 0.6 |  | Práce | Běžná |  |  |  | POL1_
|  | s rozprostřením a zhutněním | [25 empty] | SPI
103 | 572942112R00 | Vyspravení krytu po překopech pro inženýrské sítě litým asfaltem, po zhutnění tloušťky přes 40 do 60 mm | m2 | 5 |  | 0 |  | 0 |  | 0 | 21 | 0 | 0.1266 | 0.63 | 0 | 0 | 822-1 | RTS 25/ II | RTS 25/ II | 0.092 | 0.46 |  | Práce | Běžná |  |  |  | POL1_
Díl: | 91 | Doplňující práce na komunikaci |  |  |  | 0 |  | 0 |  | 0 |  | 0 |  | 0 |  | 0 |  |  |  |  | 1.16 | [6 empty] | DIL
104 | 919735113R00 | Řezání stávajících krytů nebo podkladů živičných, hloubky přes 100 do 150 mm | m | 21 |  | 0 |  | 0 |  | 0 | 21 | 0 | 0 | 0 | 0 | 0 | 822-1 | RTS 25/ II | RTS 25/ II | 0.055 | 1.16 |  | Práce | Běžná |  |  |  | POL1_
|  | včetně spotřeby vody | [25 empty] | SPI
Díl: | 99 | Staveništní přesun hmot |  |  |  | 0 |  | 0 |  | 0 |  | 0 |  | 0 |  | 0 |  |  |  |  | 0.07 | [6 empty] | DIL
105 | 998225111R00 | Přesun hmot komunikací a letišť, kryt živičný jakékoliv délky objektu | t | 4.6351 |  | 0 |  | 0 |  | 0 | 21 | 0 | 0 | 0 | 0 | 0 | 822-1 | RTS 25/ II | RTS 25/ II | 0.016 | 0.07 |  | Přesun hmot | Běžná |  |  |  | POL7_1
|  | vodorovně do 200 m | [25 empty] | SPI
Díl: | M46 | Zemní práce při montážích |  |  |  | 0 |  | 0 |  | 0 |  | 0 |  | 49.15 |  | 0 |  |  |  |  | 95.44 | [6 empty] | DIL
106 | 460200253RT1 | Výkop kabelové rýhy 50/70 cm hor.3, strojní výkop rýhy | m | 180 |  | 0 |  | 0 |  | 0 | 21 | 0 | 0 | 0 | 0 | 0 |  | RTS 25/ II | RTS 25/ II | 0.1022 | 18.4 |  | Práce | Běžná |  |  |  | POL1_
107 | 460420022RT3 | Zřízení kabelového lože v rýze š. do 65 cm z písku, lože tloušťky 20 cm, Kamenivo přírodní těžené; štěrkopísek; frakce 0,0 až 4,0 mm | m | 180 |  | 0 |  | 0 |  | 0 | 21 | 0 | 0.273 | 49.14 | 0 | 0 |  | RTS 25/ II | RTS 25/ II | 0.111 | 19.98 |  | Práce | Běžná |  |  |  | POL1_
108 | 460490012R00 | Fólie výstražná z PVC, šířka 33 cm | m | 180 |  | 0 |  | 0 |  | 0 | 21 | 0 | 6e-05 | 0.01 | 0 | 0 |  | RTS 25/ II | RTS 25/ II | 0.026 | 4.68 |  | Práce | Běžná |  |  |  | POL1_
109 | 460560253RT1 | Zához rýhy 50/70 cm, hornina třídy 3, ruční zához rýhy | m | 180 |  | 0 |  | 0 |  | 0 | 21 | 0 | 0 | 0 | 0 | 0 |  | RTS 25/ II | RTS 25/ II | 0.162 | 29.16 |  | Práce | Běžná |  |  |  | POL1_
110 | 460620013R00 | Provizorní úprava terénu v přírodní hornině 3 | m2 | 180 |  | 0 |  | 0 |  | 0 | 21 | 0 | 0 | 0 | 0 | 0 |  | RTS 25/ II | RTS 25/ II | 0.129 | 23.22 |  | Práce | Běžná |  |  |  | POL1_
Díl: | D96 | Přesuny suti a vybouraných hmot |  |  |  | 0 |  | 0 |  | 0 |  | 0 |  | 0 |  | 0 |  |  |  |  | 0.66 | [6 empty] | DIL
111 | 979082213R00 | Vodorovná doprava suti po suchu bez naložení, ale se složením a hrubým urovnáním na vzdálenost do 1 km | t | 6.05 |  | 0 |  | 0 |  | 0 | 21 | 0 | 0 | 0 | 0 | 0 | 822-1 | RTS 25/ II | RTS 25/ II | 0.01 | 0.06 |  | Práce | Běžná |  |  |  | POL1_9
112 | 979082219R00 | Vodorovná doprava suti po suchu příplatek k ceně za každý další i započatý 1 km přes 1 km | t | 60.5 |  | 0 |  | 0 |  | 0 | 21 | 0 | 0 | 0 | 0 | 0 | 822-1 | RTS 25/ II | RTS 25/ II | 0 | 0 |  | Práce | Běžná |  |  |  | POL1_
|  | Odkaz na mn. položky pořadí 95 : 4,40000*10 |  | 44 | [23 empty] | VV | 0
|  | Odkaz na mn. položky pořadí 96 : 1,65000*10 |  | 16.5 | [23 empty] | VV | 0
113 | 979087212R00 | Nakládání na dopravní prostředky suti | t | 6.05 |  | 0 |  | 0 |  | 0 | 21 | 0 | 0 | 0 | 0 | 0 | 822-1 | RTS 25/ II | RTS 25/ II | 0.099 | 0.6 |  | Práce | Běžná |  |  |  | POL1_9
|  | pro vodorovnou dopravu | [25 empty] | SPI
114 | 979999976R00 | Poplatek za uložení, zemina a kamení, kusovost nad 1600 cm2, skupina 17 05 04 z Katalogu odpadů | t | 4.4 |  | 0 |  | 0 |  | 0 | 21 | 0 | 0 | 0 | 0 | 0 | 801-3 | RTS 25/ II | RTS 25/ II | 0 | 0 |  | Práce | Běžná |  |  |  | POL1_
|  | Odkaz na dem. hmot. položky pořadí 78 : 2,20000 |  | 2.2 | [23 empty] | VV | 0
|  | Odkaz na dem. hmot. položky pořadí 79 : 2,20000 |  | 2.2 | [23 empty] | VV | 0
115 | 979999995R00 | Poplatek za recyklaci, obalovaného kameniva a asfaltu, kusovost do 1600 cm2, skupina 17 03 02 z Katalogu odpadů | t | 1.65 |  | 0 |  | 0 |  | 0 | 21 | 0 | 0 | 0 | 0 | 0 | 801-3 | RTS 25/ II | RTS 25/ II | 0 | 0 |  | Práce | Běžná |  |  |  | POL1_
|  | 170 302 | [25 empty] | POP
|  | Odkaz na dem. hmot. položky pořadí 80 : 1,65000 |  | 1.65 | [23 empty] | VV | 0
[26 empty] | 12 | 21 | DPH
| Celkem |  |  |  |  | 0 | [19 empty] | 0 | 0 | SUM
END
Note on S6: Fisarova: Jedná se o informaci, zda se jedná o položku, která je do rozpočtu zadána z cenové soustavy RTS, nebo vlastní.
Note on T6: Fisarova: Jedná se o název CÚ, která je zadána u položky rozpočtu

## SO01 C Pol
Položkový soupis prací a dodávek | [27 empty] | #TypZaznamu#
S: | K041/2024 | Hasičská zbrojnice Cholupice | [25 empty] | STA
O: | SO01 | Hasičská zbrojnice | [22 empty] | STA |  |  | OBJ
R: | C | ZTI | [25 empty] | ROZ
P.č. | Číslo položky | Název položky | MJ | Množství | Cena / MJ | Celkem | Dodávka | Dodávka celk. | Montáž | Montáž celk. | DPH | Cena s DPH | Hmotnost / MJ | Hmotnost celk.(t) | Dem. hmotnost / MJ | Dem. hmotnost celk.(t) | Ceník | Cen. soustava / platnost | Cenová úroveň | Nhod / MJ | Nhod celk. | Dodavatel | Typ položky | Stav položky
Díl: | _1 | Kanalizace dešťová |  |  |  | 0 |  | 0 |  | 0 |  | 0 |  | 0 |  | 0 |  |  |  |  | 0 | [6 empty] | DIL
1 | Pol__0001 | Potrubí venkovní PVC, D 110 mm, SN4, vč. Tvarovek | m | 10 |  | 0 |  | 0 |  | 0 | 21 | 0 | 0 | 0 | 0 | 0 |  | Vlastní | Indiv | 0 | 0 |  | Práce | Běžná |  |  |  | POL1_1
2 | Pol__0002 | Potrubí venkovní PVC, D 125 mm, SN4, vč. Tvarovek | m | 52 |  | 0 |  | 0 |  | 0 | 21 | 0 | 0 | 0 | 0 | 0 |  | Vlastní | Indiv | 0 | 0 |  | Práce | Běžná |  |  |  | POL1_1
3 | Pol__0003 | Potrubí venkovní PVC, D 160 mm, SN4, vč. Tvarovek | m | 15 |  | 0 |  | 0 |  | 0 | 21 | 0 | 0 | 0 | 0 | 0 |  | Vlastní | Indiv | 0 | 0 |  | Práce | Běžná |  |  |  | POL1_1
4 | Pol__0004 | Potrubí venkovní PVC, D 200 mm, SN4, vč. Tvarovek | m | 2 |  | 0 |  | 0 |  | 0 | 21 | 0 | 0 | 0 | 0 | 0 |  | Vlastní | Indiv | 0 | 0 |  | Práce | Běžná |  |  |  | POL1_1
5 | Pol__0005 | Potrubí venkovní PVC, D 200 mm, SN8, vč. Tvarovek | m | 45 |  | 0 |  | 0 |  | 0 | 21 | 0 | 0 | 0 | 0 | 0 |  | Vlastní | Indiv | 0 | 0 |  | Práce | Běžná |  |  |  | POL1_1
6 | Pol__0006 | Revizní šachta dešťové kanalizace, plastová DN500 s přímým šachtovým dnem a pojízdným poklopem C250. , Hloubka šachty cca 1,5m | ks | 1 |  | 0 |  | 0 |  | 0 | 21 | 0 | 0 | 0 | 0 | 0 |  | Vlastní | Indiv | 0 | 0 |  | Práce | Běžná |  |  |  | POL1_1
7 | Pol__0007 | Revizní šachta dešťové kanalizace, plastová DN500 s přímým šachtovým dnem a pojízdným poklopem C250. , Hloubka šachty cca 1,8m | ks | 1 |  | 0 |  | 0 |  | 0 | 21 | 0 | 0 | 0 | 0 | 0 |  | Vlastní | Indiv | 0 | 0 |  | Práce | Běžná |  |  |  | POL1_1
8 | Pol__0008 | Jeřáb pro usazení podzemních nádrží | den | 2 |  | 0 |  | 0 |  | 0 | 21 | 0 | 0 | 0 | 0 | 0 |  | Vlastní | Indiv | 0 | 0 |  | Práce | Běžná |  |  |  | POL1_1
9 | Pol__0009 | Akumulační nádrž na dešťovou vodu o objemu 30m3, betonová, pojízdný poklop DN600 + prodlužovací, vstupní komínek + příslušenství | ks | 1 |  | 0 |  | 0 |  | 0 | 21 | 0 | 0 | 0 | 0 | 0 |  | Vlastní | Indiv | 0 | 0 |  | Práce | Běžná |  |  |  | POL1_1
10 | Pol__0010 | Ponorné čerpadlo do akumulační nádrže, vč. příslušenství | ks | 1 |  | 0 |  | 0 |  | 0 | 21 | 0 | 0 | 0 | 0 | 0 |  | Vlastní | Indiv | 0 | 0 |  | Práce | Běžná |  |  |  | POL1_1
11 | Pol__0011 | Štěrkopísek pro vyrovnání podlaží pro usazení nádrže | m3 | 5 |  | 0 |  | 0 |  | 0 | 21 | 0 | 0 | 0 | 0 | 0 |  | Vlastní | Indiv | 0 | 0 |  | Práce | Běžná |  |  |  | POL1_1
12 | Pol__0012 | Pojistný přepad z akumulační nádrže, drenážní potrubí obsypané štěrkodrtí fr. 32-63, obalené, geotextíliímin. 0,8 pod UT - min. 1,0 m nad hladinou podzemní vody (nutno zachovat návaznost na | m3 | 10 |  | 0 |  | 0 |  | 0 | 21 | 0 | 0 | 0 | 0 | 0 |  | Vlastní | Indiv | 0 | 0 |  | Práce | Běžná |  |  |  | POL1_1
|  | výtok z akumulační nádrže, dno vsaku min. o 0,5 m níže, | [25 empty] | POP
|  | konečné osazení odvislé od finální terénní konfigurace | [25 empty] | POP
|  | Při naplnění vsakovacího tělesa rozliv po pozemku | [25 empty] | POP
13 | Pol__0013 | Větrací komínek/šachta s perforovaným víkem pro odvětrání akumulační nádrže | ks | 1 |  | 0 |  | 0 |  | 0 | 21 | 0 | 0 | 0 | 0 | 0 |  | Vlastní | Indiv | 0 | 0 |  | Práce | Běžná |  |  |  | POL1_1
14 | Pol__0014 | Filtr do akumulační nádrže | ks | 1 |  | 0 |  | 0 |  | 0 | 21 | 0 | 0 | 0 | 0 | 0 |  | Vlastní | Indiv | 0 | 0 |  | Práce | Běžná |  |  |  | POL1_1
15 | Pol__0015 | Potrubí PP odpadní, odhlučněné (silent) svislé D 110 mm, vč. kolen. Odboček, redukcí | m | 40 |  | 0 |  | 0 |  | 0 | 21 | 0 | 0 | 0 | 0 | 0 |  | Vlastní | Indiv | 0 | 0 |  | Práce | Běžná |  |  |  | POL1_1
16 | Pol__0016 | Izolace pro kruhové potrubí o průměru do 100 mm tl. Min.15mm, proti rosení | m | 40 |  | 0 |  | 0 |  | 0 | 21 | 0 | 0 | 0 | 0 | 0 |  | Vlastní | Indiv | 0 | 0 |  | Práce | Běžná |  |  |  | POL1_1
17 | Pol__0017 | Vpusť střešní svislá s pevnou přírubou, s elektrickým ohřevem 230 V/10-30 W, odpad 110 mm | ks | 5 |  | 0 |  | 0 |  | 0 | 21 | 0 | 0 | 0 | 0 | 0 |  | Vlastní | Indiv | 0 | 0 |  | Práce | Běžná |  |  |  | POL1_1
18 | Pol__0018 | Zkouška vodotěsnosti kanalizace | m | 164 |  | 0 |  | 0 |  | 0 | 21 | 0 | 0 | 0 | 0 | 0 |  | Vlastní | Indiv | 0 | 0 |  | Práce | Běžná |  |  |  | POL1_1
Díl: | _2 | Ležatá kanalizace - splašková |  |  |  | 0 |  | 0 |  | 0 |  | 0 |  | 0 |  | 0 |  |  |  |  | 0 | [6 empty] | DIL
19 | Pol__0019 | Potrubí venkovní PVC, D 110 mm, SN4, vč. Tvarovek | m | 40 |  | 0 |  | 0 |  | 0 | 21 | 0 | 0 | 0 | 0 | 0 |  | Vlastní | Indiv | 0 | 0 |  | Práce | Běžná |  |  |  | POL1_1
20 | Pol__0020 | Potrubí venkovní PVC, D 125 mm, SN4, vč. Tvarovek | m | 75 |  | 0 |  | 0 |  | 0 | 21 | 0 | 0 | 0 | 0 | 0 |  | Vlastní | Indiv | 0 | 0 |  | Práce | Běžná |  |  |  | POL1_1
21 | Pol__0021 | Potrubí venkovní PVC, D 125 mm, SN8, vč. Tvarovek | m | 64 |  | 0 |  | 0 |  | 0 | 21 | 0 | 0 | 0 | 0 | 0 |  | Vlastní | Indiv | 0 | 0 |  | Práce | Běžná |  |  |  | POL1_1
22 | Pol__0022 | Potrubí venkovní PVC, D 160 mm, SN8, vč. Tvarovek | m | 6 |  | 0 |  | 0 |  | 0 | 21 | 0 | 0 | 0 | 0 | 0 |  | Vlastní | Indiv | 0 | 0 |  | Práce | Běžná |  |  |  | POL1_1
23 | Pol__0023 | Potrubí venkovní PVC, D 200 mm, SN8, vč. Tvarovek | m | 7 |  | 0 |  | 0 |  | 0 | 21 | 0 | 0 | 0 | 0 | 0 |  | Vlastní | Indiv | 0 | 0 |  | Práce | Běžná |  |  |  | POL1_1
24 | Pol__0024 | Revizní šachta splaškové kanalizace, plastová DN500 s šachtovým sběrným dnem a pojízdným poklopem, C250. Hloubka šachty 1,3m | ks | 1 |  | 0 |  | 0 |  | 0 | 21 | 0 | 0 | 0 | 0 | 0 |  | Vlastní | Indiv | 0 | 0 |  | Práce | Běžná |  |  |  | POL1_1
25 | Pol__0025 | Revizní šachta splaškové kanalizace, plastová DN500 s šachtovým sběrným dnem a pojízdným poklopem, C250. Hloubka šachty 1,43m | ks | 1 |  | 0 |  | 0 |  | 0 | 21 | 0 | 0 | 0 | 0 | 0 |  | Vlastní | Indiv | 0 | 0 |  | Práce | Běžná |  |  |  | POL1_1
26 | Pol__0026 | Revizní šachta splaškové kanalizace, plastová DN500 s šachtovým sběrným dnem a pojízdným poklopem, C250. Hloubka šachty 1,46m | ks | 1 |  | 0 |  | 0 |  | 0 | 21 | 0 | 0 | 0 | 0 | 0 |  | Vlastní | Indiv | 0 | 0 |  | Práce | Běžná |  |  |  | POL1_1
27 | Pol__0027 | Revizní šachta splaškové kanalizace, plastová DN500 s šachtovým sběrným dnem a pojízdným poklopem, C250. Hloubka šachty 1,7m | ks | 1 |  | 0 |  | 0 |  | 0 | 21 | 0 | 0 | 0 | 0 | 0 |  | Vlastní | Indiv | 0 | 0 |  | Práce | Běžná |  |  |  | POL1_1
28 | Pol__0028 | Revizní šachta splaškové kanalizace, plastová DN500 s šachtovým sběrným dnem a pojízdným poklopem, C250. Hloubka šachty 2,6m | ks | 1 |  | 0 |  | 0 |  | 0 | 21 | 0 | 0 | 0 | 0 | 0 |  | Vlastní | Indiv | 0 | 0 |  | Práce | Běžná |  |  |  | POL1_1
29 | Pol__0029 | Revizní šachta splaškové kanalizace, plastová DN500 s šachtovým sběrným dnem a pojízdným poklopem, C250. Hloubka šachty 2,8m | ks | 1 |  | 0 |  | 0 |  | 0 | 21 | 0 | 0 | 0 | 0 | 0 |  | Vlastní | Indiv | 0 | 0 |  | Práce | Běžná |  |  |  | POL1_1
30 | Pol__0030 | Zkouška vodotěsnosti ležaté kanalizace | m | 192 |  | 0 |  | 0 |  | 0 | 21 | 0 | 0 | 0 | 0 | 0 |  | Vlastní | Indiv | 0 | 0 |  | Práce | Běžná |  |  |  | POL1_1
Díl: | 721 | Vnitřní kanalizace |  |  |  | 0 |  | 0 |  | 0 |  | 0 |  | 0 |  | 0 |  |  |  |  | 0 | [6 empty] | DIL
31 | Pol__0031 | Potrubí PP-r připojovací D 40 x 1,8 mm, vč. kolen. Odboček, redukcí, vedeno v předstěně, ve zdi | m | 15 |  | 0 |  | 0 |  | 0 | 21 | 0 | 0 | 0 | 0 | 0 |  | Vlastní | Indiv | 0 | 0 |  | Práce | Běžná |  |  |  | POL1_7
32 | Pol__0032 | Potrubí PP-r připojovací D 50 x 1,8 mm, vč. kolen. Odboček, redukcí, vedeno v drážce ve zdi, v, předstěně | m | 50 |  | 0 |  | 0 |  | 0 | 21 | 0 | 0 | 0 | 0 | 0 |  | Vlastní | Indiv | 0 | 0 |  | Práce | Běžná |  |  |  | POL1_7
33 | Pol__0033 | Potrubí PP-r odpadní,připojovací odhlučněné (silent) svislé a připojovací D 75 mm, vč. kolen., Odboček, redukcí, vedeno v instalační šachtě, v podhledu, v předstěně | m | 50 |  | 0 |  | 0 |  | 0 | 21 | 0 | 0 | 0 | 0 | 0 |  | Vlastní | Indiv | 0 | 0 |  | Práce | Běžná |  |  |  | POL1_7
34 | Pol__0034 | Potrubí PP-r odpadní,připojovací odhlučněné (silent) svislé a připojovací D 110 mm, vč. kolen., Odboček, redukcí, vedeno v instalační šachtě, v podhledu, v předstěně | m | 60 |  | 0 |  | 0 |  | 0 | 21 | 0 | 0 | 0 | 0 | 0 |  | Vlastní | Indiv | 0 | 0 |  | Práce | Běžná |  |  |  | POL1_7
35 | Pol__0035 | Potrubí PP-r odpadní,připojovací odhlučněné (silent) svislé a připojovací D 125 mm, vč. kolen., Odboček, redukcí, vedeno v instalační šachtě, v podhledu, v předstěně | m | 8 |  | 0 |  | 0 |  | 0 | 21 | 0 | 0 | 0 | 0 | 0 |  | Vlastní | Indiv | 0 | 0 |  | Práce | Běžná |  |  |  | POL1_7
36 | Pol__0036 | Čistící kus DN75 | ks | 8 |  | 0 |  | 0 |  | 0 | 21 | 0 | 0 | 0 | 0 | 0 |  | Vlastní | Indiv | 0 | 0 |  | Práce | Běžná |  |  |  | POL1_7
37 | Pol__0037 | Čistící kus DN100 | ks | 6 |  | 0 |  | 0 |  | 0 | 21 | 0 | 0 | 0 | 0 | 0 |  | Vlastní | Indiv | 0 | 0 |  | Práce | Běžná |  |  |  | POL1_7
38 | Pol__0038 | Čistící kus DN125 | ks | 1 |  | 0 |  | 0 |  | 0 | 21 | 0 | 0 | 0 | 0 | 0 |  | Vlastní | Indiv | 0 | 0 |  | Práce | Běžná |  |  |  | POL1_7
39 | Pol__0039 | Izolace pro kruhové potrubí o průměru do 100 mm tl. Min.15mm, proti rosení | m | 16 |  | 0 |  | 0 |  | 0 | 21 | 0 | 0 | 0 | 0 | 0 |  | Vlastní | Indiv | 0 | 0 |  | Práce | Běžná |  |  |  | POL1_7
40 | Pol__0040 | Suchý sifon | ks | 7 |  | 0 |  | 0 |  | 0 | 21 | 0 | 0 | 0 | 0 | 0 |  | Vlastní | Indiv | 0 | 0 |  | Práce | Běžná |  |  |  | POL1_7
41 | Pol__0041 | Hadice pro odvod kondenzátu | m | 30 |  | 0 |  | 0 |  | 0 | 21 | 0 | 0 | 0 | 0 | 0 |  | Vlastní | Indiv | 0 | 0 |  | Práce | Běžná |  |  |  | POL1_7
42 | Pol__0042 | Souprava ventilační střešní, souprava větrací hlavice D75 mm | ks | 5 |  | 0 |  | 0 |  | 0 | 21 | 0 | 0 | 0 | 0 | 0 |  | Vlastní | Indiv | 0 | 0 |  | Práce | Běžná |  |  |  | POL1_7
43 | Pol__0043 | Souprava ventilační střešní, souprava větrací hlavice D 110 mm | ks | 4 |  | 0 |  | 0 |  | 0 | 21 | 0 | 0 | 0 | 0 | 0 |  | Vlastní | Indiv | 0 | 0 |  | Práce | Běžná |  |  |  | POL1_7
44 | Pol__0044 | Průchodka střechou DN75 | ks | 5 |  | 0 |  | 0 |  | 0 | 21 | 0 | 0 | 0 | 0 | 0 |  | Vlastní | Indiv | 0 | 0 |  | Práce | Běžná |  |  |  | POL1_7
45 | Pol__0045 | Průchodka střechou DN110 | ks | 4 |  | 0 |  | 0 |  | 0 | 21 | 0 | 0 | 0 | 0 | 0 |  | Vlastní | Indiv | 0 | 0 |  | Práce | Běžná |  |  |  | POL1_7
46 | Pol__0046 | Závěsy potrubí, objímky, těsnění | kg | 20 |  | 0 |  | 0 |  | 0 | 21 | 0 | 0 | 0 | 0 | 0 |  | Vlastní | Indiv | 0 | 0 |  | Práce | Běžná |  |  |  | POL1_7
47 | Pol__0047 | Přesun hmot | kpl | 1 |  | 0 |  | 0 |  | 0 | 21 | 0 | 0 | 0 | 0 | 0 |  | Vlastní | Indiv | 0 | 0 |  | Práce | Běžná |  |  |  | POL1_7
Díl: | 722 | Vnitřní vodovod |  |  |  | 0 |  | 0 |  | 0 |  | 0 |  | 0 |  | 0 |  |  |  |  | 0 | [6 empty] | DIL
48 | Pol__0048 | Nepřímotopný stacionární zásobník TV o objemu 495l - viz část vytápění |  | 0 |  | 0 |  | 0 |  | 0 | 21 | 0 | 0 | 0 | 0 | 0 |  | Vlastní | Indiv | 0 | 0 |  | Práce | Běžná |  |  |  | POL1_7
49 | Pol__0049 | Potrubí z ušlechtilé nerezové oceli, DN40, vč. tvarovek, T-kusů, spojek a redukcí | m | 42 |  | 0 |  | 0 |  | 0 | 21 | 0 | 0 | 0 | 0 | 0 |  | Vlastní | Indiv | 0 | 0 |  | Práce | Běžná |  |  |  | POL1_7
50 | Pol__0050 | Potrubí z ušlechtilé nerezové oceli, DN32, vč. tvarovek, T-kusů, spojek a redukcí | m | 18 |  | 0 |  | 0 |  | 0 | 21 | 0 | 0 | 0 | 0 | 0 |  | Vlastní | Indiv | 0 | 0 |  | Práce | Běžná |  |  |  | POL1_7
51 | Pol__0051 | Potrubí z ušlechtilé nerezové oceli, DN25, vč. tvarovek, T-kusů, spojek a redukcí | m | 110 |  | 0 |  | 0 |  | 0 | 21 | 0 | 0 | 0 | 0 | 0 |  | Vlastní | Indiv | 0 | 0 |  | Práce | Běžná |  |  |  | POL1_7
52 | Pol__0052 | Potrubí z ušlechtilé nerezové oceli, DN20, vč. tvarovek, T-kusů, spojek a redukcí | m | 26 |  | 0 |  | 0 |  | 0 | 21 | 0 | 0 | 0 | 0 | 0 |  | Vlastní | Indiv | 0 | 0 |  | Práce | Běžná |  |  |  | POL1_7
53 | Pol__0053 | Potrubí z ušlechtilé nerezové oceli, DN15, vč. tvarovek, T-kusů, spojek a redukcí | m | 90 |  | 0 |  | 0 |  | 0 | 21 | 0 | 0 | 0 | 0 | 0 |  | Vlastní | Indiv | 0 | 0 |  | Práce | Běžná |  |  |  | POL1_7
54 | Pol__0054 | Vicevrstvá trubka PE-Xc/Al/PE-Xc 16x2,0 ( ( 100 m ) ), vč. tvarovek, T-kusů, spojek a | m | 25 |  | 0 |  | 0 |  | 0 | 21 | 0 | 0 | 0 | 0 | 0 |  | Vlastní | Indiv | 0 | 0 |  | Práce | Běžná |  |  |  | POL1_7
55 | Pol__0055 | Vicevrstvá trubka PE-Xc/Al/PE-Xc 20x2,3 ( ( 100 m ) ), vč. tvarovek, T-kusů, spojek a | m | 285 |  | 0 |  | 0 |  | 0 | 21 | 0 | 0 | 0 | 0 | 0 |  | Vlastní | Indiv | 0 | 0 |  | Práce | Běžná |  |  |  | POL1_7
56 | Pol__0056 | Vicevrstvá trubka PE-Xc/Al/PE-Xc 25x2,8 ( ( 50 m ) ), vč. tvarovek, T-kusů, spojek a | m | 40 |  | 0 |  | 0 |  | 0 | 21 | 0 | 0 | 0 | 0 | 0 |  | Vlastní | Indiv | 0 | 0 |  | Práce | Běžná |  |  |  | POL1_7
57 | Pol__0057 | Potrubí venkovního vodovodu HDPE d50x4,6 | m | 27 |  | 0 |  | 0 |  | 0 | 21 | 0 | 0 | 0 | 0 | 0 |  | Vlastní | Indiv | 0 | 0 |  | Práce | Běžná |  |  |  | POL1_7
58 | Pol__0058 | Požární vodovod - ocelové potrubí do DN32 vč. tvarovek, odboček, redukcí | m | 25 |  | 0 |  | 0 |  | 0 | 21 | 0 | 0 | 0 | 0 | 0 |  | Vlastní | Indiv | 0 | 0 |  | Práce | Běžná |  |  |  | POL1_7
59 | Pol__0059 | Chránička DN100 | m | 21 |  | 0 |  | 0 |  | 0 | 21 | 0 | 0 | 0 | 0 | 0 |  | Vlastní | Indiv | 0 | 0 |  | Práce | Běžná |  |  |  | POL1_7
60 | Pol__0060 | Izolace na vodovodní potrubí, návleková z pěnového polyetylenu na potrubí d16, tl. 20mm | m | 115 |  | 0 |  | 0 |  | 0 | 21 | 0 | 0 | 0 | 0 | 0 |  | Vlastní | Indiv | 0 | 0 |  | Práce | Běžná |  |  |  | POL1_7
61 | Pol__0061 | Izolace na vodovodní potrubí, návleková z pěnového polyetylenu na potrubí d20, tl. 13mm | m | 178 |  | 0 |  | 0 |  | 0 | 21 | 0 | 0 | 0 | 0 | 0 |  | Vlastní | Indiv | 0 | 0 |  | Práce | Běžná |  |  |  | POL1_7
62 | Pol__0062 | Izolace na vodovodní potrubí, návleková z pěnového polyetylenu na potrubí d20, tl. 20mm | m | 133 |  | 0 |  | 0 |  | 0 | 21 | 0 | 0 | 0 | 0 | 0 |  | Vlastní | Indiv | 0 | 0 |  | Práce | Běžná |  |  |  | POL1_7
63 | Pol__0063 | Izolace na vodovodní potrubí, návleková z pěnového polyetylenu na potrubí d25, tl. 13mm | m | 75 |  | 0 |  | 0 |  | 0 | 21 | 0 | 0 | 0 | 0 | 0 |  | Vlastní | Indiv | 0 | 0 |  | Práce | Běžná |  |  |  | POL1_7
64 | Pol__0064 | Izolace na vodovodní potrubí, návleková z pěnového polyetylenu na potrubí d25, tl. 25mm | m | 75 |  | 0 |  | 0 |  | 0 | 21 | 0 | 0 | 0 | 0 | 0 |  | Vlastní | Indiv | 0 | 0 |  | Práce | Běžná |  |  |  | POL1_7
65 | Pol__0065 | Izolace na vodovodní potrubí, návleková z pěnového polyetylenu na potrubí d32, tl. 13mm | m | 3 |  | 0 |  | 0 |  | 0 | 21 | 0 | 0 | 0 | 0 | 0 |  | Vlastní | Indiv | 0 | 0 |  | Práce | Běžná |  |  |  | POL1_7
66 | Pol__0066 | Izolace na vodovodní potrubí, návleková z pěnového polyetylenu na potrubí d32, tl. 25mm | m | 15 |  | 0 |  | 0 |  | 0 | 21 | 0 | 0 | 0 | 0 | 0 |  | Vlastní | Indiv | 0 | 0 |  | Práce | Běžná |  |  |  | POL1_7
67 | Pol__0067 | Izolace na vodovodní potrubí, návleková z pěnového polyetylenu na potrubí d40, tl. 13mm | m | 30 |  | 0 |  | 0 |  | 0 | 21 | 0 | 0 | 0 | 0 | 0 |  | Vlastní | Indiv | 0 | 0 |  | Práce | Běžná |  |  |  | POL1_7
68 | Pol__0068 | Izolace na vodovodní potrubí d40, tl. 40mm | m | 12 |  | 0 |  | 0 |  | 0 | 21 | 0 | 0 | 0 | 0 | 0 |  | Vlastní | Indiv | 0 | 0 |  | Práce | Běžná |  |  |  | POL1_7
69 | Pol__0069 | Izolace na požární vodovod, návleková z pěnového polyetylenu na potrubí do DN32, tl. 13mm | m | 25 |  | 0 |  | 0 |  | 0 | 21 | 0 | 0 | 0 | 0 | 0 |  | Vlastní | Indiv | 0 | 0 |  | Práce | Běžná |  |  |  | POL1_7
70 | Pol__0070 | Závěsy potrubí, objímky, těsnění | kg | 30 |  | 0 |  | 0 |  | 0 | 21 | 0 | 0 | 0 | 0 | 0 |  | Vlastní | Indiv | 0 | 0 |  | Práce | Běžná |  |  |  | POL1_7
71 | Pol__0071 | Přesun hmot | kpl | 1 |  | 0 |  | 0 |  | 0 | 21 | 0 | 0 | 0 | 0 | 0 |  | Vlastní | Indiv | 0 | 0 |  | Práce | Běžná |  |  |  | POL1_7
72 | Pol__0072 | Kulový kohout DN40 s vypouštěním | ks | 1 |  | 0 |  | 0 |  | 0 | 21 | 0 | 0 | 0 | 0 | 0 |  | Vlastní | Indiv | 0 | 0 |  | Práce | Běžná |  |  |  | POL1_7
73 | Pol__0073 | Filtr DN40 | ks | 1 |  | 0 |  | 0 |  | 0 | 21 | 0 | 0 | 0 | 0 | 0 |  | Vlastní | Indiv | 0 | 0 |  | Práce | Běžná |  |  |  | POL1_7
74 | Pol__0074 | Kulový kohout DN32 s vypouštěním | ks | 1 |  | 0 |  | 0 |  | 0 | 21 | 0 | 0 | 0 | 0 | 0 |  | Vlastní | Indiv | 0 | 0 |  | Práce | Běžná |  |  |  | POL1_7
75 | Pol__0075 | Redukční ventil 5 bar (v případě potřeby) | ks | 1 |  | 0 |  | 0 |  | 0 | 21 | 0 | 0 | 0 | 0 | 0 |  | Vlastní | Indiv | 0 | 0 |  | Práce | Běžná |  |  |  | POL1_7
76 | Pol__0076 | Zpětný ventil DN32 | ks | 1 |  | 0 |  | 0 |  | 0 | 21 | 0 | 0 | 0 | 0 | 0 |  | Vlastní | Indiv | 0 | 0 |  | Práce | Běžná |  |  |  | POL1_7
77 | Pol__0077 | Manometr 0-600 kPa | ks | 1 |  | 0 |  | 0 |  | 0 | 21 | 0 | 0 | 0 | 0 | 0 |  | Vlastní | Indiv | 0 | 0 |  | Práce | Běžná |  |  |  | POL1_7
78 | Pol__0078 | Přechodka se závitem ocel/plast DN32 | ks | 2 |  | 0 |  | 0 |  | 0 | 21 | 0 | 0 | 0 | 0 | 0 |  | Vlastní | Indiv | 0 | 0 |  | Práce | Běžná |  |  |  | POL1_7
79 | Pol__0079 | Převlečná matice pro napojení vodoměru | ks | 2 |  | 0 |  | 0 |  | 0 | 21 | 0 | 0 | 0 | 0 | 0 |  | Vlastní | Indiv | 0 | 0 |  | Práce | Běžná |  |  |  | POL1_7
80 | Pol__0080 | Tlaková zkouška vodovodního potrubí | m | 663 |  | 0 |  | 0 |  | 0 | 21 | 0 | 0 | 0 | 0 | 0 |  | Vlastní | Indiv | 0 | 0 |  | Práce | Běžná |  |  |  | POL1_7
81 | Pol__0081 | Proplach a dezinfekce vodovod.potrubí | m | 663 |  | 0 |  | 0 |  | 0 | 21 | 0 | 0 | 0 | 0 | 0 |  | Vlastní | Indiv | 0 | 0 |  | Práce | Běžná |  |  |  | POL1_7
82 | Pol__0082 | Nástěnka 14xRp 1/2 | ks | 74 |  | 0 |  | 0 |  | 0 | 21 | 0 | 0 | 0 | 0 | 0 |  | Vlastní | Indiv | 0 | 0 |  | Práce | Běžná |  |  |  | POL1_7
83 | Pol__0083 | Nástěnka 16xRp 1/2 | ks | 4 |  | 0 |  | 0 |  | 0 | 21 | 0 | 0 | 0 | 0 | 0 |  | Vlastní | Indiv | 0 | 0 |  | Práce | Běžná |  |  |  | POL1_7
84 | Pol__0084 | Nástěnka 20xRp 1/2 | ks | 6 |  | 0 |  | 0 |  | 0 | 21 | 0 | 0 | 0 | 0 | 0 |  | Vlastní | Indiv | 0 | 0 |  | Práce | Běžná |  |  |  | POL1_7
85 | Pol__0085 | Napojení na zásobník TV | kpl | 1 |  | 0 |  | 0 |  | 0 | 21 | 0 | 0 | 0 | 0 | 0 |  | Vlastní | Indiv | 0 | 0 |  | Práce | Běžná |  |  |  | POL1_7
86 | Pol__0086 | Vypouštěcí ventil DN15 | ks | 8 |  | 0 |  | 0 |  | 0 | 21 | 0 | 0 | 0 | 0 | 0 |  | Vlastní | Indiv | 0 | 0 |  | Práce | Běžná |  |  |  | POL1_7
87 | Pol__0087 | Filtr DN20 | ks | 1 |  | 0 |  | 0 |  | 0 | 21 | 0 | 0 | 0 | 0 | 0 |  | Vlastní | Indiv | 0 | 0 |  | Práce | Běžná |  |  |  | POL1_7
88 | Pol__0088 | Kulový kohout DN15 | ks | 9 |  | 0 |  | 0 |  | 0 | 21 | 0 | 0 | 0 | 0 | 0 |  | Vlastní | Indiv | 0 | 0 |  | Práce | Běžná |  |  |  | POL1_7
89 | Pol__0089 | Kulový kohout DN20 | ks | 3 |  | 0 |  | 0 |  | 0 | 21 | 0 | 0 | 0 | 0 | 0 |  | Vlastní | Indiv | 0 | 0 |  | Práce | Běžná |  |  |  | POL1_7
90 | Pol__0090 | Kulový kohout DN50 | ks | 4 |  | 0 |  | 0 |  | 0 | 21 | 0 | 0 | 0 | 0 | 0 |  | Vlastní | Indiv | 0 | 0 |  | Práce | Běžná |  |  |  | POL1_7
91 | Pol__0091 | Zpětná klapka DN20 | ks | 1 |  | 0 |  | 0 |  | 0 | 21 | 0 | 0 | 0 | 0 | 0 |  | Vlastní | Indiv | 0 | 0 |  | Práce | Běžná |  |  |  | POL1_7
92 | Pol__0092 | Zpětná klapka DN40 | ks | 1 |  | 0 |  | 0 |  | 0 | 21 | 0 | 0 | 0 | 0 | 0 |  | Vlastní | Indiv | 0 | 0 |  | Práce | Běžná |  |  |  | POL1_7
93 | Pol__0093 | Příložný teploměr 0-100°C | ks | 3 |  | 0 |  | 0 |  | 0 | 21 | 0 | 0 | 0 | 0 | 0 |  | Vlastní | Indiv | 0 | 0 |  | Práce | Běžná |  |  |  | POL1_7
94 | Pol__0094 | Tlakoměr | ks | 2 |  | 0 |  | 0 |  | 0 | 21 | 0 | 0 | 0 | 0 | 0 |  | Vlastní | Indiv | 0 | 0 |  | Práce | Běžná |  |  |  | POL1_7
95 | Pol__0095 | Automatický odvzdušňovací ventil DN15 | ks | 3 |  | 0 |  | 0 |  | 0 | 21 | 0 | 0 | 0 | 0 | 0 |  | Vlastní | Indiv | 0 | 0 |  | Práce | Běžná |  |  |  | POL1_7
96 | Pol__0096 | Cirkulační čerpadlo teplé vody | ks | 1 |  | 0 |  | 0 |  | 0 | 21 | 0 | 0 | 0 | 0 | 0 |  | Vlastní | Indiv | 0 | 0 |  | Práce | Běžná |  |  |  | POL1_7
97 | Pol__0097 | Expanzní nádoba na pitnou vodu o objemu 20l, vč. připojovací armatury DN20 | ks | 1 |  | 0 |  | 0 |  | 0 | 21 | 0 | 0 | 0 | 0 | 0 |  | Vlastní | Indiv | 0 | 0 |  | Práce | Běžná |  |  |  | POL1_7
98 | Pol__0098 | Pojistný ventil se zpětnou klapkou 3/4"Maximální tlak 0,6 MPaPojistný přetlak 0,63 Mpa | ks | 1 |  | 0 |  | 0 |  | 0 | 21 | 0 | 0 | 0 | 0 | 0 |  | Vlastní | Indiv | 0 | 0 |  | Práce | Běžná |  |  |  | POL1_7
99 | Pol__0099 | Teploměr příložný, 0-100°C | ks | 3 |  | 0 |  | 0 |  | 0 | 21 | 0 | 0 | 0 | 0 | 0 |  | Vlastní | Indiv | 0 | 0 |  | Práce | Běžná |  |  |  | POL1_7
100 | Pol__0100 | Zpětná klapka typu EA DN32 | ks | 1 |  | 0 |  | 0 |  | 0 | 21 | 0 | 0 | 0 | 0 | 0 |  | Vlastní | Indiv | 0 | 0 |  | Práce | Běžná |  |  |  | POL1_7
101 | Pol__0101 | Nové vnitřní odběrné místo požární vodyDN19 mm s tvarově stálou hadicí délky 30m hydrodynamický, přetlak - min. 0,2 MPaPrůtok vody z uzavřené proudnice - min. 0,3 l/sVýška spodní hrany hydrantu | ks | 3 |  | 0 |  | 0 |  | 0 | 21 | 0 | 0 | 0 | 0 | 0 |  | Vlastní | Indiv | 0 | 0 |  | Práce | Běžná |  |  |  | POL1_7
|  | 900mm | [25 empty] | POP
|  | ocelové požární potrubí ukončeno plnoprůtokovým | [25 empty] | POP
|  | kulovým ventilem přímým DN20 | [25 empty] | POP
Díl: | _5 | Dopouštění vody do OS: |  |  |  | 0 |  | 0 |  | 0 |  | 0 |  | 0 |  | 0 |  |  |  |  | 0 | [6 empty] | DIL
102 | Pol__0102 | Manometr 0-600 kPa | kus | 1 |  | 0 |  | 0 |  | 0 | 21 | 0 | 0 | 0 | 0 | 0 |  | Vlastní | Indiv | 0 | 0 |  | Práce | Běžná |  |  |  | POL1_1
103 | Pol__0103 | Kulový kohout 3/4" | ks | 1 |  | 0 |  | 0 |  | 0 | 21 | 0 | 0 | 0 | 0 | 0 |  | Vlastní | Indiv | 0 | 0 |  | Práce | Běžná |  |  |  | POL1_1
104 | Pol__0104 | Kulový kohout 3/4" se servopohonem (dopojení na čidlo tlaku v OS) | ks | 1 |  | 0 |  | 0 |  | 0 | 21 | 0 | 0 | 0 | 0 | 0 |  | Vlastní | Indiv | 0 | 0 |  | Práce | Běžná |  |  |  | POL1_1
105 | Pol__0105 | Souprava doplňování změkčenou vodou do otopné, soustavy úpravna vody proti tvorbě vápenatých, usazenin na výměníku zásobníku a v rozvodném potrubí TV a CTV. PN10, připojení DN20. Úpravna vody | ks | 1 |  | 0 |  | 0 |  | 0 | 21 | 0 | 0 | 0 | 0 | 0 |  | Vlastní | Indiv | 0 | 0 |  | Práce | Běžná |  |  |  | POL1_1
|  | je vybavena obtokem pro možnost doplňování přípravku. Před začátkem prací nutno provést rozbor kvality vody pro určení přesného výrobku!! | [25 empty] | POP | je vybavena obtokem pro možnost doplňování přípravku. Před začátkem prací nutno provést rozbor kvality vody pro určení přesného výrobku!!
106 | Pol__0106 | Revidovatelná zpětná klapka DN20, Typ EA | ks | 1 |  | 0 |  | 0 |  | 0 | 21 | 0 | 0 | 0 | 0 | 0 |  | Vlastní | Indiv | 0 | 0 |  | Práce | Běžná |  |  |  | POL1_1
Díl: | 725 | Zařizovací předměty |  |  |  | 0 |  | 0 |  | 0 |  | 0 |  | 0 |  | 0 |  |  |  |  | 0 | [6 empty] | DIL
107 | Pol__0107 | Ventil rohový s filtrem DN 15 x DN 10.vč. opancéřovaných hadiček a připojení k umyvadlové baterii | soubor | 52 |  | 0 |  | 0 |  | 0 | 21 | 0 | 0 | 0 | 0 | 0 |  | Vlastní | Indiv | 0 | 0 |  | Práce | Běžná |  |  |  | POL1_7
108 | Pol__0108 | Ventil rohový s filtrem DN 15 x DN 15.vč. opancéřovaných hadiček a připojení k dřezové baterii | soubor | 4 |  | 0 |  | 0 |  | 0 | 21 | 0 | 0 | 0 | 0 | 0 |  | Vlastní | Indiv | 0 | 0 |  | Práce | Běžná |  |  |  | POL1_7
109 | Pol__0109 | Ventil rohový - pračkový s filtrem | ks | 6 |  | 0 |  | 0 |  | 0 | 21 | 0 | 0 | 0 | 0 | 0 |  | Vlastní | Indiv | 0 | 0 |  | Práce | Běžná |  |  |  | POL1_7
110 | Pol__0110 | Baterie výlevková nástěnná, přesný typ dle požadavků investora | ks | 3 |  | 0 |  | 0 |  | 0 | 21 | 0 | 0 | 0 | 0 | 0 |  | Vlastní | Indiv | 0 | 0 |  | Práce | Běžná |  |  |  | POL1_7
111 | Pol__0111 | Výlevka závěsná, 45 x 45 + sifon, přesný typ dle požadavků investora, vč. příslušenství, ukotvení | soubor | 3 |  | 0 |  | 0 |  | 0 | 21 | 0 | 0 | 0 | 0 | 0 |  | Vlastní | Indiv | 0 | 0 |  | Práce | Běžná |  |  |  | POL1_7
112 | Pol__0112 | Baterie umyvadlová stojánková, přesný typ dle požadavků investora | ks | 26 |  | 0 |  | 0 |  | 0 | 21 | 0 | 0 | 0 | 0 | 0 |  | Vlastní | Indiv | 0 | 0 |  | Práce | Běžná |  |  |  | POL1_7
113 | Pol__0113 | Umyvadlo dle výběru investora, nerez. Sifon,s přepadem, otvor pro baterii, vč. příslušenství,, ukotvení | soubor | 26 |  | 0 |  | 0 |  | 0 | 21 | 0 | 0 | 0 | 0 | 0 |  | Vlastní | Indiv | 0 | 0 |  | Práce | Běžná |  |  |  | POL1_7
114 | Pol__0114 | Umyvadlový vtok 5/4, clic-clac s malou zátkou CR | ks | 26 |  | 0 |  | 0 |  | 0 | 21 | 0 | 0 | 0 | 0 | 0 |  | Vlastní | Indiv | 0 | 0 |  | Práce | Běžná |  |  |  | POL1_7
115 | Pol__0115 | nástěnný podavač mýdla, přesný typ dle požadavků investora | ks | 26 |  | 0 |  | 0 |  | 0 | 21 | 0 | 0 | 0 | 0 | 0 |  | Vlastní | Indiv | 0 | 0 |  | Práce | Běžná |  |  |  | POL1_7
116 | Pol__0116 | WC - závěsný klozet / sedátko / zpomalovacímechanismus SLOW-CLOSE, vč. příslušenství, ukotvení | kus | 11 |  | 0 |  | 0 |  | 0 | 21 | 0 | 0 | 0 | 0 | 0 |  | Vlastní | Indiv | 0 | 0 |  | Práce | Běžná |  |  |  | POL1_7
117 | Pol__0117 | Modul pro závěsné WC, pro zazdívání, hl zazdívané nádržky 120mm, vč. soupravy pro tlumení hluku,, ovládacího tlačítka dle specifikace v PD | soubor | 11 |  | 0 |  | 0 |  | 0 | 21 | 0 | 0 | 0 | 0 | 0 |  | Vlastní | Indiv | 0 | 0 |  | Práce | Běžná |  |  |  | POL1_7
118 | Pol__0118 | Multi zvukoizolační vložka k WC | ks | 11 |  | 0 |  | 0 |  | 0 | 21 | 0 | 0 | 0 | 0 | 0 |  | Vlastní | Indiv | 0 | 0 |  | Práce | Běžná |  |  |  | POL1_7
119 | Pol__0119 | Sprchová vanička čtvercová, litý mramor, vanička z litého mramoru v bílé barvě + Vaničkový sifon s, nerezovou krytkou pro sprchové vaničky s odtokovým otvorem o průměru 90 mm, napojení DN 40 | ks | 9 |  | 0 |  | 0 |  | 0 | 21 | 0 | 0 | 0 | 0 | 0 |  | Vlastní | Indiv | 0 | 0 |  | Práce | Běžná |  |  |  | POL1_7
120 | Pol__0120 | Sprchová vanička čtvrtkruhová, 90x90 cm litý mramor, vanička z litého mramoru v bílé | ks | 1 |  | 0 |  | 0 |  | 0 | 21 | 0 | 0 | 0 | 0 | 0 |  | Vlastní | Indiv | 0 | 0 |  | Práce | Běžná |  |  |  | POL1_7
|  | sprchové vaničky s odtokovým otvorem o průměru 90 mm, napojení DN 40 | [25 empty] | POP
121 | Pol__0121 | Srchový set (ruční sprcha, sprchová tyč 600 mm, sprchová hadice prum.200mm + ruční) včetně výtoku, do vany a příslušenství - | ks | 14 |  | 0 |  | 0 |  | 0 | 21 | 0 | 0 | 0 | 0 | 0 |  | Vlastní | Indiv | 0 | 0 |  | Práce | Běžná |  |  |  | POL1_7
122 | Pol__0122 | podlahový žlab s okrajem pro plný rošt, s pevným límcem ke stěně, délky 3m | ks | 1 |  | 0 |  | 0 |  | 0 | 21 | 0 | 0 | 0 | 0 | 0 |  | Vlastní | Indiv | 0 | 0 |  | Práce | Běžná |  |  |  | POL1_7
123 | Pol__0123 | rošt pro odtokový žlab, plný, nerez lesk, délky 3m | ks | 1 |  | 0 |  | 0 |  | 0 | 21 | 0 | 0 | 0 | 0 | 0 |  | Vlastní | Indiv | 0 | 0 |  | Práce | Běžná |  |  |  | POL1_7
124 | Pol__0124 | Sprchový kout, Načítají se data. 90x90x195 cm, CR lesklý | ks | 10 |  | 0 |  | 0 |  | 0 | 21 | 0 | 0 | 0 | 0 | 0 |  | Vlastní | Indiv | 0 | 0 |  | Práce | Běžná |  |  |  | POL1_7
125 | Pol__0125 | Zavětrování, lišty na zeď, podlahu,… | ks | 10 |  | 0 |  | 0 |  | 0 | 21 | 0 | 0 | 0 | 0 | 0 |  | Vlastní | Indiv | 0 | 0 |  | Práce | Běžná |  |  |  | POL1_7
126 | Pol__0126 | Bidetová baterie s bidetovou sprškou chrom | ks | 11 |  | 0 |  | 0 |  | 0 | 21 | 0 | 0 | 0 | 0 | 0 |  | Vlastní | Indiv | 0 | 0 |  | Práce | Běžná |  |  |  | POL1_7
127 | Pol__0127 | Podomítkový ventil pro pisoár | ks | 5 |  | 0 |  | 0 |  | 0 | 21 | 0 | 0 | 0 | 0 | 0 |  | Vlastní | Indiv | 0 | 0 |  | Práce | Běžná |  |  |  | POL1_7
128 | Pol__0128 | pisoárový sifon vodorovný | ks | 5 |  | 0 |  | 0 |  | 0 | 21 | 0 | 0 | 0 | 0 | 0 |  | Vlastní | Indiv | 0 | 0 |  | Práce | Běžná |  |  |  | POL1_7
129 | Pol__0129 | Multi zvukoizolační vložka k pisoáru | ks | 5 |  | 0 |  | 0 |  | 0 | 21 | 0 | 0 | 0 | 0 | 0 |  | Vlastní | Indiv | 0 | 0 |  | Práce | Běžná |  |  |  | POL1_7
130 | Pol__0130 | Pisoár závěsný | ks | 5 |  | 0 |  | 0 |  | 0 | 21 | 0 | 0 | 0 | 0 | 0 |  | Vlastní | Indiv | 0 | 0 |  | Práce | Běžná |  |  |  | POL1_7
131 | Pol__0131 | Splachovací tlačítko, přesný typ dle požadavků investora | ks | 11 |  | 0 |  | 0 |  | 0 | 21 | 0 | 0 | 0 | 0 | 0 |  | Vlastní | Indiv | 0 | 0 |  | Práce | Běžná |  |  |  | POL1_7
132 | Pol__0132 | Přesun a montáž zařizovacích předmětů | kpl | 1 |  | 0 |  | 0 |  | 0 | 21 | 0 | 0 | 0 | 0 | 0 |  | Vlastní | Indiv | 0 | 0 |  | Práce | Běžná |  |  |  | POL1_7
133 | Pol__0133 | montáž předstěnového modulu pro wc (přikotvení, připojení vody a odpadu) | ks | 11 |  | 0 |  | 0 |  | 0 | 21 | 0 | 0 | 0 | 0 | 0 |  | Vlastní | Indiv | 0 | 0 |  | Práce | Běžná |  |  |  | POL1_7
134 | Pol__0134 | montáž závěsného wc vč.tlačítka (usazení, zapojení) | ks | 11 |  | 0 |  | 0 |  | 0 | 21 | 0 | 0 | 0 | 0 | 0 |  | Vlastní | Indiv | 0 | 0 |  | Práce | Běžná |  |  |  | POL1_7
135 | Pol__0135 | montáž umyvadla (usazení, zapojení) | ks | 26 |  | 0 |  | 0 |  | 0 | 21 | 0 | 0 | 0 | 0 | 0 |  | Vlastní | Indiv | 0 | 0 |  | Práce | Běžná |  |  |  | POL1_7
136 | Pol__0136 | montáž výlevky (usazení, zapojení) | ks | 3 |  | 0 |  | 0 |  | 0 | 21 | 0 | 0 | 0 | 0 | 0 |  | Vlastní | Indiv | 0 | 0 |  | Práce | Běžná |  |  |  | POL1_7
137 | Pol__0137 | montáž pisoáru (usazení, zapojení) | ks | 5 |  | 0 |  | 0 |  | 0 | 21 | 0 | 0 | 0 | 0 | 0 |  | Vlastní | Indiv | 0 | 0 |  | Práce | Běžná |  |  |  | POL1_7
138 | Pol__0138 | Montáž sprchové baterie | ks | 14 |  | 0 |  | 0 |  | 0 | 21 | 0 | 0 | 0 | 0 | 0 |  | Vlastní | Indiv | 0 | 0 |  | Práce | Běžná |  |  |  | POL1_7
139 | Pol__0139 | Montáž sprchové vaničky | ks | 10 |  | 0 |  | 0 |  | 0 | 21 | 0 | 0 | 0 | 0 | 0 |  | Vlastní | Indiv | 0 | 0 |  | Práce | Běžná |  |  |  | POL1_7
140 | Pol__0140 | Usazení a připojení podlahové gule | ks | 5 |  | 0 |  | 0 |  | 0 | 21 | 0 | 0 | 0 | 0 | 0 |  | Vlastní | Indiv | 0 | 0 |  | Práce | Běžná |  |  |  | POL1_7
Díl: | _7 | Stavební přípomoce |  |  |  | 0 |  | 0 |  | 0 |  | 0 |  | 0 |  | 0 |  |  |  |  | 0 | [6 empty] | DIL
141 | Pol__0141 | Prostup stropní konstrukcí, plastová chránička PEHD pr. Do 125mm, délka 0,5m | ks | 28 |  | 0 |  | 0 |  | 0 | 21 | 0 | 0 | 0 | 0 | 0 |  | Vlastní | Indiv | 0 | 0 |  | Práce | Běžná |  |  |  | POL1_1
142 | Pol__0142 | Prostup základovou deskou - prostup hydroizolací s asfaltovým pásem pro KG 110mm | ks | 16 |  | 0 |  | 0 |  | 0 | 21 | 0 | 0 | 0 | 0 | 0 |  | Vlastní | Indiv | 0 | 0 |  | Práce | Běžná |  |  |  | POL1_1
143 | Pol__0143 | Prostup základovou deskou - prostup hydroizolací s asfaltovým pásem pro KG 125mm | ks | 9 |  | 0 |  | 0 |  | 0 | 21 | 0 | 0 | 0 | 0 | 0 |  | Vlastní | Indiv | 0 | 0 |  | Práce | Běžná |  |  |  | POL1_1
144 | Pol__0144 | Prostup základovou deskou - prostup hydroizolací s asfaltovým pásem pro chráničku s vodovodním, potrubím DN100 mm | ks | 1 |  | 0 |  | 0 |  | 0 | 21 | 0 | 0 | 0 | 0 | 0 |  | Vlastní | Indiv | 0 | 0 |  | Práce | Běžná |  |  |  | POL1_1
145 | Pol__0145 | Usazení vodovodního potrubí | m | 663 |  | 0 |  | 0 |  | 0 | 21 | 0 | 0 | 0 | 0 | 0 |  | Vlastní | Indiv | 0 | 0 |  | Práce | Běžná |  |  |  | POL1_1
146 | Pol__0146 | Usazení potrubí PP-HT | m | 183 |  | 0 |  | 0 |  | 0 | 21 | 0 | 0 | 0 | 0 | 0 |  | Vlastní | Indiv | 0 | 0 |  | Práce | Běžná |  |  |  | POL1_1
Díl: | _8 | Výkopové práce |  |  |  | 0 |  | 0 |  | 0 |  | 0 |  | 0 |  | 0 |  |  |  |  | 0 | [6 empty] | DIL
147 | Pol__0147 | Výkopové práce | m3 | 422 |  | 0 |  | 0 |  | 0 | 21 | 0 | 0 | 0 | 0 | 0 |  | Vlastní | Indiv | 0 | 0 |  | Práce | Běžná |  |  |  | POL1_1
148 | Pol__0148 | Zásyp vytěženou zeminou | m3 | 268.336 |  | 0 |  | 0 |  | 0 | 21 | 0 | 0 | 0 | 0 | 0 |  | Vlastní | Indiv | 0 | 0 |  | Práce | Běžná |  |  |  | POL1_1
149 | Pol__0149 | Zásyp pískem a dodávka písku | m3 | 153.664 |  | 0 |  | 0 |  | 0 | 21 | 0 | 0 | 0 | 0 | 0 |  | Vlastní | Indiv | 0 | 0 |  | Práce | Běžná |  |  |  | POL1_1
150 | Pol__0150 | Pažení | m2 | 960 |  | 0 |  | 0 |  | 0 | 21 | 0 | 0 | 0 | 0 | 0 |  | Vlastní | Indiv | 0 | 0 |  | Práce | Běžná |  |  |  | POL1_1
151 | Pol__0151 | Odvoz a uložení na skládku | m3 | 153.664 |  | 0 |  | 0 |  | 0 | 21 | 0 | 0 | 0 | 0 | 0 |  | Vlastní | Indiv | 0 | 0 |  | Práce | Běžná |  |  |  | POL1_1
152 | 1 | Poplatek za skládku | t | 720 |  | 0 |  | 0 |  | 0 | 21 | 0 | 0 | 0 | 0 | 0 |  | Vlastní | Indiv | 0 | 0 |  | OPN | Běžná |  |  |  | POL13_0
153 | Pol__0153 | Doprava + usazení revizní šachty | ks | 8 |  | 0 |  | 0 |  | 0 | 21 | 0 | 0 | 0 | 0 | 0 |  | Vlastní | Indiv | 0 | 0 |  | Práce | Běžná |  |  |  | POL1_1
154 | Pol__0154 | Doprava + usazen podzemní nádrže | ks | 1 |  | 0 |  | 0 |  | 0 | 21 | 0 | 0 | 0 | 0 | 0 |  | Vlastní | Indiv | 0 | 0 |  | Práce | Běžná |  |  |  | POL1_1
Díl: | VN | Vedlejší náklady |  |  |  | 0 |  | 0 |  | 0 |  | 0 |  | 0 |  | 0 |  |  |  |  | 0 | [6 empty] | DIL
155 | Pol__0155 | Montážní a těsnící materiál | kpl | 1 |  | 0 |  | 0 |  | 0 | 21 | 0 | 0 | 0 | 0 | 0 |  | Vlastní | Indiv | 0 | 0 |  | Práce | Běžná |  |  |  | POL1_9
156 | Pol__0156 | Revizní dvířka 250x150mm - přístup k čistícímu kusu kanalizace | ks | 15 |  | 0 |  | 0 |  | 0 | 21 | 0 | 0 | 0 | 0 | 0 |  | Vlastní | Indiv | 0 | 0 |  | Práce | Běžná |  |  |  | POL1_9
157 | Pol__0157 | Montážní práce - montáž potrubí | kpl | 846 |  | 0 |  | 0 |  | 0 | 21 | 0 | 0 | 0 | 0 | 0 |  | Vlastní | Indiv | 0 | 0 |  | Práce | Běžná |  |  |  | POL1_9
158 | Pol__0158 | Vypracování protokolu o zkoušce těsnosti a tlakové zkoušce | ks | 1 |  | 0 |  | 0 |  | 0 | 21 | 0 | 0 | 0 | 0 | 0 |  | Vlastní | Indiv | 0 | 0 |  | Práce | Běžná |  |  |  | POL1_9
159 | Pol__0161 | Rozbor kvality vody a případné navržení vhodné úpravny SV | kpl | 1 |  | 0 |  | 0 |  | 0 | 21 | 0 | 0 | 0 | 0 | 0 |  | Vlastní | Indiv | 0 | 0 |  | Práce | Běžná |  |  |  | POL1_9
160 | Pol__0162 | Revize systému | kpl | 1 |  | 0 |  | 0 |  | 0 | 21 | 0 | 0 | 0 | 0 | 0 |  | Vlastní | Indiv | 0 | 0 |  | Práce | Běžná |  |  |  | POL1_9
161 | Pol__0163 | Dopracování realizační (dílenské) dokumentace | kpl | 1 |  | 0 |  | 0 |  | 0 | 21 | 0 | 0 | 0 | 0 | 0 |  | Vlastní | Indiv | 0 | 0 |  | Práce | Běžná |  |  |  | POL1_9
162 | Pol__0164 | Vypracování dokumentace skutečného stavu | kpl | 1 |  | 0 |  | 0 |  | 0 | 21 | 0 | 0 | 0 | 0 | 0 |  | Vlastní | Indiv | 0 | 0 |  | Práce | Běžná |  |  |  | POL1_9
163 | 005124010R | Koordinační činnost | hod | 40 |  | 0 |  | 0 |  | 0 | 21 | 0 | 0 | 0 | 0 | 0 |  | RTS 25/ II | Indiv | 0 | 0 |  | VRN | Běžná |  |  |  | POL99_
[26 empty] | 12 | 21 | DPH
| Celkem |  |  |  |  | 0 | [19 empty] | 0 | 0 | SUM
END
Note on S6: Fisarova: Jedná se o informaci, zda se jedná o položku, která je do rozpočtu zadána z cenové soustavy RTS, nebo vlastní.
Note on T6: Fisarova: Jedná se o název CÚ, která je zadána u položky rozpočtu

## SO01 D Pol
Položkový soupis prací a dodávek | [27 empty] | #TypZaznamu#
S: | K041/2024 | Hasičská zbrojnice Cholupice | [25 empty] | STA
O: | SO01 | Hasičská zbrojnice | [22 empty] | STA |  |  | OBJ
R: | D | VYT | [25 empty] | ROZ
P.č. | Číslo položky | Název položky | MJ | Množství | Cena / MJ | Celkem | Dodávka | Dodávka celk. | Montáž | Montáž celk. | DPH | Cena s DPH | Hmotnost / MJ | Hmotnost celk.(t) | Dem. hmotnost / MJ | Dem. hmotnost celk.(t) | Ceník | Cen. soustava / platnost | Cenová úroveň | Nhod / MJ | Nhod celk. | Dodavatel | Typ položky | Stav položky
Díl: | _13 | Vytápění - technická místnost, technologie |  |  |  | 0 |  | 0 |  | 0 |  | 0 |  | 0 |  | 0 |  |  |  |  | 0 | [6 empty] | DIL
1 | Pol__0001 | Nízkoteplotní stacionární tepelné čerpadlo vzduch - voda V | ks | 2 |  | 0 |  | 0 |  | 0 | 21 | 0 | 0 | 0 | 0 | 0 |  | Vlastní | Indiv | 0 | 0 |  | Práce | Běžná |  |  |  | POL1_1
|  | Nízkoteplotní stacionární tepelné čerpadlo vzduch - voda | [25 empty] | POP
|  | Venkovní jednotka TČ typu monoblok, tepelném výkonu 26kW (při A7/W35), | [25 empty] | POP
|  | Akustický tlak – 5m – Max. 43 dB(A) | [25 empty] | POP
|  | Maximální provozní proud – 30 A | [25 empty] | POP
|  | Chladivo R32 s nízkým GWP 675 | [25 empty] | POP
|  | S regulací dálkového dohledu servisní organizace a vizualizace | [25 empty] | POP
|  | Rozměry (v × š × h) - 1276×1612×707 | [25 empty] | POP
|  | • Dálková správa | [25 empty] | POP
|  | • Ventilátory s modulací otáček | [25 empty] | POP
|  | • Široký rozsah provozních teplot -15°C/+40°C v režimu topení | [25 empty] | POP
|  | • Kompresor s technologií DC inverter s širokým rozsahem | [25 empty] | POP
|  | modulace 13 –100 % s možností zvýšení výkonu >100 % při | [25 empty] | POP
|  | nízkých venkovních teplotách | [25 empty] | POP
|  | • Připojení ovládání protokolem Modbus | [25 empty] | POP
|  | • Max. provozní tlak 6 bar | [25 empty] | POP
2 | Pol__0002 | Řídící jednotka pro kaskádu TČ, prokabelování | ks | 1 |  | 0 |  | 0 |  | 0 | 21 | 0 | 0 | 0 | 0 | 0 |  | Vlastní | Indiv | 0 | 0 |  | Práce | Běžná |  |  |  | POL1_1
3 | Pol__0003 | Pryžové antivibrační podstavce pro umístění na zem | ks | 2 |  | 0 |  | 0 |  | 0 | 21 | 0 | 0 | 0 | 0 | 0 |  | Vlastní | Indiv | 0 | 0 |  | Práce | Běžná |  |  |  | POL1_1
|  | Pryžové antivibrační podstavce pro umístění na zem (Al výztuž) 1200x200x150 mm pro venkovní jednotku TČ | [25 empty] | POP | Pryžové antivibrační podstavce pro umístění na zem (Al výztuž) 1200x200x150 mm pro venkovní jednotku TČ
4 | Pol__0004 | Akumulační nádoba topení o objemu 500l + armatury připojení, obaleno tepelnou izolací | ks | 1 |  | 0 |  | 0 |  | 0 | 21 | 0 | 0 | 0 | 0 | 0 |  | Vlastní | Indiv | 0 | 0 |  | Práce | Běžná |  |  |  | POL1_1
5 | Pol__0005 | Nepřímotopný zásobníkový ohřívač TV, obaleno tepelnou izolací | ks | 1 |  | 0 |  | 0 |  | 0 | 21 | 0 | 0 | 0 | 0 | 0 |  | Vlastní | Indiv | 0 | 0 |  | Práce | Běžná |  |  |  | POL1_1
|  | Nepřímotopný zásobníkový ohřívač TV, obaleno tepelnou izolací | [25 empty] | POP
|  | o jmenovitém objemu 729litrů, plocha výměníku 6,2 m2, napojený na otopnou vodu z tč, tvrdá tepelná pu izolace se syntetickým pláštěm. včetně teploměru a jímky na teplotní čidlo | [25 empty] | POP | o jmenovitém objemu 729litrů, plocha výměníku 6,2 m2, napojený na otopnou vodu z tč, tvrdá tepelná pu izolace se syntetickým pláštěm. včetně teploměru a jímky na teplotní čidlo
6 | Pol__0006 | Tlaková expanzní nádoba (teplovodní okruh) o objemu8 0litrů s pracovním přetlakem do 0,6mpa | ks | 1 |  | 0 |  | 0 |  | 0 | 21 | 0 | 0 | 0 | 0 | 0 |  | Vlastní | Indiv | 0 | 0 |  | Práce | Běžná |  |  |  | POL1_1
|  | Tlaková expanzní nádoba (teplovodní okruh) o objemu8 0litrů s pracovním přetlakem do 0,6mpa stojaté provedení membrána dle dim en 13831, přetlak plynu 1,5bar,, na expanzním potrubí vybavená servisním a vypouštěcím ventilem s uzavírací armaturou se zajištěním pro údržbu a demontáž expanzní nádoby s integrovaným vypouštěním dle din en 12828, pn10/120°c | [25 empty] | POP | Tlaková expanzní nádoba (teplovodní okruh) o objemu8 0litrů s pracovním přetlakem do 0,6mpa stojaté provedení membrána dle dim en 13831, přetlak plynu 1,5bar,, na expanzním potrubí vybavená servisním a vypouštěcím ventilem s uzavírací armaturou se zajištěním pro údržbu a demontáž expanzní nádoby s integrovaným vypouštěním dle din en 12828, pn10/120°c
7 | Pol__00061 | Senzor tlaku 0-6 bar | ks | 1 |  | 0 |  | 0 |  | 0 | 21 | 0 | 0 | 0 | 0 | 0 |  | Vlastní | Indiv | 0 | 0 |  | Práce | Běžná |  |  |  | POL1_1
8 | Pol__0007 | Rozdělovač a sběrač rozdělovač (do výkonu 75kW)pro napojení 2 čerpadlových skupin | ks | 1 |  | 0 |  | 0 |  | 0 | 21 | 0 | 0 | 0 | 0 | 0 |  | Vlastní | Indiv | 0 | 0 |  | Práce | Běžná |  |  |  | POL1_1
|  | Rozdělovač a sběrač rozdělovač (do výkonu 75kW)pro napojení 2 čerpadlových skupin | [25 empty] | POP
|  | Vstupy a výstupy jsou navařeny střídavě do horní a spodní poloviny rozdělovače a jsou zakončeny připojovacím šroubení G 2“ a převlečnou matkou s plochým těsněním | [25 empty] | POP | Vstupy a výstupy jsou navařeny střídavě do horní a spodní poloviny rozdělovače a jsou zakončeny připojovacím šroubení G 2“ a převlečnou matkou s plochým těsněním
|  | Pro snížení tepelných ztrát je dodáván v izolačním boxu z EPP | [25 empty] | POP
|  | Upevnění na zeď je pomocí konzolí | [25 empty] | POP
9 | Pol__0008 | Kulový kohout DN65 | ks | 8 |  | 0 |  | 0 |  | 0 | 21 | 0 | 0 | 0 | 0 | 0 |  | Vlastní | Indiv | 0 | 0 |  | Práce | Běžná |  |  |  | POL1_1
|  | Kulový kohout vyrobený dle EN 1254-4 s trubkovými válcovými závity G dle ISO 228-1. Výrobce ventilů je držitelem certifikátů ISO 9001, ISO 14001, OHSAS 18001. Maximální provozní teplota 120°C při 10 barech. Vč. montáže | [25 empty] | POP | Kulový kohout vyrobený dle EN 1254-4 s trubkovými válcovými závity G dle ISO 228-1. Výrobce ventilů je držitelem certifikátů ISO 9001, ISO 14001, OHSAS 18001. Maximální provozní teplota 120°C při 10 barech. Vč. montáže
10 | Pol__0009 | Kulový kohout DN40 | ks | 4 |  | 0 |  | 0 |  | 0 | 21 | 0 | 0 | 0 | 0 | 0 |  | Vlastní | Indiv | 0 | 0 |  | Práce | Běžná |  |  |  | POL1_1
|  | Kulový kohout vyrobený dle EN 1254-4 s trubkovými válcovými závity G dle ISO 228-1. Výrobce ventilů je držitelem certifikátů ISO 9001, ISO 14001, OHSAS 18001. Maximální provozní teplota 120°C při 10 barech. Vč. montáže | [25 empty] | POP | Kulový kohout vyrobený dle EN 1254-4 s trubkovými válcovými závity G dle ISO 228-1. Výrobce ventilů je držitelem certifikátů ISO 9001, ISO 14001, OHSAS 18001. Maximální provozní teplota 120°C při 10 barech. Vč. montáže
11 | Pol__0010 | Kulový kohout DN32 | ks | 6 |  | 0 |  | 0 |  | 0 | 21 | 0 | 0 | 0 | 0 | 0 |  | Vlastní | Indiv | 0 | 0 |  | Práce | Běžná |  |  |  | POL1_1
|  | Kulový kohout vyrobený dle EN 1254-4 s trubkovými válcovými závity G dle ISO 228-1. Výrobce ventilů je držitelem certifikátů ISO 9001, ISO 14001, OHSAS 18001. Maximální provozní teplota 120°C při 10 barech. Vč. montáže | [25 empty] | POP | Kulový kohout vyrobený dle EN 1254-4 s trubkovými válcovými závity G dle ISO 228-1. Výrobce ventilů je držitelem certifikátů ISO 9001, ISO 14001, OHSAS 18001. Maximální provozní teplota 120°C při 10 barech. Vč. montáže
12 | Pol__0011 | Kulový kohout DN25 | ks | 1 |  | 0 |  | 0 |  | 0 | 21 | 0 | 0 | 0 | 0 | 0 |  | Vlastní | Indiv | 0 | 0 |  | Práce | Běžná |  |  |  | POL1_1
|  | Kulový kohout vyrobený dle EN 1254-4 s trubkovými válcovými závity G dle ISO 228-1. Výrobce ventilů je držitelem certifikátů ISO 9001, ISO 14001, OHSAS 18001. Maximální provozní teplota 120°C při 10 barech. Vč. montáže | [25 empty] | POP | Kulový kohout vyrobený dle EN 1254-4 s trubkovými válcovými závity G dle ISO 228-1. Výrobce ventilů je držitelem certifikátů ISO 9001, ISO 14001, OHSAS 18001. Maximální provozní teplota 120°C při 10 barech. Vč. montáže
13 | Pol__0012 | Kulový kohout DN15 | ks | 4 |  | 0 |  | 0 |  | 0 | 21 | 0 | 0 | 0 | 0 | 0 |  | Vlastní | Indiv | 0 | 0 |  | Práce | Běžná |  |  |  | POL1_1
|  | Kulový kohout vyrobený dle EN 1254-4 s trubkovými válcovými závity G dle ISO 228-1. Výrobce ventilů je držitelem certifikátů ISO 9001, ISO 14001, OHSAS 18001. Maximální provozní teplota 120°C při 10 barech. Vč. montáže | [25 empty] | POP | Kulový kohout vyrobený dle EN 1254-4 s trubkovými válcovými závity G dle ISO 228-1. Výrobce ventilů je držitelem certifikátů ISO 9001, ISO 14001, OHSAS 18001. Maximální provozní teplota 120°C při 10 barech. Vč. montáže
14 | Pol__0013 | Zpětná klapka DN65 | ks | 2 |  | 0 |  | 0 |  | 0 | 21 | 0 | 0 | 0 | 0 | 0 |  | Vlastní | Indiv | 0 | 0 |  | Práce | Běžná |  |  |  | POL1_1
15 | Pol__0014 | Zpětná klapka DN40 | ks | 1 |  | 0 |  | 0 |  | 0 | 21 | 0 | 0 | 0 | 0 | 0 |  | Vlastní | Indiv | 0 | 0 |  | Práce | Běžná |  |  |  | POL1_1
16 | Pol__0015 | Automatický odvzdušňovací ventil DN15 | ks | 6 |  | 0 |  | 0 |  | 0 | 21 | 0 | 0 | 0 | 0 | 0 |  | Vlastní | Indiv | 0 | 0 |  | Práce | Běžná |  |  |  | POL1_1
17 | Pol__0016 | Vypouštěcí ventil DN15 | ks | 10 |  | 0 |  | 0 |  | 0 | 21 | 0 | 0 | 0 | 0 | 0 |  | Vlastní | Indiv | 0 | 0 |  | Práce | Běžná |  |  |  | POL1_1
18 | Pol__0017 | Filtr DN65 | ks | 2 |  | 0 |  | 0 |  | 0 | 21 | 0 | 0 | 0 | 0 | 0 |  | Vlastní | Indiv | 0 | 0 |  | Práce | Běžná |  |  |  | POL1_1
19 | Pol__0018 | Filtr DN40 | ks | 2 |  | 0 |  | 0 |  | 0 | 21 | 0 | 0 | 0 | 0 | 0 |  | Vlastní | Indiv | 0 | 0 |  | Práce | Běžná |  |  |  | POL1_1
20 | Pol__0019 | Topná tyč do zásobníku 6kW/400V | ks | 1 |  | 0 |  | 0 |  | 0 | 21 | 0 | 0 | 0 | 0 | 0 |  | Vlastní | Indiv | 0 | 0 |  | Práce | Běžná |  |  |  | POL1_1
21 | Pol__0020 | Teplovodní oběhové čerpadlo závitové topného okruhu podlahové vytápění s frekvenčním integrovaným, systémem řízení otáček za minutu podle diferenčního tlaku, včetně tepelně izolačního krytu - pro | ks | 1 |  | 0 |  | 0 |  | 0 | 21 | 0 | 0 | 0 | 0 | 0 |  | Vlastní | Indiv | 0 | 0 |  | Práce | Běžná |  |  |  | POL1_1
|  | okruh podlahového vytápění, Mh=3712 kg/h | [25 empty] | POP
22 | Pol__0021 | Teplovodní oběhové čerpadlo závitové topného okruhu podlahové vytápění s frekvenčním integrovaným, systémem řízení otáček za minutu podle diferenčního tlaku, včetně tepelně izolačního krytu - pro | ks | 1 |  | 0 |  | 0 |  | 0 | 21 | 0 | 0 | 0 | 0 | 0 |  | Vlastní | Indiv | 0 | 0 |  | Práce | Běžná |  |  |  | POL1_1
|  | okruh teplovzdušných jednotek | [25 empty] | POP
23 | Pol__0022 | Závěsný elektrokotel o výkonu 30 kW + zavěšení na zeď | ks | 1 |  | 0 |  | 0 |  | 0 | 21 | 0 | 0 | 0 | 0 | 0 |  | Vlastní | Indiv | 0 | 0 |  | Práce | Běžná |  |  |  | POL1_1
24 | Pol__0023 | Čidlo ekvitermní regulace | ks | 2 |  | 0 |  | 0 |  | 0 | 21 | 0 | 0 | 0 | 0 | 0 |  | Vlastní | Indiv | 0 | 0 |  | Práce | Běžná |  |  |  | POL1_1
25 | Pol__0024 | Teplotní čidlo do potrubí + prokabelování s řídící jednotkou TČ | ks | 3 |  | 0 |  | 0 |  | 0 | 21 | 0 | 0 | 0 | 0 | 0 |  | Vlastní | Indiv | 0 | 0 |  | Práce | Běžná |  |  |  | POL1_1
26 | Pol__0025 | Teplotní čidlo do akumulační nádrže/zásobníku TV + prokabelování s řídící jednotkou TČ | ks | 4 |  | 0 |  | 0 |  | 0 | 21 | 0 | 0 | 0 | 0 | 0 |  | Vlastní | Indiv | 0 | 0 |  | Práce | Běžná |  |  |  | POL1_1
27 | Pol__0026 | Trojcestný rozdělovací ventil se servopohonem DN50, součástí dodávky TČ | ks | 1 |  | 0 |  | 0 |  | 0 | 21 | 0 | 0 | 0 | 0 | 0 |  | Vlastní | Indiv | 0 | 0 |  | Práce | Běžná |  |  |  | POL1_1
Díl: | 733 | Rozvod potrubí |  |  |  | 0 |  | 0 |  | 0 |  | 0 |  | 0 |  | 0 |  |  |  |  | 0 | [6 empty] | DIL
28 | Pol__0027 | Ocelové potrubí DN 10, vč. oblouků, spojek apod. | m | 15 |  | 0 |  | 0 |  | 0 | 21 | 0 | 0 | 0 | 0 | 0 |  | Vlastní | Indiv | 0 | 0 |  | Práce | Běžná |  |  |  | POL1_7
29 | Pol__0028 | Ocelové potrubí DN 15, vč. oblouků, spojek apod. | m | 25 |  | 0 |  | 0 |  | 0 | 21 | 0 | 0 | 0 | 0 | 0 |  | Vlastní | Indiv | 0 | 0 |  | Práce | Běžná |  |  |  | POL1_7
30 | Pol__0029 | Ocelové potrubí DN 25, vč. oblouků, spojek apod. | m | 140 |  | 0 |  | 0 |  | 0 | 21 | 0 | 0 | 0 | 0 | 0 |  | Vlastní | Indiv | 0 | 0 |  | Práce | Běžná |  |  |  | POL1_7
31 | Pol__0030 | Ocelové potrubí DN 32, vč. oblouků, spojek apod. | m | 80 |  | 0 |  | 0 |  | 0 | 21 | 0 | 0 | 0 | 0 | 0 |  | Vlastní | Indiv | 0 | 0 |  | Práce | Běžná |  |  |  | POL1_7
32 | Pol__0031 | Ocelové potrubí DN 40, vč. oblouků, spojek apod. | m | 50 |  | 0 |  | 0 |  | 0 | 21 | 0 | 0 | 0 | 0 | 0 |  | Vlastní | Indiv | 0 | 0 |  | Práce | Běžná |  |  |  | POL1_7
33 | Pol__0032 | Ocelové potrubí DN 50, vč. oblouků, spojek apod. | m | 45 |  | 0 |  | 0 |  | 0 | 21 | 0 | 0 | 0 | 0 | 0 |  | Vlastní | Indiv | 0 | 0 |  | Práce | Běžná |  |  |  | POL1_7
34 | Pol__0033 | Ocelové potrubí DN 62, vč. oblouků, spojek apod. | m | 55 |  | 0 |  | 0 |  | 0 | 21 | 0 | 0 | 0 | 0 | 0 |  | Vlastní | Indiv | 0 | 0 |  | Práce | Běžná |  |  |  | POL1_7
35 | Pol__0034 | Objímka 18x18 | ks | 2 |  | 0 |  | 0 |  | 0 | 21 | 0 | 0 | 0 | 0 | 0 |  | Vlastní | Indiv | 0 | 0 |  | Práce | Běžná |  |  |  | POL1_7
36 | Pol__0035 | Objímka 22x22 | ks | 1 |  | 0 |  | 0 |  | 0 | 21 | 0 | 0 | 0 | 0 | 0 |  | Vlastní | Indiv | 0 | 0 |  | Práce | Běžná |  |  |  | POL1_7
37 | Pol__0036 | Objímka 28x28 | ks | 16 |  | 0 |  | 0 |  | 0 | 21 | 0 | 0 | 0 | 0 | 0 |  | Vlastní | Indiv | 0 | 0 |  | Práce | Běžná |  |  |  | POL1_7
38 | Pol__0037 | Objímka 35x35 | ks | 4 |  | 0 |  | 0 |  | 0 | 21 | 0 | 0 | 0 | 0 | 0 |  | Vlastní | Indiv | 0 | 0 |  | Práce | Běžná |  |  |  | POL1_7
39 | Pol__0038 | Objímka 42x42 | ks | 6 |  | 0 |  | 0 |  | 0 | 21 | 0 | 0 | 0 | 0 | 0 |  | Vlastní | Indiv | 0 | 0 |  | Práce | Běžná |  |  |  | POL1_7
40 | Pol__0039 | Objímka 54x54 | ks | 2 |  | 0 |  | 0 |  | 0 | 21 | 0 | 0 | 0 | 0 | 0 |  | Vlastní | Indiv | 0 | 0 |  | Práce | Běžná |  |  |  | POL1_7
41 | Pol__0040 | Objímka (redukovaná) 28x22 | ks | 2 |  | 0 |  | 0 |  | 0 | 21 | 0 | 0 | 0 | 0 | 0 |  | Vlastní | Indiv | 0 | 0 |  | Práce | Běžná |  |  |  | POL1_7
42 | Pol__0041 | Objímka (redukovaná) 42x35 | ks | 2 |  | 0 |  | 0 |  | 0 | 21 | 0 | 0 | 0 | 0 | 0 |  | Vlastní | Indiv | 0 | 0 |  | Práce | Běžná |  |  |  | POL1_7
43 | Pol__0042 | Objímka (redukovaná) 54x42 | ks | 2 |  | 0 |  | 0 |  | 0 | 21 | 0 | 0 | 0 | 0 | 0 |  | Vlastní | Indiv | 0 | 0 |  | Práce | Běžná |  |  |  | POL1_7
44 | Pol__0043 | T-kus 28x28x28 | ks | 2 |  | 0 |  | 0 |  | 0 | 21 | 0 | 0 | 0 | 0 | 0 |  | Vlastní | Indiv | 0 | 0 |  | Práce | Běžná |  |  |  | POL1_7
45 | Pol__0044 | T-kus 35x28x28 | ks | 4 |  | 0 |  | 0 |  | 0 | 21 | 0 | 0 | 0 | 0 | 0 |  | Vlastní | Indiv | 0 | 0 |  | Práce | Běžná |  |  |  | POL1_7
46 | Pol__0045 | T-kus 35x35x28 | ks | 4 |  | 0 |  | 0 |  | 0 | 21 | 0 | 0 | 0 | 0 | 0 |  | Vlastní | Indiv | 0 | 0 |  | Práce | Běžná |  |  |  | POL1_7
47 | Pol__0046 | T-kus 42x28x35 | ks | 2 |  | 0 |  | 0 |  | 0 | 21 | 0 | 0 | 0 | 0 | 0 |  | Vlastní | Indiv | 0 | 0 |  | Práce | Běžná |  |  |  | POL1_7
48 | Pol__0047 | T-kus 54x22x54 | ks | 2 |  | 0 |  | 0 |  | 0 | 21 | 0 | 0 | 0 | 0 | 0 |  | Vlastní | Indiv | 0 | 0 |  | Práce | Běžná |  |  |  | POL1_7
49 | Pol__0048 | T-kus 54x28x54 | ks | 2 |  | 0 |  | 0 |  | 0 | 21 | 0 | 0 | 0 | 0 | 0 |  | Vlastní | Indiv | 0 | 0 |  | Práce | Běžná |  |  |  | POL1_7
50 | Pol__0049 | XL objímka 64x64 | ks | 3 |  | 0 |  | 0 |  | 0 | 21 | 0 | 0 | 0 | 0 | 0 |  | Vlastní | Indiv | 0 | 0 |  | Práce | Běžná |  |  |  | POL1_7
51 | Pol__0050 | XL T-kus 64x64x64 | ks | 2 |  | 0 |  | 0 |  | 0 | 21 | 0 | 0 | 0 | 0 | 0 |  | Vlastní | Indiv | 0 | 0 |  | Práce | Běžná |  |  |  | POL1_7
52 | Pol__0051 | XL-redukční tvarovka 64x42 | ks | 4 |  | 0 |  | 0 |  | 0 | 21 | 0 | 0 | 0 | 0 | 0 |  | Vlastní | Indiv | 0 | 0 |  | Práce | Běžná |  |  |  | POL1_7
53 | Pol__0052 | XL-redukční tvarovka 64x54 | ks | 2 |  | 0 |  | 0 |  | 0 | 21 | 0 | 0 | 0 | 0 | 0 |  | Vlastní | Indiv | 0 | 0 |  | Práce | Běžná |  |  |  | POL1_7
54 | Pol__0053 | Redukční tvarovka 28x18 | ks | 2 |  | 0 |  | 0 |  | 0 | 21 | 0 | 0 | 0 | 0 | 0 |  | Vlastní | Indiv | 0 | 0 |  | Práce | Běžná |  |  |  | POL1_7
55 | Pol__0055 | Prostup nosnou stropní konstrukcí, plastová chránička PEHD pr. do 80mm, délka 0,5m | ks | 12 |  | 0 |  | 0 |  | 0 | 21 | 0 | 0 | 0 | 0 | 0 |  | Vlastní | Indiv | 0 | 0 |  | Práce | Běžná |  |  |  | POL1_7
56 | Pol__0056 | Prostup nosnou střešní konstrukcí, plastová chránička PEHD pr. do 80mm, délka 0,5m + protidešťový, kus | ks | 2 |  | 0 |  | 0 |  | 0 | 21 | 0 | 0 | 0 | 0 | 0 |  | Vlastní | Indiv | 0 | 0 |  | Práce | Běžná |  |  |  | POL1_7
57 | Pol__0057 | Izolace potrubí do tl.40 mm montáž | m | 375 |  | 0 |  | 0 |  | 0 | 21 | 0 | 0 | 0 | 0 | 0 |  | Vlastní | Indiv | 0 | 0 |  | Práce | Běžná |  |  |  | POL1_7
58 | Pol__0058 | Závěsy potrubí, objímky, těsnění | kg | 50 |  | 0 |  | 0 |  | 0 | 21 | 0 | 0 | 0 | 0 | 0 |  | Vlastní | Indiv | 0 | 0 |  | Práce | Běžná |  |  |  | POL1_7
59 | Pol__0059 | Odvzdušnění topného okruhu | kpl | 2 |  | 0 |  | 0 |  | 0 | 21 | 0 | 0 | 0 | 0 | 0 |  | Vlastní | Indiv | 0 | 0 |  | Práce | Běžná |  |  |  | POL1_7
60 | Pol__0060 | Tlaková zkouška potrubí do DN 65 | hod | 10 |  | 0 |  | 0 |  | 0 | 21 | 0 | 0 | 0 | 0 | 0 |  | Vlastní | Indiv | 0 | 0 |  | Práce | Běžná |  |  |  | POL1_7
Díl: | 735 | Otopná tělesa |  |  |  | 0 |  | 0 |  | 0 |  | 0 |  | 0 |  | 0 |  |  |  |  | 0 | [6 empty] | DIL
61 | Pol__0087 | Elektrické koupelnové trubkové těleso, topná tyč s regulací - 500W/50Hz/230V - přesný typ dle výběru , investora + ukotvení tělesa na zeď | ks | 1 |  | 0 |  | 0 |  | 0 | 21 | 0 | 0 | 0 | 0 | 0 |  | Vlastní | Indiv | 0 | 0 |  | Práce | Běžná |  |  |  | POL1_7
62 | Pol__0088 | Elektrické koupelnové trubkové těleso, topná tyč s regulací - 600W/50Hz/230V - přesný typ dle výběru , investora + ukotvení tělesa na zeď | ks | 4 |  | 0 |  | 0 |  | 0 | 21 | 0 | 0 | 0 | 0 | 0 |  | Vlastní | Indiv | 0 | 0 |  | Práce | Běžná |  |  |  | POL1_7
63 | Pol__0089 | Deskový radiátor VK21 500/400mm + ukotvení tělesa na zeď | ks | 1 |  | 0 |  | 0 |  | 0 | 21 | 0 | 0 | 0 | 0 | 0 |  | Vlastní | Indiv | 0 | 0 |  | Práce | Běžná |  |  |  | POL1_7
64 | Pol__0090 | Připojovací šroubení pro VK 1/2"x3/4" rohové | ks | 1 |  | 0 |  | 0 |  | 0 | 21 | 0 | 0 | 0 | 0 | 0 |  | Vlastní | Indiv | 0 | 0 |  | Práce | Běžná |  |  |  | POL1_7
65 | Pol__0091 | Termostatická hlavice + montáž | ks | 6 |  | 0 |  | 0 |  | 0 | 21 | 0 | 0 | 0 | 0 | 0 |  | Vlastní | Indiv | 0 | 0 |  | Práce | Běžná |  |  |  | POL1_7
66 | Pol__0092 | Teplovzdušná jednotka - vodníQtop=14,6kW, Qvětr=min. 3400m3hnástěnná otočná konzole, indukční, žaluzie(230V, 50Hz, 200W)1x KU 1", 1x vyvaž. ventil DN20 1x vypouš. ventil 1/2", 2x ohebná | ks | 3 |  | 0 |  | 0 |  | 0 | 21 | 0 | 0 | 0 | 0 | 0 |  | Vlastní | Indiv | 0 | 0 |  | Práce | Běžná |  |  |  | POL1_7
|  | připoj. hadice 1", | [25 empty] | POP
|  | uzavírací ventil 1/2"+servopohon 230V (on/off) | [25 empty] | POP
67 | Pol__0093 | Termostat pro ovládání teplovzdušných jednotek + prokabelování | ks | 3 |  | 0 |  | 0 |  | 0 | 21 | 0 | 0 | 0 | 0 | 0 |  | Vlastní | Indiv | 0 | 0 |  | Práce | Běžná |  |  |  | POL1_7
Díl: | 736 | Podlahové vytápění |  |  |  | 0 |  | 0 |  | 0 |  | 0 |  | 0 |  | 0 |  |  |  |  | 0 | [6 empty] | DIL
68 | Pol__0061 | Trubka podlahového vytápění 17x2,0 | m | 3250 |  | 0 |  | 0 |  | 0 | 21 | 0 | 0 | 0 | 0 | 0 |  | Vlastní | Indiv | 0 | 0 |  | Práce | Běžná |  |  |  | POL1_7
69 | Pol__0062 | Nopová deska smart ( 9,28m^2 ) | m2 | 770 |  | 0 |  | 0 |  | 0 | 21 | 0 | 0 | 0 | 0 | 0 |  | Vlastní | Indiv | 0 | 0 |  | Práce | Běžná |  |  |  | POL1_7
70 | Pol__0063 | Rozdělovač pro podlahové topení - 2 okruhy | ks | 1 |  | 0 |  | 0 |  | 0 | 21 | 0 | 0 | 0 | 0 | 0 |  | Vlastní | Indiv | 0 | 0 |  | Práce | Běžná |  |  |  | POL1_7
71 | Pol__0064 | Rozdělovač pro podlahové topení - 5 okruhů | ks | 3 |  | 0 |  | 0 |  | 0 | 21 | 0 | 0 | 0 | 0 | 0 |  | Vlastní | Indiv | 0 | 0 |  | Práce | Běžná |  |  |  | POL1_7
72 | Pol__0065 | Rozdělovač pro podlahové topení - 6 okruhů | ks | 1 |  | 0 |  | 0 |  | 0 | 21 | 0 | 0 | 0 | 0 | 0 |  | Vlastní | Indiv | 0 | 0 |  | Práce | Běžná |  |  |  | POL1_7
73 | Pol__0066 | Rozdělovač pro podlahové topení - 7 okruhů | ks | 1 |  | 0 |  | 0 |  | 0 | 21 | 0 | 0 | 0 | 0 | 0 |  | Vlastní | Indiv | 0 | 0 |  | Práce | Běžná |  |  |  | POL1_7
74 | Pol__0067 | Rozdělovač pro podlahové topení - 8 okruhů | ks | 2 |  | 0 |  | 0 |  | 0 | 21 | 0 | 0 | 0 | 0 | 0 |  | Vlastní | Indiv | 0 | 0 |  | Práce | Běžná |  |  |  | POL1_7
75 | Pol__0068 | chránička 17 ( 50m ) | m | 230 |  | 0 |  | 0 |  | 0 | 21 | 0 | 0 | 0 | 0 | 0 |  | Vlastní | Indiv | 0 | 0 |  | Práce | Běžná |  |  |  | POL1_7
76 | Pol__0069 | Sada kulových kohoutů pro vodorovnou instalaci 3/4 x 1 | set | 8 |  | 0 |  | 0 |  | 0 | 21 | 0 | 0 | 0 | 0 | 0 |  | Vlastní | Indiv | 0 | 0 |  | Práce | Běžná |  |  |  | POL1_7
77 | Pol__0070 | Skříň pro rozdělovač na omítku (pro rozdělovač/sběrač se dvěmi topnými okruhy) | ks | 1 |  | 0 |  | 0 |  | 0 | 21 | 0 | 0 | 0 | 0 | 0 |  | Vlastní | Indiv | 0 | 0 |  | Práce | Běžná |  |  |  | POL1_7
78 | Pol__0071 | Skříň pro rozdělovač na omítku (pro rozdělovač/sběrač s pěti topnými okruhy) | ks | 3 |  | 0 |  | 0 |  | 0 | 21 | 0 | 0 | 0 | 0 | 0 |  | Vlastní | Indiv | 0 | 0 |  | Práce | Běžná |  |  |  | POL1_7
79 | Pol__0072 | Skříň pro rozdělovač na omítku (pro rozdělovač/sběrač s šesti topnými okruhy) | ks | 1 |  | 0 |  | 0 |  | 0 | 21 | 0 | 0 | 0 | 0 | 0 |  | Vlastní | Indiv | 0 | 0 |  | Práce | Běžná |  |  |  | POL1_7
80 | Pol__0073 | Skříň pro rozdělovač na omítku (pro rozdělovač/sběrač se sedmi topnými okruhy) | ks | 1 |  | 0 |  | 0 |  | 0 | 21 | 0 | 0 | 0 | 0 | 0 |  | Vlastní | Indiv | 0 | 0 |  | Práce | Běžná |  |  |  | POL1_7
81 | Pol__0074 | Skříň pro rozdělovač na omítku (pro rozdělovač/sběrač s osmi topnými okruhy) | ks | 2 |  | 0 |  | 0 |  | 0 | 21 | 0 | 0 | 0 | 0 | 0 |  | Vlastní | Indiv | 0 | 0 |  | Práce | Běžná |  |  |  | POL1_7
82 | Pol__0075 | Vodící koleno pro trubky 90 17 | ks | 78 |  | 0 |  | 0 |  | 0 | 21 | 0 | 0 | 0 | 0 | 0 |  | Vlastní | Indiv | 0 | 0 |  | Práce | Běžná |  |  |  | POL1_7
83 | Pol__0076 | Šroubení 3/4 x 17 | ks | 92 |  | 0 |  | 0 |  | 0 | 21 | 0 | 0 | 0 | 0 | 0 |  | Vlastní | Indiv | 0 | 0 |  | Práce | Běžná |  |  |  | POL1_7
84 | Pol__0077 | Dilatační profil 1800 ( 10 m ) | m | 80 |  | 0 |  | 0 |  | 0 | 21 | 0 | 0 | 0 | 0 | 0 |  | Vlastní | Indiv | 0 | 0 |  | Práce | Běžná |  |  |  | POL1_7
85 | Pol__0078 | Krajnicový pás 150/8 ( role 25 m ) ( 200 m ) | m | 730 |  | 0 |  | 0 |  | 0 | 21 | 0 | 0 | 0 | 0 | 0 |  | Vlastní | Indiv | 0 | 0 |  | Práce | Běžná |  |  |  | POL1_7
86 | Pol__0079 | přísada do potěru pro normální potěry - nutná koordinace s konkrétní směsí! | kg | 95 |  | 0 |  | 0 |  | 0 | 21 | 0 | 0 | 0 | 0 | 0 |  | Vlastní | Indiv | 0 | 0 |  | Práce | Běžná |  |  |  | POL1_7
87 | Pol__0080 | Montážní a těsnící materiál | kg | 30 |  | 0 |  | 0 |  | 0 | 21 | 0 | 0 | 0 | 0 | 0 |  | Vlastní | Indiv | 0 | 0 |  | Práce | Běžná |  |  |  | POL1_7
88 | Pol__0081 | Napuštění topného systému vodou | bm | 3625 |  | 0 |  | 0 |  | 0 | 21 | 0 | 0 | 0 | 0 | 0 |  | Vlastní | Indiv | 0 | 0 |  | Práce | Běžná |  |  |  | POL1_7
89 | Pol__0082 | Montáž podlahového topení | m2 | 770 |  | 0 |  | 0 |  | 0 | 21 | 0 | 0 | 0 | 0 | 0 |  | Vlastní | Indiv | 0 | 0 |  | Práce | Běžná |  |  |  | POL1_7
90 | Pol__0083 | Zaregulování soustavy | hod | 10 |  | 0 |  | 0 |  | 0 | 21 | 0 | 0 | 0 | 0 | 0 |  | Vlastní | Indiv | 0 | 0 |  | Práce | Běžná |  |  |  | POL1_7
91 | Pol__0084 | Sestava pro vypouštění a odvzdušňování na vstup do rozdělovačů, s volným otvorem pro měřící sondu, s , těsnícím kroužkem. s kul. kohoutem | ks | 8 |  | 0 |  | 0 |  | 0 | 21 | 0 | 0 | 0 | 0 | 0 |  | Vlastní | Indiv | 0 | 0 |  | Práce | Běžná |  |  |  | POL1_7
92 | Pol__0085 | Digitální prostorový termostat | ks | 27 |  | 0 |  | 0 |  | 0 | 21 | 0 | 0 | 0 | 0 | 0 |  | Vlastní | Indiv | 0 | 0 |  | Práce | Běžná |  |  |  | POL1_7
93 | Pol__0086 | Termický servopohon pro ovládání ventilů na okruhu podlahového vytápěníMožnost použití na různé, ventily pomocí adaptéru | ks | 46 |  | 0 |  | 0 |  | 0 | 21 | 0 | 0 | 0 | 0 | 0 |  | Vlastní | Indiv | 0 | 0 |  | Práce | Běžná |  |  |  | POL1_7
Díl: | ON | Ostatní náklady |  |  |  | 0 |  | 0 |  | 0 |  | 0 |  | 0 |  | 0 |  |  |  |  | 0 | [6 empty] | DIL
94 | Pol__0095 | montáž tepelného čerpadla | kpl | 2 |  | 0 |  | 0 |  | 0 | 21 | 0 | 0 | 0 | 0 | 0 |  | Vlastní | Indiv | 0 | 0 |  | Práce | Běžná |  |  |  | POL1_9
95 | Pol__0096 | Topná zkouška, zaregulování otopného systému | hod | 48 |  | 0 |  | 0 |  | 0 | 21 | 0 | 0 | 0 | 0 | 0 |  | Vlastní | Indiv | 0 | 0 |  | Práce | Běžná |  |  |  | POL1_9
96 | Pol__0097 | Dilatační zkouška a zkouška těsnosti | m | 3250 |  | 0 |  | 0 |  | 0 | 21 | 0 | 0 | 0 | 0 | 0 |  | Vlastní | Indiv | 0 | 0 |  | Práce | Běžná |  |  |  | POL1_9
97 | Pol__0098 | vypracování protokolu o zkoušce systému, o revizi systému | kpl | 1 |  | 0 |  | 0 |  | 0 | 21 | 0 | 0 | 0 | 0 | 0 |  | Vlastní | Indiv | 0 | 0 |  | Práce | Běžná |  |  |  | POL1_9
98 | Pol__0099 | Dopracování realizační (dílenské) dokumentace | ks | 1 |  | 0 |  | 0 |  | 0 | 21 | 0 | 0 | 0 | 0 | 0 |  | Vlastní | Indiv | 0 | 0 |  | Práce | Běžná |  |  |  | POL1_9
99 | Pol__0100 | Protipožární ucpávky | kpl | 1 |  | 0 |  | 0 |  | 0 | 21 | 0 | 0 | 0 | 0 | 0 |  | Vlastní | Indiv | 0 | 0 |  | Práce | Běžná |  |  |  | POL1_9
100 | Pol__0101 | Lešení | den | 15 |  | 0 |  | 0 |  | 0 | 21 | 0 | 0 | 0 | 0 | 0 |  | Vlastní | Indiv | 0 | 0 |  | Práce | Běžná |  |  |  | POL1_9
101 | Pol__0102 | Doprava, Likvidace odpadu | kpl | 1 |  | 0 |  | 0 |  | 0 | 21 | 0 | 0 | 0 | 0 | 0 |  | Vlastní | Indiv | 0 | 0 |  | Práce | Běžná |  |  |  | POL1_9
102 | Pol__0103 | Revize systému | kpl | 1 |  | 0 |  | 0 |  | 0 | 21 | 0 | 0 | 0 | 0 | 0 |  | Vlastní | Indiv | 0 | 0 |  | Práce | Běžná |  |  |  | POL1_9
103 | Pol__0104 | Vypracování PD MaR | kpl | 1 |  | 0 |  | 0 |  | 0 | 21 | 0 | 0 | 0 | 0 | 0 |  | Vlastní | Indiv | 0 | 0 |  | Práce | Běžná |  |  |  | POL1_9
104 | Pol__0105 | Vypracování dokumentace skutečného stavu | kpl | 1 |  | 0 |  | 0 |  | 0 | 21 | 0 | 0 | 0 | 0 | 0 |  | Vlastní | Indiv | 0 | 0 |  | Práce | Běžná |  |  |  | POL1_9
105 | 005124010R | Koordinační činnost | hod | 40 |  | 0 |  | 0 |  | 0 | 21 | 0 | 0 | 0 | 0 | 0 |  | RTS 25/ II | Indiv | 0 | 0 |  | VRN | Běžná |  |  |  | POL99_
[26 empty] | 12 | 21 | DPH
| Celkem |  |  |  |  | 0 | [19 empty] | 0 | 0 | SUM
END
Note on S6: Fisarova: Jedná se o informaci, zda se jedná o položku, která je do rozpočtu zadána z cenové soustavy RTS, nebo vlastní.
Note on T6: Fisarova: Jedná se o název CÚ, která je zadána u položky rozpočtu

## SO01 E Pol
Položkový soupis prací a dodávek | [27 empty] | #TypZaznamu#
S: | K041/2024 | Hasičská zbrojnice Cholupice | [25 empty] | STA
O: | SO01 | Hasičská zbrojnice | [22 empty] | STA |  |  | OBJ
R: | E | VZT | [25 empty] | ROZ
P.č. | Číslo položky | Název položky | MJ | Množství | Cena / MJ | Celkem | Dodávka | Dodávka celk. | Montáž | Montáž celk. | DPH | Cena s DPH | Hmotnost / MJ | Hmotnost celk.(t) | Dem. hmotnost / MJ | Dem. hmotnost celk.(t) | Ceník | Cen. soustava / platnost | Cenová úroveň | Nhod / MJ | Nhod celk. | Dodavatel | Typ položky | Stav položky
Díl: | _10 | Zařízení č. 1 - Nucené odvětrání |  |  |  | 0 |  | 0 |  | 0 |  | 0 |  | 0 |  | 0 |  |  |  |  | 0 | [6 empty] | DIL
1 | Pol__0001 | Ultra tichý diagonální ventilátor do kruhového potrubí s doběhem- Ř100mm- Qv - 250m3//h při tlaku, 0 PA- (230V, 50HZ, 26W) spínání se světlem | ks | 1 |  | 0 |  | 0 |  | 0 | 21 | 0 | 0 | 0 | 0 | 0 |  | Vlastní | Indiv | 0 | 0 |  | Práce | Běžná |  |  |  | POL1_1
2 | Pol__0002 | Ultra tichý diagonální ventilátor do kruhového potrubí s doběhem- Ř125mm - Qv - 350m3//h při tlaku, 0 PA- (230V, 50HZ, 26W) spínání se světlem | ks | 1 |  | 0 |  | 0 |  | 0 | 21 | 0 | 0 | 0 | 0 | 0 |  | Vlastní | Indiv | 0 | 0 |  | Práce | Běžná |  |  |  | POL1_1
3 | Pol__0003 | Ultra tichý diagonální ventilátor do kruhového potrubí s doběhem- Ř160mm - Qv - 500m3//h při tlaku, 0 PA- (230V, 50HZ, 53W) spínání se světlem | ks | 4 |  | 0 |  | 0 |  | 0 | 21 | 0 | 0 | 0 | 0 | 0 |  | Vlastní | Indiv | 0 | 0 |  | Práce | Běžná |  |  |  | POL1_1
4 | Pol__0004 | Tichý diagonální ventilátor do kruhového potrubí s doběhem- Ř200mm - Qv - 800m3//h při tlaku 0, PA- (230V, 50HZ, 102W) spínání se světlem | ks | 2 |  | 0 |  | 0 |  | 0 | 21 | 0 | 0 | 0 | 0 | 0 |  | Vlastní | Indiv | 0 | 0 |  | Práce | Běžná |  |  |  | POL1_1
5 | Pol__0005 | Axiální ventilátor se zpětnou klapkou, Qv - 170/150m3/h (0Pa), 230V, 50Hz, 20 W, spínání se světlem, , s doběhem | ks | 5 |  | 0 |  | 0 |  | 0 | 21 | 0 | 0 | 0 | 0 | 0 |  | Vlastní | Indiv | 0 | 0 |  | Práce | Běžná |  |  |  | POL1_1
6 | Pol__0006 | Radiální ventilátor do kruhového potrubí, Průměr 200 mm. Max. průtok 970 m3//h(230V, 50Hz, 147W), +, montážní konzola | ks | 4 |  | 0 |  | 0 |  | 0 | 21 | 0 | 0 | 0 | 0 | 0 |  | Vlastní | Indiv | 0 | 0 |  | Práce | Běžná |  |  |  | POL1_1
7 | Pol__0007 | Zpětná klapka do kruhového potrubí DN100 | ks | 1 |  | 0 |  | 0 |  | 0 | 21 | 0 | 0 | 0 | 0 | 0 |  | Vlastní | Indiv | 0 | 0 |  | Práce | Běžná |  |  |  | POL1_1
8 | Pol__0008 | Zpětná klapka do kruhového potrubí DN125 | ks | 1 |  | 0 |  | 0 |  | 0 | 21 | 0 | 0 | 0 | 0 | 0 |  | Vlastní | Indiv | 0 | 0 |  | Práce | Běžná |  |  |  | POL1_1
9 | Pol__0009 | Zpětná klapka do kruhového potrubí DN160 | ks | 4 |  | 0 |  | 0 |  | 0 | 21 | 0 | 0 | 0 | 0 | 0 |  | Vlastní | Indiv | 0 | 0 |  | Práce | Běžná |  |  |  | POL1_1
10 | Pol__0010 | Zpětná klapka do kruhového potrubí DN200 | ks | 6 |  | 0 |  | 0 |  | 0 | 21 | 0 | 0 | 0 | 0 | 0 |  | Vlastní | Indiv | 0 | 0 |  | Práce | Běžná |  |  |  | POL1_1
11 | Pol__0011 | Příruba teleskopická s nerezovou mřížkou, stěnová | ks | 4 |  | 0 |  | 0 |  | 0 | 21 | 0 | 0 | 0 | 0 | 0 |  | Vlastní | Indiv | 0 | 0 |  | Práce | Běžná |  |  |  | POL1_1
12 | Pol__0012 | Spiro průměr 100 mm, 20% tvarovek | m | 26 |  | 0 |  | 0 |  | 0 | 21 | 0 | 0 | 0 | 0 | 0 |  | Vlastní | Indiv | 0 | 0 |  | Práce | Běžná |  |  |  | POL1_1
13 | Pol__0013 | Spiro průměr 125 mm, 30% tvarovek | m | 15 |  | 0 |  | 0 |  | 0 | 21 | 0 | 0 | 0 | 0 | 0 |  | Vlastní | Indiv | 0 | 0 |  | Práce | Běžná |  |  |  | POL1_1
14 | Pol__0014 | Spiro průměr 160 mm, 30% tvarovek | m | 34 |  | 0 |  | 0 |  | 0 | 21 | 0 | 0 | 0 | 0 | 0 |  | Vlastní | Indiv | 0 | 0 |  | Práce | Běžná |  |  |  | POL1_1
15 | Pol__0015 | Spiro průměr 200 mm, 20% tvarovek | m | 40 |  | 0 |  | 0 |  | 0 | 21 | 0 | 0 | 0 | 0 | 0 |  | Vlastní | Indiv | 0 | 0 |  | Práce | Běžná |  |  |  | POL1_1
16 | Pol__0016 | Hadice SONO s vnitřní hladkou stěnou, tl.2x0,12mm,, DN100 | m | 30 |  | 0 |  | 0 |  | 0 | 21 | 0 | 0 | 0 | 0 | 0 |  | Vlastní | Indiv | 0 | 0 |  | Práce | Běžná |  |  |  | POL1_1
17 | Pol__0017 | Hadice SONO s vnitřní hladkou stěnou, tl.2x0,12mm,, DN125 | m | 10 |  | 0 |  | 0 |  | 0 | 21 | 0 | 0 | 0 | 0 | 0 |  | Vlastní | Indiv | 0 | 0 |  | Práce | Běžná |  |  |  | POL1_1
18 | Pol__0018 | Hadice SONO s vnitřní hladkou stěnou, tl.2x0,12mm,, DN160 | m | 5 |  | 0 |  | 0 |  | 0 | 21 | 0 | 0 | 0 | 0 | 0 |  | Vlastní | Indiv | 0 | 0 |  | Práce | Běžná |  |  |  | POL1_1
19 | Pol__0019 | Hadice SONO s vnitřní hladkou stěnou, tl.2x0,12mm,, DN200 | m | 3 |  | 0 |  | 0 |  | 0 | 21 | 0 | 0 | 0 | 0 | 0 |  | Vlastní | Indiv | 0 | 0 |  | Práce | Běžná |  |  |  | POL1_1
20 | Pol__0020 | Talířový ventil kovový, montáž do podhledu, velikost 100mm + montážní kroužek s rámečkem | ks | 10 |  | 0 |  | 0 |  | 0 | 21 | 0 | 0 | 0 | 0 | 0 |  | Vlastní | Indiv | 0 | 0 |  | Práce | Běžná |  |  |  | POL1_1
21 | Pol__0021 | Talířový ventil kovový, montáž do podhledu, velikost 125mm + montážní kroužek s rámečkem | ks | 17 |  | 0 |  | 0 |  | 0 | 21 | 0 | 0 | 0 | 0 | 0 |  | Vlastní | Indiv | 0 | 0 |  | Práce | Běžná |  |  |  | POL1_1
22 | Pol__0022 | Talířový ventil kovový, montáž do podhledu, velikost 200mm + montážní kroužek s rámečkem | ks | 14 |  | 0 |  | 0 |  | 0 | 21 | 0 | 0 | 0 | 0 | 0 |  | Vlastní | Indiv | 0 | 0 |  | Práce | Běžná |  |  |  | POL1_1
23 | Pol__0023 | Tepelná izolace na svislém odtahovém potrubí tl16mm | m2 | 28 |  | 0 |  | 0 |  | 0 | 21 | 0 | 0 | 0 | 0 | 0 |  | Vlastní | Indiv | 0 | 0 |  | Práce | Běžná |  |  |  | POL1_1
24 | Pol__0024 | Zpětná klapka do kruhového potrubí DN100 | ks | 4 |  | 0 |  | 0 |  | 0 | 21 | 0 | 0 | 0 | 0 | 0 |  | Vlastní | Indiv | 0 | 0 |  | Práce | Běžná |  |  |  | POL1_1
25 | Pol__0025 | Zpětná klapka do kruhového potrubí DN125 | ks | 1 |  | 0 |  | 0 |  | 0 | 21 | 0 | 0 | 0 | 0 | 0 |  | Vlastní | Indiv | 0 | 0 |  | Práce | Běžná |  |  |  | POL1_1
26 | Pol__0026 | Zpětná klapka do kruhového potrubí DN200 | ks | 2 |  | 0 |  | 0 |  | 0 | 21 | 0 | 0 | 0 | 0 | 0 |  | Vlastní | Indiv | 0 | 0 |  | Práce | Běžná |  |  |  | POL1_1
27 | Pol__0027 | Kondenzační kus KDF - nátrubek 150 | ks | 4 |  | 0 |  | 0 |  | 0 | 21 | 0 | 0 | 0 | 0 | 0 |  | Vlastní | Indiv | 0 | 0 |  | Práce | Běžná |  |  |  | POL1_1
28 | Pol__0028 | Čtyřhranné potrubí do obvodu 1250mm | bm | 9 |  | 0 |  | 0 |  | 0 | 21 | 0 | 0 | 0 | 0 | 0 |  | Vlastní | Indiv | 0 | 0 |  | Práce | Běžná |  |  |  | POL1_1
29 | Pol__0029 | Větrací hlavice na potrubí o průměru 100mm | ks | 1 |  | 0 |  | 0 |  | 0 | 21 | 0 | 0 | 0 | 0 | 0 |  | Vlastní | Indiv | 0 | 0 |  | Práce | Běžná |  |  |  | POL1_1
30 | Pol__0030 | Větrací hlavice na potrubí o průměru 160mm | ks | 4 |  | 0 |  | 0 |  | 0 | 21 | 0 | 0 | 0 | 0 | 0 |  | Vlastní | Indiv | 0 | 0 |  | Práce | Běžná |  |  |  | POL1_1
31 | Pol__0031 | Protidešťový výfukový kus 450x180mm | ks | 1 |  | 0 |  | 0 |  | 0 | 21 | 0 | 0 | 0 | 0 | 0 |  | Vlastní | Indiv | 0 | 0 |  | Práce | Běžná |  |  |  | POL1_1
32 | Pol__0032 | Průchodka plochou střechou pro potrubí průměru 100mm | ks | 1 |  | 0 |  | 0 |  | 0 | 21 | 0 | 0 | 0 | 0 | 0 |  | Vlastní | Indiv | 0 | 0 |  | Práce | Běžná |  |  |  | POL1_1
33 | Pol__0033 | Průchodka plochou střechou pro potrubí průměru 160mm | ks | 4 |  | 0 |  | 0 |  | 0 | 21 | 0 | 0 | 0 | 0 | 0 |  | Vlastní | Indiv | 0 | 0 |  | Práce | Běžná |  |  |  | POL1_1
34 | Pol__0034 | Průchod plochou střechou pro čtyřhranné potrubí o ploše 0,08m2 | ks | 1 |  | 0 |  | 0 |  | 0 | 21 | 0 | 0 | 0 | 0 | 0 |  | Vlastní | Indiv | 0 | 0 |  | Práce | Běžná |  |  |  | POL1_1
35 | Pol__0035 | Prostup obvodovou stěnou pro potrubí do průměru 125mm + zapravení | ks | 3 |  | 0 |  | 0 |  | 0 | 21 | 0 | 0 | 0 | 0 | 0 |  | Vlastní | Indiv | 0 | 0 |  | Práce | Běžná |  |  |  | POL1_1
36 | Pol__0036 | Prostup obvodovou stěnou pro potrubí do průměru 160mm + zapravení | ks | 4 |  | 0 |  | 0 |  | 0 | 21 | 0 | 0 | 0 | 0 | 0 |  | Vlastní | Indiv | 0 | 0 |  | Práce | Běžná |  |  |  | POL1_1
37 | Pol__0037 | Prostup obvodovou stěnou pro potrubí do průměru 200mm + zapravení | ks | 5 |  | 0 |  | 0 |  | 0 | 21 | 0 | 0 | 0 | 0 | 0 |  | Vlastní | Indiv | 0 | 0 |  | Práce | Běžná |  |  |  | POL1_1
38 | Pol__0038 | Příprava pro odtahovou digestoř - potrubí zazátkováno Z160 | ks | 2 |  | 0 |  | 0 |  | 0 | 21 | 0 | 0 | 0 | 0 | 0 |  | Vlastní | Indiv | 0 | 0 |  | Práce | Běžná |  |  |  | POL1_1
39 | Pol__0039 | Klapka samočinná 630x500mm+ krycí mříž 630x500žaluzie 630x500 | ks | 4 |  | 0 |  | 0 |  | 0 | 21 | 0 | 0 | 0 | 0 | 0 |  | Vlastní | Indiv | 0 | 0 |  | Práce | Běžná |  |  |  | POL1_1
40 | Pol__0040 | Zaregulování soustavy + uvedení do provozu | hod | 12 |  | 0 |  | 0 |  | 0 | 21 | 0 | 0 | 0 | 0 | 0 |  | Vlastní | Indiv | 0 | 0 |  | Práce | Běžná |  |  |  | POL1_1
41 | Pol__0041 | Montážní a těsnící materiál ,závěsy potrubí, objímky, těsnění | kg | 30 |  | 0 |  | 0 |  | 0 | 21 | 0 | 0 | 0 | 0 | 0 |  | Vlastní | Indiv | 0 | 0 |  | Práce | Běžná |  |  |  | POL1_1
42 | Pol__0042 | Detektor oxidu uhelnatého | ks | 4 |  | 0 |  | 0 |  | 0 | 21 | 0 | 0 | 0 | 0 | 0 |  | Vlastní | Indiv | 0 | 0 |  | Práce | Běžná |  |  |  | POL1_1
43 | Pol__0043 | Pohybové čidlo | ks | 4 |  | 0 |  | 0 |  | 0 | 21 | 0 | 0 | 0 | 0 | 0 |  | Vlastní | Indiv | 0 | 0 |  | Práce | Běžná |  |  |  | POL1_1
44 | Pol__0044 | Přesun hmot | kpl | 1 |  | 0 |  | 0 |  | 0 | 21 | 0 | 0 | 0 | 0 | 0 |  | Vlastní | Indiv | 0 | 0 |  | Práce | Běžná |  |  |  | POL1_1
45 | Pol__0045 | Protipožární klapka mechanická, na potrubí 350x150mm, EI30 | ks | 1 |  | 0 |  | 0 |  | 0 | 21 | 0 | 0 | 0 | 0 | 0 |  | Vlastní | Indiv | 0 | 0 |  | Práce | Běžná |  |  |  | POL1_1
Díl: | ON | Ostatní náklady |  |  |  | 0 |  | 0 |  | 0 |  | 0 |  | 0 |  | 0 |  |  |  |  | 0 | [6 empty] | DIL
46 | Pol__0047 | Doprava a montáž VZT ventilátorů | ks | 17 |  | 0 |  | 0 |  | 0 | 21 | 0 | 0 | 0 | 0 | 0 |  | Vlastní | Indiv | 0 | 0 |  | Práce | Běžná |  |  |  | POL1_9
47 | Pol__0048 | Doprava a montáž potrubí | m | 165 |  | 0 |  | 0 |  | 0 | 21 | 0 | 0 | 0 | 0 | 0 |  | Vlastní | Indiv | 0 | 0 |  | Práce | Běžná |  |  |  | POL1_9
48 | Pol__0049 | Lešení | den | 10 |  | 0 |  | 0 |  | 0 | 21 | 0 | 0 | 0 | 0 | 0 |  | Vlastní | Indiv | 0 | 0 |  | Práce | Běžná |  |  |  | POL1_9
49 | Pol__0050 | Revizní dvířka 450x450mm, do podhledu | ks | 8 |  | 0 |  | 0 |  | 0 | 21 | 0 | 0 | 0 | 0 | 0 |  | Vlastní | Indiv | 0 | 0 |  | Práce | Běžná |  |  |  | POL1_9
50 | Pol__0051 | Zaregulování systému | hod | 10 |  | 0 |  | 0 |  | 0 | 21 | 0 | 0 | 0 | 0 | 0 |  | Vlastní | Indiv | 0 | 0 |  | Práce | Běžná |  |  |  | POL1_9
51 | Pol__0053 | Revize systému | kpl | 1 |  | 0 |  | 0 |  | 0 | 21 | 0 | 0 | 0 | 0 | 0 |  | Vlastní | Indiv | 0 | 0 |  | Práce | Běžná |  |  |  | POL1_9
52 | Pol__0054 | Dveřní/stěnová mřížka o průvzdušnosti 120cm2 | kpl | 3 |  | 0 |  | 0 |  | 0 | 21 | 0 | 0 | 0 | 0 | 0 |  | Vlastní | Indiv | 0 | 0 |  | Práce | Běžná |  |  |  | POL1_9
53 | Pol__0055 | Dveřní/stěnová mřížka o průvzdušnosti 150cm2 | kpl | 9 |  | 0 |  | 0 |  | 0 | 21 | 0 | 0 | 0 | 0 | 0 |  | Vlastní | Indiv | 0 | 0 |  | Práce | Běžná |  |  |  | POL1_9
54 | Pol__0056 | Dveřní/stěnová mřížka o průvzdušnosti 200cm2 | kpl | 9 |  | 0 |  | 0 |  | 0 | 21 | 0 | 0 | 0 | 0 | 0 |  | Vlastní | Indiv | 0 | 0 |  | Práce | Běžná |  |  |  | POL1_9
55 | Pol__0057 | Dveřní/stěnová mřížka o průvzdušnosti 300cm2 | kpl | 2 |  | 0 |  | 0 |  | 0 | 21 | 0 | 0 | 0 | 0 | 0 |  | Vlastní | Indiv | 0 | 0 |  | Práce | Běžná |  |  |  | POL1_9
56 | Pol__0058 | Dveřní/stěnová mřížka o průvzdušnosti 330cm2 | kpl | 1 |  | 0 |  | 0 |  | 0 | 21 | 0 | 0 | 0 | 0 | 0 |  | Vlastní | Indiv | 0 | 0 |  | Práce | Běžná |  |  |  | POL1_9
57 | Pol__0059 | Dveřní/stěnová mřížka o průvzdušnosti 430cm2 | kpl | 2 |  | 0 |  | 0 |  | 0 | 21 | 0 | 0 | 0 | 0 | 0 |  | Vlastní | Indiv | 0 | 0 |  | Práce | Běžná |  |  |  | POL1_9
58 | Pol__0060 | Dveřní/stěnová mřížka o průvzdušnosti 540cm2 | kpl | 2 |  | 0 |  | 0 |  | 0 | 21 | 0 | 0 | 0 | 0 | 0 |  | Vlastní | Indiv | 0 | 0 |  | Práce | Běžná |  |  |  | POL1_9
59 | Pol__0061 | Dveřní/stěnová mřížka o průvzdušnosti 630cm2 | kpl | 2 |  | 0 |  | 0 |  | 0 | 21 | 0 | 0 | 0 | 0 | 0 |  | Vlastní | Indiv | 0 | 0 |  | Práce | Běžná |  |  |  | POL1_9
60 | Pol__0062 | Dveřní/stěnová mřížka o průvzdušnosti 880cm2 | kpl | 1 |  | 0 |  | 0 |  | 0 | 21 | 0 | 0 | 0 | 0 | 0 |  | Vlastní | Indiv | 0 | 0 |  | Práce | Běžná |  |  |  | POL1_9
61 | Pol__0063 | Dopracování realizační (dílenské) dokumentace | kpl | 1 |  | 0 |  | 0 |  | 0 | 21 | 0 | 0 | 0 | 0 | 0 |  | Vlastní | Indiv | 0 | 0 |  | Práce | Běžná |  |  |  | POL1_9
62 | Pol__0064 | Vypracování dokumentace skutečného stavu | kpl | 1 |  | 0 |  | 0 |  | 0 | 21 | 0 | 0 | 0 | 0 | 0 |  | Vlastní | Indiv | 0 | 0 |  | Práce | Běžná |  |  |  | POL1_9
63 | 005124010R | Koordinační činnost | hod | 40 |  | 0 |  | 0 |  | 0 | 21 | 0 | 0 | 0 | 0 | 0 |  | RTS 25/ II | Indiv | 0 | 0 |  | VRN | Běžná |  |  |  | POL99_
[26 empty] | 12 | 21 | DPH
| Celkem |  |  |  |  | 0 | [19 empty] | 0 | 0 | SUM
END
Note on S6: Fisarova: Jedná se o informaci, zda se jedná o položku, která je do rozpočtu zadána z cenové soustavy RTS, nebo vlastní.
Note on T6: Fisarova: Jedná se o název CÚ, která je zadána u položky rozpočtu

## SO02 A Pol
Položkový soupis prací a dodávek | [27 empty] | #TypZaznamu#
S: | K041/2024 | Hasičská zbrojnice Cholupice | [25 empty] | STA
O: | SO02 | Skladovací kontejnery | [22 empty] | STA |  |  | OBJ
R: | A | Stavební rozpočet | [25 empty] | ROZ
P.č. | Číslo položky | Název položky | MJ | Množství | Cena / MJ | Celkem | Dodávka | Dodávka celk. | Montáž | Montáž celk. | DPH | Cena s DPH | Hmotnost / MJ | Hmotnost celk.(t) | Dem. hmotnost / MJ | Dem. hmotnost celk.(t) | Ceník | Cen. soustava / platnost | Cenová úroveň | Nhod / MJ | Nhod celk. | Dodavatel | Typ položky | Stav položky
Díl: | 1 | Zemní práce |  |  |  | 0 |  | 0 |  | 0 |  | 0 |  | 0 |  | 0 |  |  |  |  | 19.62 | [6 empty] | DIL
1 | 122201101R00 | Odkopávky a prokopávky nezapažené v hornině 3 do 100 m3 | m3 | 18 |  | 0 |  | 0 |  | 0 | 21 | 0 | 0 | 0 | 0 | 0 |  | RTS 25/ II | RTS 25/ II | 0.368 | 6.62 |  | Práce | Běžná |  |  |  | POL1_
|  | s přehozením výkopku na vzdálenost do 3 m nebo s naložením na dopravní prostředek, | [25 empty] | POP
|  | 10,00*6,00*0,30 |  | 18 | [23 empty] | VV | 0
2 | 122201109R00 | Odkopávky a prokopávky nezapažené v hornině 3 příplatek k cenám za lepivost horniny | m3 | 18 |  | 0 |  | 0 |  | 0 | 21 | 0 | 0 | 0 | 0 | 0 |  | RTS 25/ II | RTS 25/ II | 0.058 | 1.04 |  | Práce | Běžná |  |  |  | POL1_
|  | s přehozením výkopku na vzdálenost do 3 m nebo s naložením na dopravní prostředek, | [25 empty] | POP
3 | 132201110R00 | Hloubení rýh šířky do 60 cm do 50 m3, v hornině 3, hloubení strojně | m3 | 11.2 |  | 0 |  | 0 |  | 0 | 21 | 0 | 0 | 0 | 0 | 0 |  | RTS 25/ II | RTS 25/ II | 0.365 | 4.09 |  | Práce | Běžná |  |  |  | POL1_
|  | zapažených i nezapažených s urovnáním dna do předepsaného profilu a spádu, s přehozením výkopku na přilehlém terénu na vzdálenost do 3 m od podélné osy rýhy nebo s naložením výkopku na dopravní prostředek. | [25 empty] | POP |  | zapažených i nezapažených s urovnáním dna do předepsaného profilu a spádu, s přehozením výkopku na přilehlém terénu na vzdálenost do 3 m od podélné osy rýhy nebo s naložením výkopku na dopravní prostředek.
|  | 2*(6,00+10,00)*0,50*0,70 |  | 11.2 | [23 empty] | VV | 0
4 | 132201119R00 | Hloubení rýh šířky do 60 cm příplatek za lepivost, v hornině 3, | m3 | 11.2 |  | 0 |  | 0 |  | 0 | 21 | 0 | 0 | 0 | 0 | 0 |  | RTS 25/ II | RTS 25/ II | 0.3898 | 4.37 |  | Práce | Běžná |  |  |  | POL1_
|  | zapažených i nezapažených s urovnáním dna do předepsaného profilu a spádu, s přehozením výkopku na přilehlém terénu na vzdálenost do 3 m od podélné osy rýhy nebo s naložením výkopku na dopravní prostředek. | [25 empty] | POP |  | zapažených i nezapažených s urovnáním dna do předepsaného profilu a spádu, s přehozením výkopku na přilehlém terénu na vzdálenost do 3 m od podélné osy rýhy nebo s naložením výkopku na dopravní prostředek.
5 | 162201102R00 | Vodorovné přemístění výkopku z horniny 1 až 4, na vzdálenost přes 20 do 50 m | m3 | 29.2 |  | 0 |  | 0 |  | 0 | 21 | 0 | 0 | 0 | 0 | 0 |  | RTS 25/ II | RTS 25/ II | 0.074 | 2.16 |  | Práce | Běžná |  |  |  | POL1_
|  | po suchu, bez naložení výkopku, avšak se složením bez rozhrnutí, zpáteční cesta vozidla. | [25 empty] | POP
|  | 18,00+11,20 |  | 29.2 | [23 empty] | VV | 0
6 | 171201201R00 | Uložení sypaniny na dočasnou skládku tak, že na 1 m2 plochy připadá přes 2 m3 výkopku nebo ornice | m3 | 29.2 |  | 0 |  | 0 |  | 0 | 21 | 0 | 0 | 0 | 0 | 0 |  | RTS 25/ II | RTS 25/ II | 0.009 | 0.26 |  | Práce | Běžná |  |  |  | POL1_
7 | 181101102R00 | Úprava pláně v zářezech v hornině 1 až 4, se zhutněním | m2 | 60 |  | 0 |  | 0 |  | 0 | 21 | 0 | 0 | 0 | 0 | 0 |  | RTS 25/ II | RTS 25/ II | 0.018 | 1.08 |  | Práce | Běžná |  |  |  | POL1_
|  | vyrovnáním výškových rozdílů, ploch vodorovných a ploch do sklonu 1 : 5. | [25 empty] | POP
|  | 6,00*10,00 |  | 60 | [23 empty] | VV | 0
Díl: | 2 | Základy a zvláštní zakládání |  |  |  | 0 |  | 0 |  | 0 |  | 0 |  | 59.79 |  | 0 |  |  |  |  | 102.45 | [6 empty] | DIL
8 | 273321411R00 | Beton základových desek železový třídy C 25/30 | m3 | 9 |  | 0 |  | 0 |  | 0 | 21 | 0 | 2.525 | 22.73 | 0 | 0 |  | RTS 25/ II | RTS 25/ II | 0.48 | 4.32 |  | Práce | Běžná |  |  |  | POL1_
|  | bez dodávky a uložení výztuže | [25 empty] | POP
|  | 10,00*6,00*0,15 |  | 9 | [23 empty] | VV | 0
9 | 273351215R00 | Bednění stěn základových desek zřízení | m2 | 6.4 |  | 0 |  | 0 |  | 0 | 21 | 0 | 0.03919 | 0.25 | 0 | 0 |  | RTS 25/ II | RTS 25/ II | 1.6 | 10.24 |  | Práce | Běžná |  |  |  | POL1_
|  | svislé nebo šikmé (odkloněné) , půdorysně přímé nebo zalomené, stěn základových desek ve volných nebo zapažených jámách, rýhách, šachtách, včetně případných vzpěr, | [25 empty] | POP |  | svislé nebo šikmé (odkloněné) , půdorysně přímé nebo zalomené, stěn základových desek ve volných nebo zapažených jámách, rýhách, šachtách, včetně případných vzpěr,
|  | 2*(10,00+6,00)*0,20 |  | 6.4 | [23 empty] | VV | 0
10 | 273351216R00 | Bednění stěn základových desek odstranění | m2 | 6.4 |  | 0 |  | 0 |  | 0 | 21 | 0 | 0 | 0 | 0 | 0 |  | RTS 25/ II | RTS 25/ II | 0.32 | 2.05 |  | Práce | Běžná |  |  |  | POL1_
|  | svislé nebo šikmé (odkloněné) , půdorysně přímé nebo zalomené, stěn základových desek ve volných nebo zapažených jámách, rýhách, šachtách, včetně případných vzpěr, | [25 empty] | POP |  | svislé nebo šikmé (odkloněné) , půdorysně přímé nebo zalomené, stěn základových desek ve volných nebo zapažených jámách, rýhách, šachtách, včetně případných vzpěr,
|  | Včetně očištění, vytřídění a uložení bednicího materiálu. | [25 empty] | POP
11 | 273361921R00 | Uložení výztuže základových desek ze svařovaných sítí průměr drátu 8 mm, velikost oka 150/150 mm | t | 0.3162 |  | 0 |  | 0 |  | 0 | 21 | 0 | 1.0737 | 0.34 | 0 | 0 |  | RTS 25/ II | RTS 25/ II | 15.231 | 4.82 |  | Práce | Běžná |  |  |  | POL1_
|  | včetně distančních prvků | [25 empty] | POP
|  | 10,00*6,00*0,00527 |  | 0.32 | [23 empty] | VV | 0
12 | 274313611R00 | Beton základových pasů prostý třídy C 16/20 | m3 | 13.6 |  | 0 |  | 0 |  | 0 | 21 | 0 | 2.525 | 34.34 | 0 | 0 |  | RTS 25/ II | RTS 25/ II | 0.477 | 6.49 |  | Práce | Běžná |  |  |  | POL1_
|  | Včetně dodávky a uložení betonu a kamene. | [25 empty] | POP
|  | 2*(6,00+10,00)*0,50*0,85 |  | 13.6 | [23 empty] | VV | 0
13 | 274351215R00 | Bednění stěn základových pasů zřízení | m2 | 54.4 |  | 0 |  | 0 |  | 0 | 21 | 0 | 0.03915 | 2.13 | 0 | 0 |  | RTS 25/ II | RTS 25/ II | 1.05 | 57.12 |  | Práce | Běžná |  |  |  | POL1_
|  | svislé nebo šikmé (odkloněné), půdorysně přímé nebo zalomené, stěn základových pasů ve volných nebo zapažených jámách, rýhách, šachtách, včetně případných vzpěr, | [25 empty] | POP |  | svislé nebo šikmé (odkloněné), půdorysně přímé nebo zalomené, stěn základových pasů ve volných nebo zapažených jámách, rýhách, šachtách, včetně případných vzpěr,
|  | 2*(6,00+10,00)*0,85*2 |  | 54.4 | [23 empty] | VV | 0
14 | 274351216R00 | Bednění stěn základových pasů odstranění | m2 | 54.4 |  | 0 |  | 0 |  | 0 | 21 | 0 | 0 | 0 | 0 | 0 |  | RTS 25/ II | RTS 25/ II | 0.32 | 17.41 |  | Práce | Běžná |  |  |  | POL1_
|  | svislé nebo šikmé (odkloněné), půdorysně přímé nebo zalomené, stěn základových pasů ve volných nebo zapažených jámách, rýhách, šachtách, včetně případných vzpěr, | [25 empty] | POP |  | svislé nebo šikmé (odkloněné), půdorysně přímé nebo zalomené, stěn základových pasů ve volných nebo zapažených jámách, rýhách, šachtách, včetně případných vzpěr,
|  | Včetně očištění, vytřídění a uložení bednicího materiálu. | [25 empty] | POP
Díl: | 5 | Komunikace |  |  |  | 0 |  | 0 |  | 0 |  | 0 |  | 4 |  | 0 |  |  |  |  | 0 | [6 empty] | DIL
15 | 511999113KR1 | Dodávka a montáž kontejneru | kus | 4 |  | 0 |  | 0 |  | 0 | 21 | 0 | 1 | 4 | 0 | 0 |  | Vlastní | Indiv | 0 | 0 |  | Práce | Běžná |  |  |  | POL1_
Díl: | 99 | Staveništní přesun hmot |  |  |  | 0 |  | 0 |  | 0 |  | 0 |  | 0 |  | 0 |  |  |  |  | 0.7 | [6 empty] | DIL
16 | 998224111R00 | jakékoliv délky objektu | t | 63.7851 |  | 0 |  | 0 |  | 0 | 21 | 0 | 0 | 0 | 0 | 0 |  | RTS 25/ II | RTS 25/ II | 0.011 | 0.7 |  | Přesun hmot | Běžná |  |  |  | POL7_1
[26 empty] | 12 | 21 | DPH
| Celkem |  |  |  |  | 0 | [19 empty] | 0 | 0 | SUM
END
Note on S6: Fisarova: Jedná se o informaci, zda se jedná o položku, která je do rozpočtu zadána z cenové soustavy RTS, nebo vlastní.
Note on T6: Fisarova: Jedná se o název CÚ, která je zadána u položky rozpočtu

## SO03 A Pol
Položkový soupis prací a dodávek | [27 empty] | #TypZaznamu#
S: | K041/2024 | Hasičská zbrojnice Cholupice | [25 empty] | STA
O: | SO03 | Hasičská zbrojnice Cholupice – dopravní řešení | [22 empty] | STA |  |  | OBJ
R: | A | Stavební rozpočet | [25 empty] | ROZ
P.č. | Číslo položky | Název položky | MJ | Množství | Cena / MJ | Celkem | Dodávka | Dodávka celk. | Montáž | Montáž celk. | DPH | Cena s DPH | Hmotnost / MJ | Hmotnost celk.(t) | Dem. hmotnost / MJ | Dem. hmotnost celk.(t) | Ceník | Cen. soustava / platnost | Cenová úroveň | Nhod / MJ | Nhod celk. | Dodavatel | Typ položky | Stav položky
Díl: | 1 | Zemní práce |  |  |  | 0 |  | 0 |  | 0 |  | 0 |  | 150 |  | 0 |  |  |  |  | 0 | [6 empty] | DIL
1 | 121151103 | Sejmutí ornice plochy do 100 m2 tl vrstvy do 200 mm strojně | m2 | 1380 |  | 0 |  | 0 |  | 0 | 21 | 0 | 0 | 0 | 0 | 0 |  | Vlastní | Indiv | 0 | 0 |  | Práce | Běžná |  |  |  | POL1_1
2 | 122351101 | Odkopávky a prokopávky nezapažené v hornině třídy těžitelnosti II skupiny 4 objem do 20 m3 strojně | m3 | 345 |  | 0 |  | 0 |  | 0 | 21 | 0 | 0 | 0 | 0 | 0 |  | Vlastní | Indiv | 0 | 0 |  | Práce | Běžná |  |  |  | POL1_1
3 | 129001101 | Příplatek za ztížení odkopávky nebo prokopávky v blízkosti inženýrských sítí | m3 | 100 |  | 0 |  | 0 |  | 0 | 21 | 0 | 0 | 0 | 0 | 0 |  | Vlastní | Indiv | 0 | 0 |  | Práce | Běžná |  |  |  | POL1_1
4 | 132151103 | Hloubení rýh nezapažených š do 800 mm v hornině třídy těžitelnosti I skupiny 1 a 2 objem do 100 m3 strojně | m3 | 83.2 |  | 0 |  | 0 |  | 0 | 21 | 0 | 0 | 0 | 0 | 0 |  | Vlastní | Indiv | 0 | 0 |  | Práce | Běžná |  |  |  | POL1_1
5 | 132351103 | Hloubení rýh nezapažených š do 800 mm v hornině třídy těžitelnosti II skupiny 4 objem do 100 m3 strojně | m3 | 60 |  | 0 |  | 0 |  | 0 | 21 | 0 | 0 | 0 | 0 | 0 |  | Vlastní | Indiv | 0 | 0 |  | Práce | Běžná |  |  |  | POL1_1
6 | 174151101 | Zásyp jam, šachet rýh nebo kolem objektů sypaninou se zhutněním | m3 | 80 |  | 0 |  | 0 |  | 0 | 21 | 0 | 0 | 0 | 0 | 0 |  | Vlastní | Indiv | 0 | 0 |  | Práce | Běžná |  |  |  | POL1_1
7 | 174151101.1 | Zásyp jam, šachet rýh nebo kolem objektů sypaninou se zhutněním | m3 | 60 |  | 0 |  | 0 |  | 0 | 21 | 0 | 0 | 0 | 0 | 0 |  | Vlastní | Indiv | 0 | 0 |  | Práce | Běžná |  |  |  | POL1_1
8 | 583441xx | štěrk frakce 32/63 | t | 150 |  | 0 |  | 0 |  | 0 | 21 | 0 | 1 | 150 | 0 | 0 |  | Vlastní | Indiv | 0 | 0 |  | Specifikace | Běžná |  |  |  | POL3_0
9 | 181152302 | Úprava pláně pro silnice a dálnice v zářezech se zhutněním | m2 | 1380 |  | 0 |  | 0 |  | 0 | 21 | 0 | 0 | 0 | 0 | 0 |  | Vlastní | Indiv | 0 | 0 |  | Práce | Běžná |  |  |  | POL1_1
10 | R 1001 | ochrana vedení IS (ODKOPÁNÍ, chránička-TK žlab, ZÁSYP, HUTNĚNÍ) | m | 50 |  | 0 |  | 0 |  | 0 | 21 | 0 | 0 | 0 | 0 | 0 |  | Vlastní | Indiv | 0 | 0 |  | Práce | Běžná |  |  |  | POL1_1
Díl: | 2 | Zakládání |  |  |  | 0 |  | 0 |  | 0 |  | 0 |  | 20.47 |  | 0 |  |  |  |  | 0 | [6 empty] | DIL
11 | 212752101 | Trativod z drenážních trubek korugovaných PE-HD SN 4 perforace 360° včetně lože otevřený výkop DN 100 pro liniové stavby | m | 100 |  | 0 |  | 0 |  | 0 | 21 | 0 | 0.20469 | 20.47 | 0 | 0 |  | Vlastní | Indiv | 0 | 0 |  | Práce | Běžná |  |  |  | POL1_1
Díl: | 5 | Komunikace pozemní |  |  |  | 0 |  | 0 |  | 0 |  | 0 |  | 30.09 |  | 0 |  |  |  |  | 66.01 | [6 empty] | DIL
12 | 564851111R00 | Podklad ze štěrkodrtě ŠD plochy přes 100 m2 tl 150 mm | m2 | 2300 |  | 0 |  | 0 |  | 0 | 21 | 0 | 0 | 0 | 0 | 0 |  | RTS 25/ II | RTS 25/ II | 0.026 | 59.8 |  | Práce | Běžná |  |  |  | POL1_1
13 | 564871111R00 | Podklad ze štěrkodrtě ŠD plochy přes 100 m2 tl 250 mm | m2 | 230 |  | 0 |  | 0 |  | 0 | 21 | 0 | 0 | 0 | 0 | 0 |  | RTS 25/ II | RTS 25/ II | 0.027 | 6.21 |  | Práce | Běžná |  |  |  | POL1_1
14 | 565136101 | Asfaltový beton vrstva podkladní ACP 22 (obalované kamenivo OKH) tl 50 mm š do 1,5 m | m2 | 1150 |  | 0 |  | 0 |  | 0 | 21 | 0 | 0 | 0 | 0 | 0 |  | Vlastní | Indiv | 0 | 0 |  | Práce | Běžná |  |  |  | POL1_1
15 | 577134131 | Asfaltový beton vrstva obrusná ACO 11 (ABS) tř. I tl 40 mm š do 3 m z modifikovaného asfaltu | m2 | 1150 |  | 0 |  | 0 |  | 0 | 21 | 0 | 0 | 0 | 0 | 0 |  | Vlastní | Indiv | 0 | 0 |  | Práce | Běžná |  |  |  | POL1_1
16 | 577155132 | Asfaltový beton vrstva ložní ACL 16 (ABH) tl 60 mm š do 3 m z modifikovaného asfaltu | m2 | 1150 |  | 0 |  | 0 |  | 0 | 21 | 0 | 0 | 0 | 0 | 0 |  | Vlastní | Indiv | 0 | 0 |  | Práce | Běžná |  |  |  | POL1_1
17 | 596412211 | Kladení dlažby z vegetačních tvárnic pozemních komunikací tl 80 mm pl přes 50 do 100 m2 | m2 | 230 |  | 0 |  | 0 |  | 0 | 21 | 0 | 0.098 | 22.54 | 0 | 0 |  | Vlastní | Indiv | 0 | 0 |  | Práce | Běžná |  |  |  | POL1_1
18 | 5924601xx | dlažba plošná betonová zasakovací 80mm | m2 | 236.9 |  | 0 |  | 0 |  | 0 | 21 | 0 | 0.027 | 6.4 | 0 | 0 |  | Vlastní | Indiv | 0 | 0 |  | Specifikace | Běžná |  |  |  | POL3_0
19 | 59944111x | Vyplnění spár mezi silničními dílci drobným kamenivem těženým | m2 | 230 |  | 0 |  | 0 |  | 0 | 21 | 0 | 0.00501 | 1.15 | 0 | 0 |  | Vlastní | Indiv | 0 | 0 |  | Práce | Běžná |  |  |  | POL1_1
Díl: | 8 | Trubní vedení |  |  |  | 0 |  | 0 |  | 0 |  | 0 |  | 6.56 |  | 0 |  |  |  |  | 17.25 | [6 empty] | DIL
20 | 871264201 | Montáž kanalizačního potrubí z PE SDR11 otevřený výkop sklon do 20 % svařovaných na tupo d 110x10 mm | m | 14 |  | 0 |  | 0 |  | 0 | 21 | 0 | 0 | 0 | 0 | 0 |  | Vlastní | Indiv | 0 | 0 |  | Práce | Běžná |  |  |  | POL1_1
21 | 28613385 | potrubí kanalizační tlakové PE100 SDR11 se signalizační vrstvou 110x10,0mm | m | 14.21 |  | 0 |  | 0 |  | 0 | 21 | 0 | 0.00318 | 0.05 | 0 | 0 |  | Vlastní | Indiv | 0 | 0 |  | Specifikace | Běžná |  |  |  | POL3_0
22 | 899623151R00 | Obetonování potrubí nebo zdiva stok betonem prostým tř. C 16/20 otevřený výkop | m3 | 5 |  | 0 |  | 0 |  | 0 | 21 | 0 | 0 | 0 | 0 | 0 |  | RTS 25/ II | RTS 25/ II | 1.303 | 6.52 |  | Práce | Běžná |  |  |  | POL1_1
23 | 8944111xx | Zřízení šachet kanalizačních z betonových dílců | kus | 1 |  | 0 |  | 0 |  | 0 | 21 | 0 | 2.1168 | 2.12 | 0 | 0 |  | Vlastní | Indiv | 0 | 0 |  | Práce | Běžná |  |  |  | POL1_1
24 | 8942111xx | Šachty kanalizační kruhové z prostého betonu komplet S ODLUČOVAČEM | kus | 1 |  | 0 |  | 0 |  | 0 | 21 | 0 | 1.6859 | 1.69 | 0 | 0 |  | Vlastní | Indiv | 0 | 0 |  | Práce | Běžná |  |  |  | POL1_1
25 | 592257xx | deska betonová zákrytová | kus | 3 |  | 0 |  | 0 |  | 0 | 21 | 0 | 0.218 | 0.65 | 0 | 0 |  | Vlastní | Indiv | 0 | 0 |  | Specifikace | Běžná |  |  |  | POL3_0
26 | 286619xx | poklop šachtový litinový | kus | 3 |  | 0 |  | 0 |  | 0 | 21 | 0 | 0.196 | 0.59 | 0 | 0 |  | Vlastní | Indiv | 0 | 0 |  | Specifikace | Běžná |  |  |  | POL3_0
27 | 899331111R00 | Výšková úprava uličního vstupu | kus | 2 |  | 0 |  | 0 |  | 0 | 21 | 0 | 0.4208 | 0.84 | 0 | 0 |  | RTS 25/ II | RTS 25/ II | 3.817 | 7.63 |  | Práce | Běžná |  |  |  | POL1_1
28 | 899431111R00 | Výšková úprava krycího hrnce, šoupěte nebo hydrantu do 200 mm | kus | 2 |  | 0 |  | 0 |  | 0 | 21 | 0 | 0.31108 | 0.62 | 0 | 0 |  | RTS 25/ II | RTS 25/ II | 1.551 | 3.1 |  | Práce | Běžná |  |  |  | POL1_1
Díl: | 9 | Ostatní konstrukce a práce, bourání |  |  |  | 0 |  | 0 |  | 0 |  | 0 |  | 240.46 |  | 0 |  |  |  |  | 0 | [6 empty] | DIL
29 | 914111111 | Montáž svislé dopravní značky do velikosti 1 m2 objímkami na sloupek nebo konzolu | kus | 3 |  | 0 |  | 0 |  | 0 | 21 | 0 | 0.0007 | 0 | 0 | 0 |  | Vlastní | Indiv | 0 | 0 |  | Práce | Běžná |  |  |  | POL1_1
30 | 40445654 | informativní značky zónové IZ5 1000x750mm | kus | 3 |  | 0 |  | 0 |  | 0 | 21 | 0 | 0.0077 | 0.02 | 0 | 0 |  | Vlastní | Indiv | 0 | 0 |  | Specifikace | Běžná |  |  |  | POL3_0
31 | 914511112 | Montáž sloupku dopravních značek délky do 3,5 m s betonovým základem a patkou | kus | 3 |  | 0 |  | 0 |  | 0 | 21 | 0 | 0.11241 | 0.34 | 0 | 0 |  | Vlastní | Indiv | 0 | 0 |  | Práce | Běžná |  |  |  | POL1_1
32 | 404452350 | sloupek Al 60 - 350 | kus | 3 |  | 0 |  | 0 |  | 0 | 21 | 0 | 0.0025 | 0.01 | 0 | 0 |  | Vlastní | Indiv | 0 | 0 |  | Specifikace | Běžná |  |  |  | POL3_0
33 | 404452400 | patka hliníková HP 60 | kus | 3 |  | 0 |  | 0 |  | 0 | 21 | 0 | 0.003 | 0.01 | 0 | 0 |  | Vlastní | Indiv | 0 | 0 |  | Specifikace | Běžná |  |  |  | POL3_0
34 | 404452530 | víčko plastové na sloupek 60 | kus | 3 |  | 0 |  | 0 |  | 0 | 21 | 0 | 0.0001 | 0 | 0 | 0 |  | Vlastní | Indiv | 0 | 0 |  | Specifikace | Běžná |  |  |  | POL3_0
35 | 404452560 | upínací svorka na sloupek US 60 | kus | 3 |  | 0 |  | 0 |  | 0 | 21 | 0 | 0.00035 | 0 | 0 | 0 |  | Vlastní | Indiv | 0 | 0 |  | Specifikace | Běžná |  |  |  | POL3_0
36 | 916131213 | Osazení silničního obrubníku betonového stojatého s boční opěrou do lože z betonu prostého | m | 500 |  | 0 |  | 0 |  | 0 | 21 | 0 | 0.1554 | 77.7 | 0 | 0 |  | Vlastní | Indiv | 0 | 0 |  | Práce | Běžná |  |  |  | POL1_1
37 | 59217031 | obrubník betonový silniční 1000x150x250mm | m | 400 |  | 0 |  | 0 |  | 0 | 21 | 0 | 0.08 | 32 | 0 | 0 |  | Vlastní | Indiv | 0 | 0 |  | Specifikace | Běžná |  |  |  | POL3_0
38 | 59217017 | obrubník betonový chodníkový 1000x100x250mm | m | 100 |  | 0 |  | 0 |  | 0 | 21 | 0 | 0.05612 | 5.61 | 0 | 0 |  | Vlastní | Indiv | 0 | 0 |  | Specifikace | Běžná |  |  |  | POL3_0
39 | 919411141 | Čelo propustku z betonu prostého se zvýšenými nároky na prostředí pro propustek z trub DN 600 až 800 | kus | 2 |  | 0 |  | 0 |  | 0 | 21 | 0 | 15.309 | 30.62 | 0 | 0 |  | Vlastní | Indiv | 0 | 0 |  | Práce | Běžná |  |  |  | POL1_1
40 | 9194431xx | Vtoková/výtoková část propustku z trub DN 600 | kus | 2 |  | 0 |  | 0 |  | 0 | 21 | 0 | 16.036 | 32.07 | 0 | 0 |  | Vlastní | Indiv | 0 | 0 |  | Práce | Běžná |  |  |  | POL1_1
41 | 919521140 | Zřízení silničního propustku z trub betonových nebo ŽB DN 600 | m | 16 |  | 0 |  | 0 |  | 0 | 21 | 0 | 0.88535 | 14.17 | 0 | 0 |  | Vlastní | Indiv | 0 | 0 |  | Práce | Běžná |  |  |  | POL1_1
42 | 59222001 | trouba ŽB hrdlová DN 600 | m | 16.16 |  | 0 |  | 0 |  | 0 | 21 | 0 | 0.6 | 9.7 | 0 | 0 |  | Vlastní | Indiv | 0 | 0 |  | Specifikace | Běžná |  |  |  | POL3_0
43 | 919535557 | Obetonování trubního propustku betonem prostým tř. C 16/20 | m3 | 12.8 |  | 0 |  | 0 |  | 0 | 21 | 0 | 2.3114 | 29.59 | 0 | 0 |  | Vlastní | Indiv | 0 | 0 |  | Práce | Běžná |  |  |  | POL1_1
44 | 935114221 | Osazení štěrbinového odvodňovacího betonového žlabu 400x500 mm bez vnitřního spádu | m | 12 |  | 0 |  | 0 |  | 0 | 21 | 0 | 0.22735 | 2.73 | 0 | 0 |  | Vlastní | Indiv | 0 | 0 |  | Práce | Běžná |  |  |  | POL1_1
45 | 59221028 | trouba s průběžnou štěrbinou a kolmými boky betonová D400 bez vnitřního spádu 400x500mm | m | 12 |  | 0 |  | 0 |  | 0 | 21 | 0 | 0.3845 | 4.61 | 0 | 0 |  | Vlastní | Indiv | 0 | 0 |  | Specifikace | Běžná |  |  |  | POL3_0
46 | 935114224 | Osazení čisticího kusu štěrbinového odvodňovacího betonového žlabu 400x500 mm | kus | 2 |  | 0 |  | 0 |  | 0 | 21 | 0 | 0.22735 | 0.45 | 0 | 0 |  | Vlastní | Indiv | 0 | 0 |  | Práce | Běžná |  |  |  | POL1_1
47 | 59221053 | kus čisticí pro štěrbinovou troubu s kolmými boky E600 400x500x1000mm | kus | 2 |  | 0 |  | 0 |  | 0 | 21 | 0 | 0.413 | 0.83 | 0 | 0 |  | Vlastní | Indiv | 0 | 0 |  | Specifikace | Běžná |  |  |  | POL3_0
48 | R-007 | Lokální oprava rýhy za obrubou | m | 800 |  | 0 |  | 0 |  | 0 | 21 | 0 | 0 | 0 | 0 | 0 |  | Vlastní | Indiv | 0 | 0 |  | Práce | Běžná |  |  |  | POL1_1
49 | R2501 | VÝSTARŽNÝ SEMAFOR 2X ČERVENÉ SVĚTLO (HZS) | KS | 2 |  | 0 |  | 0 |  | 0 | 21 | 0 | 0 | 0 | 0 | 0 |  | Vlastní | Indiv | 0 | 0 |  | Práce | Běžná |  |  |  | POL1_1
Díl: | 997 | Přesun sutě |  |  |  | 0 |  | 0 |  | 0 |  | 0 |  | 0 |  | 0 |  |  |  |  | 0 | [6 empty] | DIL
50 | 997211611 | Nakládání suti na dopravní prostředky pro vodorovnou dopravu | t | 2500 |  | 0 |  | 0 |  | 0 | 21 | 0 | 0 | 0 | 0 | 0 |  | Vlastní | Indiv | 0 | 0 |  | Práce | Běžná |  |  |  | POL1_1
51 | 997211511 | Vodorovná doprava suti po suchu na vzdálenost do 1 km | t | 2500 |  | 0 |  | 0 |  | 0 | 21 | 0 | 0 | 0 | 0 | 0 |  | Vlastní | Indiv | 0 | 0 |  | Práce | Běžná |  |  |  | POL1_1
52 | 997211519 | Příplatek ZKD 29 km u vodorovné dopravy suti | t | 2500 |  | 0 |  | 0 |  | 0 | 21 | 0 | 0 | 0 | 0 | 0 |  | Vlastní | Indiv | 0 | 0 |  | Práce | Běžná |  |  |  | POL1_1
53 | 997221855 | Poplatek za uložení na skládce (skládkovné) zeminy a kameniva kód odpadu 170 504 | t | 2500 |  | 0 |  | 0 |  | 0 | 21 | 0 | 0 | 0 | 0 | 0 |  | Vlastní | Indiv | 0 | 0 |  | Práce | Běžná |  |  |  | POL1_1
Díl: | VRN1 | Průzkumné, geodetické a projektové práce |  |  |  | 0 |  | 0 |  | 0 |  | 0 |  | 0 |  | 0 |  |  |  |  | 0 | [6 empty] | DIL
54 | 011503000 | Stavební průzkum bez rozlišení - pasportizace/repasportizace | kpl | 1 |  | 0 |  | 0 |  | 0 | 21 | 0 | 0 | 0 | 0 | 0 |  | Vlastní | Indiv | 0 | 0 |  | Práce | Běžná |  |  |  | POL1_1
55 | 012103000 | Geodetické práce před výstavbou | kpl | 1 |  | 0 |  | 0 |  | 0 | 21 | 0 | 0 | 0 | 0 | 0 |  | Vlastní | Indiv | 0 | 0 |  | Práce | Běžná |  |  |  | POL1_1
56 | 012203000 | Geodetické práce při provádění stavby | kpl | 1 |  | 0 |  | 0 |  | 0 | 21 | 0 | 0 | 0 | 0 | 0 |  | Vlastní | Indiv | 0 | 0 |  | Práce | Běžná |  |  |  | POL1_1
57 | 012303000 | Geodetické práce po výstavbě | kpl | 1 |  | 0 |  | 0 |  | 0 | 21 | 0 | 0 | 0 | 0 | 0 |  | Vlastní | Indiv | 0 | 0 |  | Práce | Běžná |  |  |  | POL1_1
58 | 013203000 | Dokumentace stavby bez rozlišení - DIO | kpl | 1 |  | 0 |  | 0 |  | 0 | 21 | 0 | 0 | 0 | 0 | 0 |  | Vlastní | Indiv | 0 | 0 |  | Práce | Běžná |  |  |  | POL1_1
59 | 013254000 | Dokumentace skutečného provedení stavby | kpl | 1 |  | 0 |  | 0 |  | 0 | 21 | 0 | 0 | 0 | 0 | 0 |  | Vlastní | Indiv | 0 | 0 |  | Práce | Běžná |  |  |  | POL1_1
Díl: | VRN3 | Zařízení staveniště |  |  |  | 0 |  | 0 |  | 0 |  | 0 |  | 0 |  | 0 |  |  |  |  | 0 | [6 empty] | DIL
60 | 005121 R | Zařízení staveniště | kpl | 1 |  | 0 |  | 0 |  | 0 | 21 | 0 | 0 | 0 | 0 | 0 |  | RTS 25/ II | Indiv | 0 | 0 |  | VRN | Běžná |  |  |  | POL99_
61 | 034303000 | Dopravní značení na staveništi | kpl | 1 |  | 0 |  | 0 |  | 0 | 21 | 0 | 0 | 0 | 0 | 0 |  | Vlastní | Indiv | 0 | 0 |  | Práce | Běžná |  |  |  | POL1_1
Díl: | VRN4 | Inženýrská činnost |  |  |  | 0 |  | 0 |  | 0 |  | 0 |  | 0 |  | 0 |  |  |  |  | 0 | [6 empty] | DIL
62 | 043002000 | Zkoušky a ostatní měření | kpl | 10 |  | 0 |  | 0 |  | 0 | 21 | 0 | 0 | 0 | 0 | 0 |  | Vlastní | Indiv | 0 | 0 |  | Práce | Běžná |  |  |  | POL1_1
Díl: | VRN9 | Ostatní náklady |  |  |  | 0 |  | 0 |  | 0 |  | 0 |  | 0.07 |  | 0 |  |  |  |  | 0 | [6 empty] | DIL
63 | R-007.1 | Sondy | m2 | 5 |  | 0 |  | 0 |  | 0 | 21 | 0 | 0.01386 | 0.07 | 0 | 0 |  | Vlastní | Indiv | 0 | 0 |  | Práce | Běžná |  |  |  | POL1_1
64 | R-012 | Vytyčení všech IS | ks | 1 |  | 0 |  | 0 |  | 0 | 21 | 0 | 0 | 0 | 0 | 0 |  | Vlastní | Indiv | 0 | 0 |  | Práce | Běžná |  |  |  | POL1_1
[26 empty] | 12 | 21 | DPH
| Celkem |  |  |  |  | 0 | [19 empty] | 0 | 0 | SUM
END
Note on S6: Fisarova: Jedná se o informaci, zda se jedná o položku, která je do rozpočtu zadána z cenové soustavy RTS, nebo vlastní.
Note on T6: Fisarova: Jedná se o název CÚ, která je zadána u položky rozpočtu

## SO04 A Pol
Položkový soupis prací a dodávek | [27 empty] | #TypZaznamu#
S: | K041/2024 | Hasičská zbrojnice Cholupice | [25 empty] | STA
O: | SO04 | Vodovodní přípojka | [22 empty] | STA |  |  | OBJ
R: | A | Vodovodní přípojka | [25 empty] | ROZ
P.č. | Číslo položky | Název položky | MJ | Množství | Cena / MJ | Celkem | Dodávka | Dodávka celk. | Montáž | Montáž celk. | DPH | Cena s DPH | Hmotnost / MJ | Hmotnost celk.(t) | Dem. hmotnost / MJ | Dem. hmotnost celk.(t) | Ceník | Cen. soustava / platnost | Cenová úroveň | Nhod / MJ | Nhod celk. | Dodavatel | Typ položky | Stav položky
Díl: | _18 | Potrubí |  |  |  | 0 |  | 0 |  | 0 |  | 0 |  | 0 |  | 0 |  |  |  |  | 0 | [6 empty] | DIL
1 | Pol__0001 | Potrubí d50x4,6mm, HDPE 100 SDR 11 - 1,0 MPa (10bar) Jedná se o trubky a tvarovky určené pro, venkovní rozvody studené vody uložené v zemi. | bm | 9.5 |  | 0 |  | 0 |  | 0 | 21 | 0 | 0 | 0 | 0 | 0 |  | Vlastní | Indiv | 0 | 0 |  | Práce | Běžná |  |  |  | POL1_1
2 | Pol__0002 | Ohebná dvouplášťová chránička DN100 | bm | 13 |  | 0 |  | 0 |  | 0 | 21 | 0 | 0 | 0 | 0 | 0 |  | Vlastní | Indiv | 0 | 0 |  | Práce | Běžná |  |  |  | POL1_1
3 | Pol__0003 | Napojení na stávající vodovodní řad L150 (neznámá neznámá hloubka uložení) | ks | 1 |  | 0 |  | 0 |  | 0 | 21 | 0 | 0 | 0 | 0 | 0 |  | Vlastní | Indiv | 0 | 0 |  | Práce | Běžná |  |  |  | POL1_1
4 | Pol__0004 | Pas navrtávací přírubový výstup 150/50, Pooužití navrtávacího přístroje PN16 pro navrtávky pod, tlakem. Pro navrtávky potrubí z plastu. | ks | 1 |  | 0 |  | 0 |  | 0 | 21 | 0 | 0 | 0 | 0 | 0 |  | Vlastní | Indiv | 0 | 0 |  | Práce | Běžná |  |  |  | POL1_1
5 | Pol__0005 | Signalizační vodič | bm | 9.5 |  | 0 |  | 0 |  | 0 | 21 | 0 | 0 | 0 | 0 | 0 |  | Vlastní | Indiv | 0 | 0 |  | Práce | Běžná |  |  |  | POL1_1
6 | Pol__0006 | Ochranná/výstražná fólie | bm | 9.5 |  | 0 |  | 0 |  | 0 | 21 | 0 | 0 | 0 | 0 | 0 |  | Vlastní | Indiv | 0 | 0 |  | Práce | Běžná |  |  |  | POL1_1
7 | Pol__0007 | Vodovodní šoupě pro domovní vodovodní přípojkyISO 2630• z POM (polyoxymetylén) na obou stranách s, hrdlem ISO pro potrubí z PE• měkcetěsnící klínové šoupátko s hladkým a volným průtokovým kanálem• | ks | 1 |  | 0 |  | 0 |  | 0 | 21 | 0 | 0 | 0 | 0 | 0 |  | Vlastní | Indiv | 0 | 0 |  | Práce | Běžná |  |  |  | POL1_1
|  | pro PE potrubí dle EN 12201 a DIN 8074 | [25 empty] | POP
|  | • do PN 16 | [25 empty] | POP
|  | • při teplotě média do 30°C | [25 empty] | POP
|  | • všechny části šoupátka z materiálů odolných proti korozi | [25 empty] | POP
|  | • maximální přípustný ovládací moment 80Nm | [25 empty] | POP
|  | • pryžové těsnící plochy klínu dosedají při zavírání "bez tření" do těla, nedochází k otěru ani k opotřebení těsnícího klínu | [25 empty] | POP | • pryžové těsnící plochy klínu dosedají při zavírání "bez tření" do těla, nedochází k otěru ani k opotřebení těsnícího klínu
|  | • standardní provedení: bez ručního kola a zemní soupravy | [25 empty] | POP
8 | Pol__0008 | Uliční litinový poklop Materiál: tvárná litina (GGG - EN GJS) s povrchovou úpravou černým, epoxidovým práškovým nástřikem, spojovací nýt a třmen - konstrukční oceltřída zatížení D400 | ks | 1 |  | 0 |  | 0 |  | 0 | 21 | 0 | 0 | 0 | 0 | 0 |  | Vlastní | Indiv | 0 | 0 |  | Práce | Běžná |  |  |  | POL1_1
9 | Pol__0009 | Zemní teleskopická soupravaPro domovní přípojky se šroubovým napojením DN40 | ks | 1 |  | 0 |  | 0 |  | 0 | 21 | 0 | 0 | 0 | 0 | 0 |  | Vlastní | Indiv | 0 | 0 |  | Práce | Běžná |  |  |  | POL1_1
10 | Pol__0010 | Tlaková zkouška vodovodního potrubí do DN 40+ Vypracování protokolu o tlakové zkoušce | bm | 9.5 |  | 0 |  | 0 |  | 0 | 21 | 0 | 0 | 0 | 0 | 0 |  | Vlastní | Indiv | 0 | 0 |  | Práce | Běžná |  |  |  | POL1_1
11 | Pol__0011 | Proplach a dezinfekce vodovod.potrubí + Vypracování protokolu | bm | 9.5 |  | 0 |  | 0 |  | 0 | 21 | 0 | 0 | 0 | 0 | 0 |  | Vlastní | Indiv | 0 | 0 |  | Práce | Běžná |  |  |  | POL1_1
12 | Pol__0012 | Nová vstupní vodoměrnou šachta průměr 1800mm, hloubka 1,8mpro vodoměrnou sestavu DN1800,vstup, DN600 , poklop C250vybavená hliníkovým žebříkem s ukotvením do stěny šachty materiál pp, dno a | ks | 1 |  | 0 |  | 0 |  | 0 | 21 | 0 | 0 | 0 | 0 | 0 |  | Vlastní | Indiv | 0 | 0 |  | Práce | Běžná |  |  |  | POL1_1
|  | strop o síle 15mm | [25 empty] | POP
Díl: | _19 | Vodoměrná sestava |  |  |  | 0 |  | 0 |  | 0 |  | 0 |  | 0 |  | 0 |  |  |  |  | 0 | [6 empty] | DIL
13 | Pol__0013 | Vodoměr se spojkami Q=6,3 m3/hod s dálkovým odečtem | ks | 1 |  | 0 |  | 0 |  | 0 | 21 | 0 | 0 | 0 | 0 | 0 |  | Vlastní | Indiv | 0 | 0 |  | Práce | Běžná |  |  |  | POL1_1
14 | Pol__0014 | Redukce potrubí DN40/DN20 | ks | 2 |  | 0 |  | 0 |  | 0 | 21 | 0 | 0 | 0 | 0 | 0 |  | Vlastní | Indiv | 0 | 0 |  | Práce | Běžná |  |  |  | POL1_1
15 | Pol__0015 | Mosazný šikmý filtr DN40 - 6/4" PN20 Plnoprůtok, sítko 500mcr | ks | 1 |  | 0 |  | 0 |  | 0 | 21 | 0 | 0 | 0 | 0 | 0 |  | Vlastní | Indiv | 0 | 0 |  | Práce | Běžná |  |  |  | POL1_1
16 | Pol__0016 | Kulový kohout s páčkou pro vodu, DN40, vnitřní závity G 1 1/2", 25bar, těsnění PTFE, páčka ocel s, plastovým návlekem, -10°C/+110°C, mosaz | ks | 1 |  | 0 |  | 0 |  | 0 | 21 | 0 | 0 | 0 | 0 | 0 |  | Vlastní | Indiv | 0 | 0 |  | Práce | Běžná |  |  |  | POL1_1
17 | Pol__0017 | Kulový kohout s vypouštěním, s páčkou pro vodu, DN40, vnitřní závity G 1 1/2", 25bar, těsnění PTFE,, páčka ocel s plastovým návlekem, -10°C/+110°C, mosaz | ks | 1 |  | 0 |  | 0 |  | 0 | 21 | 0 | 0 | 0 | 0 | 0 |  | Vlastní | Indiv | 0 | 0 |  | Práce | Běžná |  |  |  | POL1_1
18 | Pol__0018 | Spojka (přechod ocel/PE) | ks | 2 |  | 0 |  | 0 |  | 0 | 21 | 0 | 0 | 0 | 0 | 0 |  | Vlastní | Indiv | 0 | 0 |  | Práce | Běžná |  |  |  | POL1_1
19 | Pol__0019 | Vypouštěcí ventil DN15 | ks | 2 |  | 0 |  | 0 |  | 0 | 21 | 0 | 0 | 0 | 0 | 0 |  | Vlastní | Indiv | 0 | 0 |  | Práce | Běžná |  |  |  | POL1_1
20 | Pol__0020 | Zpětná klapka celokovová mosazná DN40S mosazným sedlemZpětná klapka s pružinou PN16Dimenze, 6/4"Závit vnitřní/vnitřníOtevírací tlak 0,02 bar | ks | 1 |  | 0 |  | 0 |  | 0 | 21 | 0 | 0 | 0 | 0 | 0 |  | Vlastní | Indiv | 0 | 0 |  | Práce | Běžná |  |  |  | POL1_1
Díl: | _20 | Výkopové práce |  |  |  | 0 |  | 0 |  | 0 |  | 0 |  | 0 |  | 0 |  |  |  |  | 0 | [6 empty] | DIL
21 | Pol__0021 | Výkopové práce | m3 | 12 |  | 0 |  | 0 |  | 0 | 21 | 0 | 0 | 0 | 0 | 0 |  | Vlastní | Indiv | 0 | 0 |  | Práce | Běžná |  |  |  | POL1_1
22 | Pol__0022 | Zásyp vytěženou zeminou | m3 | 8.2 |  | 0 |  | 0 |  | 0 | 21 | 0 | 0 | 0 | 0 | 0 |  | Vlastní | Indiv | 0 | 0 |  | Práce | Běžná |  |  |  | POL1_1
23 | Pol__0023 | Zásyp pískem a dodávka písku | m3 | 3.8 |  | 0 |  | 0 |  | 0 | 21 | 0 | 0 | 0 | 0 | 0 |  | Vlastní | Indiv | 0 | 0 |  | Práce | Běžná |  |  |  | POL1_1
24 | Pol__0024 | Pažení | m2 | 32 |  | 0 |  | 0 |  | 0 | 21 | 0 | 0 | 0 | 0 | 0 |  | Vlastní | Indiv | 0 | 0 |  | Práce | Běžná |  |  |  | POL1_1
25 | Pol__0025 | Odvoz a uložení na skládku | m3 | 3.8 |  | 0 |  | 0 |  | 0 | 21 | 0 | 0 | 0 | 0 | 0 |  | Vlastní | Indiv | 0 | 0 |  | Práce | Běžná |  |  |  | POL1_1
26 | 1 | Poplatek za skládku | t | 6.5 |  | 0 |  | 0 |  | 0 | 21 | 0 | 0 | 0 | 0 | 0 |  | Vlastní | Indiv | 0 | 0 |  | OPN | Běžná |  |  |  | POL13_0
27 | Pol__0027 | Doprava + usazení revizní šachty | ks | 1 |  | 0 |  | 0 |  | 0 | 21 | 0 | 0 | 0 | 0 | 0 |  | Vlastní | Indiv | 0 | 0 |  | Práce | Běžná |  |  |  | POL1_1
Díl: | VN | Vedlejší náklady |  |  |  | 0 |  | 0 |  | 0 |  | 0 |  | 0 |  | 0 |  |  |  |  | 0 | [6 empty] | DIL
28 | Pol__0028 | Montážní a těsnící materiál | kpl | 1 |  | 0 |  | 0 |  | 0 | 21 | 0 | 0 | 0 | 0 | 0 |  | Vlastní | Indiv | 0 | 0 |  | Práce | Běžná |  |  |  | POL1_9
29 | Pol__0029 | Montážní práce - montáž potrubí | kpl | 9.5 |  | 0 |  | 0 |  | 0 | 21 | 0 | 0 | 0 | 0 | 0 |  | Vlastní | Indiv | 0 | 0 |  | Práce | Běžná |  |  |  | POL1_9
30 | Pol__0030 | Vypracování protokolu o zkoušce těsnosti a tlakové zkoušce | ks | 1 |  | 0 |  | 0 |  | 0 | 21 | 0 | 0 | 0 | 0 | 0 |  | Vlastní | Indiv | 0 | 0 |  | Práce | Běžná |  |  |  | POL1_9
31 | Pol__0031 | Vytyčení stávajících sítí, koordinační činnost | hod | 16 |  | 0 |  | 0 |  | 0 | 21 | 0 | 0 | 0 | 0 | 0 |  | Vlastní | Indiv | 0 | 0 |  | Práce | Běžná |  |  |  | POL1_9
32 | Pol__0033 | Vypracování dokumentace skutečného stavu | kpl | 1 |  | 0 |  | 0 |  | 0 | 21 | 0 | 0 | 0 | 0 | 0 |  | Vlastní | Indiv | 0 | 0 |  | Práce | Běžná |  |  |  | POL1_9
[26 empty] | 12 | 21 | DPH
| Celkem |  |  |  |  | 0 | [19 empty] | 0 | 0 | SUM
END
Note on S6: Fisarova: Jedná se o informaci, zda se jedná o položku, která je do rozpočtu zadána z cenové soustavy RTS, nebo vlastní.
Note on T6: Fisarova: Jedná se o název CÚ, která je zadána u položky rozpočtu

## SO05 A Pol
Položkový soupis prací a dodávek | [27 empty] | #TypZaznamu#
S: | K041/2024 | Hasičská zbrojnice Cholupice | [25 empty] | STA
O: | SO05 | Kanalizační přípojka | [22 empty] | STA |  |  | OBJ
R: | A | Kanalizační přípojka | [25 empty] | ROZ
P.č. | Číslo položky | Název položky | MJ | Množství | Cena / MJ | Celkem | Dodávka | Dodávka celk. | Montáž | Montáž celk. | DPH | Cena s DPH | Hmotnost / MJ | Hmotnost celk.(t) | Dem. hmotnost / MJ | Dem. hmotnost celk.(t) | Ceník | Cen. soustava / platnost | Cenová úroveň | Nhod / MJ | Nhod celk. | Dodavatel | Typ položky | Stav položky
Díl: | _22 | Potrubí |  |  |  | 0 |  | 0 |  | 0 |  | 0 |  | 0 |  | 0 |  |  |  |  | 0 | [6 empty] | DIL
1 | Pol__0001 | Napojení na stávající kanalizační stoku, materiál kamenina, dimenze DN300, hloubka stávající stoky, cca 4m pod ÚT) napojení cca | kpl | 1 |  | 0 |  | 0 |  | 0 | 21 | 0 | 0 | 0 | 0 | 0 |  | Vlastní | Indiv | 0 | 0 |  | Práce | Běžná |  |  |  | POL1_1
2 | Pol__0002 | Potrubí venkovní kamenina DN200, vč. Tvarovek | bm | 8 |  | 0 |  | 0 |  | 0 | 21 | 0 | 0 | 0 | 0 | 0 |  | Vlastní | Indiv | 0 | 0 |  | Práce | Běžná |  |  |  | POL1_1
3 | Pol__0003 | Ochranná/výstražná fólie | bm | 8 |  | 0 |  | 0 |  | 0 | 21 | 0 | 0 | 0 | 0 | 0 |  | Vlastní | Indiv | 0 | 0 |  | Práce | Běžná |  |  |  | POL1_1
4 | Pol__0004 | Proplach a zkouška těsnosti+ Vypracování protokolu | bm | 8 |  | 0 |  | 0 |  | 0 | 21 | 0 | 0 | 0 | 0 | 0 |  | Vlastní | Indiv | 0 | 0 |  | Práce | Běžná |  |  |  | POL1_1
5 | Pol__0005 | Hlavní revizní šachta přípojky splaškové kanalizace, šachta Ř 1000mmPoklop Ř600mm, C250hloubka, cca 2,85m (závisí na finální terénní konfiguraci) | ks | 1 |  | 0 |  | 0 |  | 0 | 21 | 0 | 0 | 0 | 0 | 0 |  | Vlastní | Indiv | 0 | 0 |  | Práce | Běžná |  |  |  | POL1_1
Díl: | _23 | Výkopové práce |  |  |  | 0 |  | 0 |  | 0 |  | 0 |  | 0 |  | 0 |  |  |  |  | 0 | [6 empty] | DIL
6 | Pol__0006 | Výkopové práce | m3 | 28.8 |  | 0 |  | 0 |  | 0 | 21 | 0 | 0 | 0 | 0 | 0 |  | Vlastní | Indiv | 0 | 0 |  | Práce | Běžná |  |  |  | POL1_1
7 | Pol__0007 | Zásyp vytěženou zeminou | m3 | 25.3 |  | 0 |  | 0 |  | 0 | 21 | 0 | 0 | 0 | 0 | 0 |  | Vlastní | Indiv | 0 | 0 |  | Práce | Běžná |  |  |  | POL1_1
8 | Pol__0008 | Zásyp pískem a dodávka písku | m3 | 3.5 |  | 0 |  | 0 |  | 0 | 21 | 0 | 0 | 0 | 0 | 0 |  | Vlastní | Indiv | 0 | 0 |  | Práce | Běžná |  |  |  | POL1_1
9 | Pol__0009 | Pažení | m2 | 64 |  | 0 |  | 0 |  | 0 | 21 | 0 | 0 | 0 | 0 | 0 |  | Vlastní | Indiv | 0 | 0 |  | Práce | Běžná |  |  |  | POL1_1
10 | Pol__0010 | Odvoz a uložení na skládku | m3 | 3.5 |  | 0 |  | 0 |  | 0 | 21 | 0 | 0 | 0 | 0 | 0 |  | Vlastní | Indiv | 0 | 0 |  | Práce | Běžná |  |  |  | POL1_1
11 | 1 | Poplatek za skládku | t | 6 |  | 0 |  | 0 |  | 0 | 21 | 0 | 0 | 0 | 0 | 0 |  | Vlastní | Indiv | 0 | 0 |  | OPN | Běžná |  |  |  | POL13_0
12 | Pol__0012 | Doprava + usazení revizní šachty | ks | 1 |  | 0 |  | 0 |  | 0 | 21 | 0 | 0 | 0 | 0 | 0 |  | Vlastní | Indiv | 0 | 0 |  | Práce | Běžná |  |  |  | POL1_1
Díl: | VN | Vedlejší náklady |  |  |  | 0 |  | 0 |  | 0 |  | 0 |  | 0 |  | 0 |  |  |  |  | 0 | [6 empty] | DIL
13 | Pol__0013 | Montážní a těsnící materiál | kpl | 1 |  | 0 |  | 0 |  | 0 | 21 | 0 | 0 | 0 | 0 | 0 |  | Vlastní | Indiv | 0 | 0 |  | Práce | Běžná |  |  |  | POL1_9
14 | Pol__0014 | Montážní práce - montáž potrubí | kpl | 8 |  | 0 |  | 0 |  | 0 | 21 | 0 | 0 | 0 | 0 | 0 |  | Vlastní | Indiv | 0 | 0 |  | Práce | Běžná |  |  |  | POL1_9
15 | Pol__0015 | Vypracování protokolu o zkoušce těsnosti a tlakové zkoušce | ks | 1 |  | 0 |  | 0 |  | 0 | 21 | 0 | 0 | 0 | 0 | 0 |  | Vlastní | Indiv | 0 | 0 |  | Práce | Běžná |  |  |  | POL1_9
16 | Pol__0016 | Vytyčení stávajících sítí, koordinační činnost | hod | 16 |  | 0 |  | 0 |  | 0 | 21 | 0 | 0 | 0 | 0 | 0 |  | Vlastní | Indiv | 0 | 0 |  | Práce | Běžná |  |  |  | POL1_9
17 | Pol__0018 | Vypracování dokumentace skutečného stavu | kpl | 1 |  | 0 |  | 0 |  | 0 | 21 | 0 | 0 | 0 | 0 | 0 |  | Vlastní | Indiv | 0 | 0 |  | Práce | Běžná |  |  |  | POL1_9
[26 empty] | 12 | 21 | DPH
| Celkem |  |  |  |  | 0 | [19 empty] | 0 | 0 | SUM
END
Note on S6: Fisarova: Jedná se o informaci, zda se jedná o položku, která je do rozpočtu zadána z cenové soustavy RTS, nebo vlastní.
Note on T6: Fisarova: Jedná se o název CÚ, která je zadána u položky rozpočtu

## SO06 A Pol
Položkový soupis prací a dodávek | [27 empty] | #TypZaznamu#
S: | K041/2024 | Hasičská zbrojnice Cholupice | [25 empty] | STA
O: | SO06 | Dešťové vody | [22 empty] | STA |  |  | OBJ
R: | A | Dešťové vody | [25 empty] | ROZ
P.č. | Číslo položky | Název položky | MJ | Množství | Cena / MJ | Celkem | Dodávka | Dodávka celk. | Montáž | Montáž celk. | DPH | Cena s DPH | Hmotnost / MJ | Hmotnost celk.(t) | Dem. hmotnost / MJ | Dem. hmotnost celk.(t) | Ceník | Cen. soustava / platnost | Cenová úroveň | Nhod / MJ | Nhod celk. | Dodavatel | Typ položky | Stav položky
Díl: | 1 | Zemní práce (výkopy jsou počítány pouze pro potrubí a mimo půdorys objektu) |  |  |  | 0 |  | 0 |  | 0 |  | 0 |  | 0 |  | 0 |  |  |  |  | 10.73 | [6 empty] | DIL
1 | 131151106 | Hloubení jam nezapažených v hornině třídy těžitelnosti I skupiny 1 a 2 objem do 5000 m3 strojně pro, vsakovací těleso a ORL | m3 | 1120 |  | 0 |  | 0 |  | 0 | 21 | 0 | 0 | 0 | 0 | 0 |  | Vlastní | Indiv | 0 | 0 |  | Práce | Běžná |  |  |  | POL1_1
2 | 132201212R00 | Hloubení rýh š do 2000 mm v hornině tř. 3 objemu do 1000 m3 | m3 | 68.8 |  | 0 |  | 0 |  | 0 | 21 | 0 | 0 | 0 | 0 | 0 |  | RTS 25/ II | Indiv | 0.156 | 10.73 |  | Práce | Běžná |  |  |  | POL1_1
|  | Pro žlaby 0,8 * 1,0 * 41 = 32,80 m3Pro potrubí 1,2 * 1,0 * 30 = 36,00 m3 : | [25 empty] | VV | 0
|  | 68,8 |  | 68.8 | [23 empty] | VV | 0
3 | 161151103 | Svislé přemístění výkopku z horniny třídy těžitelnosti I skupiny 1 až 3 hl výkopu přes 4 do 8 m | m3 | 1189.6 |  | 0 |  | 0 |  | 0 | 21 | 0 | 0 | 0 | 0 | 0 |  | Vlastní | Indiv | 0 | 0 |  | Práce | Běžná |  |  |  | POL1_1
|  | Pro žlaby DM1500 - 0,24 * 71,25 = 17,10 m3Pro žlaby DM 2000 - 0,32 * 62,00 = 19,84 m3Pro poldr šířky 0,7m - 0,10 * 292,9 = 29,23 m3Pro poldr šířky 0,8m - 0,11 * 86,45 = 9,51 m3 : | [25 empty] | VV | 0
|  | 1189,6 |  | 1189.6 | [23 empty] | VV | 0
4 | 162251102 | Vodorovné přemístění přes 20 do 50 m výkopku/sypaniny z horniny třídy těžitelnosti I skupiny 1 až 3 | m3 | 1189.6 |  | 0 |  | 0 |  | 0 | 21 | 0 | 0 | 0 | 0 | 0 |  | Vlastní | Indiv | 0 | 0 |  | Práce | Běžná |  |  |  | POL1_1
5 | 162751117 | Vodorovné přemístění přes 9 000 do 10000 m výkopku/sypaniny z horniny třídy těžitelnosti I skupiny 1, až 3 | m3 | 582 |  | 0 |  | 0 |  | 0 | 21 | 0 | 0 | 0 | 0 | 0 |  | Vlastní | Indiv | 0 | 0 |  | Práce | Běžná |  |  |  | POL1_1
|  | Vsakovací těleso 467m3štěrkové lože pro vsakovací teleso 94 m3obsyp potrubí 9,0 m3podsyp potrubí 3,0m3 Odlučovač ropných látek 9,0 m3 : | [25 empty] | VV | 0
|  | 582 |  | 582 | [23 empty] | VV | 0
6 | 167151111 | Nakládání výkopku z hornin třídy těžitelnosti I skupiny 1 až 3 přes 100 m3 | m3 | 582 |  | 0 |  | 0 |  | 0 | 21 | 0 | 0 | 0 | 0 | 0 |  | Vlastní | Indiv | 0 | 0 |  | Práce | Běžná |  |  |  | POL1_1
|  | Vsakovací těleso 467m3štěrkové lože pro vsakovací teleso 94 m3obsyp potrubí 9,0 m3podsyp potrubí 3,0m3 Odlučovač ropných látek 9,0 m3 : | [25 empty] | VV | 0
|  | 582 |  | 582 | [23 empty] | VV | 0
7 | 171201231 | Poplatek za uložení zeminy a kamení na recyklační skládce (skládkovné) kód odpadu 17 05 04 | t | 1164 |  | 0 |  | 0 |  | 0 | 21 | 0 | 0 | 0 | 0 | 0 |  | Vlastní | Indiv | 0 | 0 |  | Práce | Běžná |  |  |  | POL1_1
|  | 582 * 2,0 = 1164 t : | [25 empty] | VV | 0
|  | 1164 |  | 1164 | [23 empty] | VV | 0
8 | 171251201 | Uložení sypaniny na skládky nebo meziskládky | m3 | 582 |  | 0 |  | 0 |  | 0 | 21 | 0 | 0 | 0 | 0 | 0 |  | Vlastní | Indiv | 0 | 0 |  | Práce | Běžná |  |  |  | POL1_1
9 | 175151101 | Obsypání potrubí strojně sypaninou bez prohození, uloženou do 3 m | m3 | 9 |  | 0 |  | 0 |  | 0 | 21 | 0 | 0 | 0 | 0 | 0 |  | Vlastní | Indiv | 0 | 0 |  | Práce | Běžná |  |  |  | POL1_1
|  | Potrubí DN200 0,3 * 1,0 * 30,0 = 9,0m3 : | [25 empty] | VV | 0
|  | 9 |  | 9 | [23 empty] | VV | 0
10 | 58337303 | štěrkopísek frakce 0/8 | t | 18 |  | 0 |  | 0 |  | 0 | 21 | 0 | 0 | 0 | 0 | 0 |  | Vlastní | Indiv | 0 | 0 |  | Specifikace | Běžná |  |  |  | POL3_0
|  | 9 * 2 : | [25 empty] | VV | 0
|  | 18 |  | 18 | [23 empty] | VV | 0
Díl: | 3 | Svislé a kompletní konstrukce |  |  |  | 0 |  | 0 |  | 0 |  | 0 |  | 0 |  | 0 |  |  |  |  | 0 | [6 empty] | DIL
11 | 386110104 | Montáž odlučovače ropných látek betonového průtoku 15 l/s | kus | 1 |  | 0 |  | 0 |  | 0 | 21 | 0 | 0 | 0 | 0 | 0 |  | Vlastní | Indiv | 0 | 0 |  | Práce | Běžná |  |  |  | POL1_1
12 | 386110104.1 | Odlučovač ropných látek KLARTEC KL 15/1 | kus | 1 |  | 0 |  | 0 |  | 0 | 21 | 0 | 0 | 0 | 0 | 0 |  | Vlastní | Indiv | 0 | 0 |  | Práce | Běžná |  |  |  | POL1_1
Díl: | 4 | Vodorovné konstrukce |  |  |  | 0 |  | 0 |  | 0 |  | 0 |  | 0 |  | 0 |  |  |  |  | 127.57 | [6 empty] | DIL
13 | 451541111R00 | Lože a obsyp ze štěrkodrtě pro vsakovací těleso | m3 | 94 |  | 0 |  | 0 |  | 0 | 21 | 0 | 0 | 0 | 0 | 0 |  | RTS 25/ II | Indiv | 1.303 | 122.48 |  | Práce | Běžná |  |  |  | POL1_1
14 | 451572111R00 | Lože pod potrubí otevřený výkop z kameniva drobného těženého | m3 | 3 |  | 0 |  | 0 |  | 0 | 21 | 0 | 0 | 0 | 0 | 0 |  | RTS 25/ II | Indiv | 1.695 | 5.09 |  | Práce | Běžná |  |  |  | POL1_1
|  | 30x0,1x1,0 = 3,0m3 : | [25 empty] | VV | 0
|  | 3 |  | 3 | [23 empty] | VV | 0
Díl: | 8 | Vedení trubní dálková a přípojná |  |  |  | 0 |  | 0 |  | 0 |  | 0 |  | 0 |  | 0 |  |  |  |  | 38.21 | [6 empty] | DIL
15 | 871350330 | Montáž kanalizačního potrubí hladkého plnostěnného SN 16 z polypropylenu DN 200 | m | 30 |  | 0 |  | 0 |  | 0 | 21 | 0 | 0 | 0 | 0 | 0 |  | Vlastní | Indiv | 0 | 0 |  | Práce | Běžná |  |  |  | POL1_1
16 | 894411111R00 | Kanalizační šahta z betonových dílců na potrubí DN do 200 dno beton tř. C 25/30 | kus | 2 |  | 0 |  | 0 |  | 0 | 21 | 0 | 0 | 0 | 0 | 0 |  | RTS 25/ II | Indiv | 19.105 | 38.21 |  | Práce | Běžná |  |  |  | POL1_1
17 | 894812315 | Revizní a čistící šachta z PP typ DN 600/200 šachtové dno průtočné | kus | 1 |  | 0 |  | 0 |  | 0 | 21 | 0 | 0 | 0 | 0 | 0 |  | Vlastní | Indiv | 0 | 0 |  | Práce | Běžná |  |  |  | POL1_1
18 | 894812332 | Revizní a čistící šachta z PP DN 600 šachtová roura korugovaná světlé hloubky 2000 mm | kus | 1 |  | 0 |  | 0 |  | 0 | 21 | 0 | 0 | 0 | 0 | 0 |  | Vlastní | Indiv | 0 | 0 |  | Práce | Běžná |  |  |  | POL1_1
19 | 894812339 | Příplatek k rourám revizní a čistící šachty z PP DN 600 za uříznutí šachtové roury | kus | 1 |  | 0 |  | 0 |  | 0 | 21 | 0 | 0 | 0 | 0 | 0 |  | Vlastní | Indiv | 0 | 0 |  | Práce | Běžná |  |  |  | POL1_1
20 | 894812376 | Revizní a čistící šachta z PP DN 600 poklop litinový pro třídu zatížení D400 s betonovým prstencem | kus | 1 |  | 0 |  | 0 |  | 0 | 21 | 0 | 0 | 0 | 0 | 0 |  | Vlastní | Indiv | 0 | 0 |  | Práce | Běžná |  |  |  | POL1_1
21 | 897171115 | Akumulační boxy z PP pro vsakování dešťových vod pod pochozí plochy a plochy zatížené osobními, automobily objemu přes 250 m3 | m3 | 467 |  | 0 |  | 0 |  | 0 | 21 | 0 | 0 | 0 | 0 | 0 |  | Vlastní | Indiv | 0 | 0 |  | Práce | Běžná |  |  |  | POL1_1
22 | 899104112 | Osazení poklopů litinových, ocelových nebo železobetonových včetně rámů pro třídu zatížení D400,, E600 | kus | 2 |  | 0 |  | 0 |  | 0 | 21 | 0 | 0 | 0 | 0 | 0 |  | Vlastní | Indiv | 0 | 0 |  | Práce | Běžná |  |  |  | POL1_1
23 | 28617095 | trubka kanalizační PP plnostěnná třívrstvá DN 200x6000mm SN16 | m | 30.45 |  | 0 |  | 0 |  | 0 | 21 | 0 | 0 | 0 | 0 | 0 |  | Vlastní | Indiv | 0 | 0 |  | Specifikace | Běžná |  |  |  | POL3_0
|  | 30 * 1,015 : | [25 empty] | VV | 0
|  | 30,45 |  | 30.45 | [23 empty] | VV | 0
24 | 55241406 | poklop šachtový s rámem DN 600 třída D400 s odvětráním | kus | 2 |  | 0 |  | 0 |  | 0 | 21 | 0 | 0 | 0 | 0 | 0 |  | Vlastní | Indiv | 0 | 0 |  | Specifikace | Běžná |  |  |  | POL3_0
Díl: | 9 | Ostatní konstrukce a práce, bourání |  |  |  | 0 |  | 0 |  | 0 |  | 0 |  | 0 |  | 0 |  |  |  |  | 0 | [6 empty] | DIL
25 | 935113112 | Osazení odvodňovacího polymerbetonového žlabu s krycím roštem šířky přes 210 mm | m | 41 |  | 0 |  | 0 |  | 0 | 21 | 0 | 0 | 0 | 0 | 0 |  | Vlastní | Indiv | 0 | 0 |  | Práce | Běžná |  |  |  | POL1_1
26 | 939291014 | Obetonování konstrukcí pozemních komunikací z betonu prostého tř. C 25/30 | m3 | 10.1 |  | 0 |  | 0 |  | 0 | 21 | 0 | 0 | 0 | 0 | 0 |  | Vlastní | Indiv | 0 | 0 |  | Práce | Běžná |  |  |  | POL1_1
|  | Pro žlaby MEADRAIN ENS 4000 - 0,2 * 15,00 = 3,00 m3Pro žlaby MEADRAIN ENS 5000 - 0,25 * 26,00 = 6,50 m3Pro ORL 3,0 * 2,0 * 0,1= 0,6 m3 : | [25 empty] | VV | 0
|  | 10,1 |  | 10.1 | [23 empty] | VV | 0
27 | 935113112.4000 | MEADRAIN ENS 4000 + krycí čela + rošt F900 | bm | 15 |  | 0 |  | 0 |  | 0 | 21 | 0 | 0 | 0 | 0 | 0 |  | Vlastní | Indiv | 0 | 0 |  | Specifikace | Běžná |  |  |  | POL3_0
28 | 935113112.5000 | MEADRAIN ENS 5000 + krycí čela + rošt F900 + vpusť | bm | 26 |  | 0 |  | 0 |  | 0 | 21 | 0 | 0 | 0 | 0 | 0 |  | Vlastní | Indiv | 0 | 0 |  | Specifikace | Běžná |  |  |  | POL3_0
Díl: | 997 | Přesun sutě |  |  |  | 0 |  | 0 |  | 0 |  | 0 |  | 0 |  | 0 |  |  |  |  | 0 | [6 empty] | DIL
29 | 997013873 | Poplatek za uložení stavebního odpadu na recyklační skládce (skládkovné) zeminy a kamení zatříděného, do Katalogu odpadů pod kódem 17 05 04 | t | 1164 |  | 0 |  | 0 |  | 0 | 21 | 0 | 0 | 0 | 0 | 0 |  | Vlastní | Indiv | 0 | 0 |  | Práce | Běžná |  |  |  | POL1_1
|  | 582 * 2,0 = 1164 : | [25 empty] | VV | 0
|  | 1164 |  | 1164 | [23 empty] | VV | 0
[26 empty] | 12 | 21 | DPH
| Celkem |  |  |  |  | 0 | [19 empty] | 0 | 0 | SUM
END
Note on S6: Fisarova: Jedná se o informaci, zda se jedná o položku, která je do rozpočtu zadána z cenové soustavy RTS, nebo vlastní.
Note on T6: Fisarova: Jedná se o název CÚ, která je zadána u položky rozpočtu

## SO07 A Pol
Položkový soupis prací a dodávek | [27 empty] | #TypZaznamu#
S: | K041/2024 | Hasičská zbrojnice Cholupice | [25 empty] | STA
O: | SO07 | Oplocení | [22 empty] | STA |  |  | OBJ
R: | A | Stavební rozpočet | [25 empty] | ROZ
P.č. | Číslo položky | Název položky | MJ | Množství | Cena / MJ | Celkem | Dodávka | Dodávka celk. | Montáž | Montáž celk. | DPH | Cena s DPH | Hmotnost / MJ | Hmotnost celk.(t) | Dem. hmotnost / MJ | Dem. hmotnost celk.(t) | Ceník | Cen. soustava / platnost | Cenová úroveň | Nhod / MJ | Nhod celk. | Dodavatel | Typ položky | Stav položky
Díl: | 1 | Zemní práce |  |  |  | 0 |  | 0 |  | 0 |  | 0 |  | 0 |  | 0 |  |  |  |  | 95.26 | [6 empty] | DIL
1 | 139601102R00 | Ruční výkop jam, rýh a šachet v hornině 3 | m3 | 15.488 |  | 0 |  | 0 |  | 0 | 21 | 0 | 0 | 0 | 0 | 0 |  | RTS 25/ II | RTS 25/ II | 3.533 | 54.72 |  | Práce | Běžná |  |  |  | POL1_
|  | s přehozením na vzdálenost do 5 m nebo s naložením na ruční dopravní prostředek | [25 empty] | POP
|  | 121*0,40*0,40*0,80 |  | 15.49 | [23 empty] | VV | 0
2 | 162701105R00 | Vodorovné přemístění výkopku z horniny 1 až 4, na vzdálenost přes 9 000 do 10 000 m | m3 | 15.488 |  | 0 |  | 0 |  | 0 | 21 | 0 | 0 | 0 | 0 | 0 |  | RTS 25/ II | RTS 25/ II | 0.011 | 0.17 |  | Práce | Běžná |  |  |  | POL1_
|  | po suchu, bez naložení výkopku, avšak se složením bez rozhrnutí, zpáteční cesta vozidla. | [25 empty] | POP
3 | 162701109R00 | Vodorovné přemístění výkopku příplatek k ceně za každých dalších i započatých 1 000 m přes 10 000 m z horniny 1 až 4 | m3 | 15.488 |  | 0 |  | 0 |  | 0 | 21 | 0 | 0 | 0 | 0 | 0 |  | RTS 25/ II | RTS 25/ II | 0 | 0 |  | Práce | Běžná |  |  |  | POL1_
|  | po suchu, bez naložení výkopku, avšak se složením bez rozhrnutí, zpáteční cesta vozidla. | [25 empty] | POP
4 | 162201203R00 | Vodorovné přemístění výkopku nošením z horniny 1 až 4, kolečkem, na vzdálenost do 10 m | m3 | 15.488 |  | 0 |  | 0 |  | 0 | 21 | 0 | 0 | 0 | 0 | 0 |  | RTS 25/ II | RTS 25/ II | 0.668 | 10.35 |  | Práce | Běžná |  |  |  | POL1_
|  | bez naložení, avšak s vyprázdněním nádoby na hromadu nebo do dopravního prostředku, | [25 empty] | POP
5 | 167101201R00 | Nakládání, skládání, překládání neulehlého výkopku nakládání, skládání, překládání neulehléno výkopku nebo zeminy - ručně z horniny 1 až 4 | m3 | 15.488 |  | 0 |  | 0 |  | 0 | 21 | 0 | 0 | 0 | 0 | 0 |  | RTS 25/ II | RTS 25/ II | 1.938 | 30.02 |  | Práce | Běžná |  |  |  | POL1_
6 | 199000005R00 | Poplatky za skládku zeminy 1- 4, skupina 17 05 04 z Katalogu odpadů | t | 27.8784 |  | 0 |  | 0 |  | 0 | 21 | 0 | 0 | 0 | 0 | 0 |  | RTS 25/ II | RTS 25/ II | 0 | 0 |  | Práce | Běžná |  |  |  | POL1_
|  | 15,488*1,8 |  | 27.88 | [23 empty] | VV | 0
Díl: | 2 | Základy a zvláštní zakládání |  |  |  | 0 |  | 0 |  | 0 |  | 0 |  | 40.05 |  | 0 |  |  |  |  | 8.19 | [6 empty] | DIL
7 | 275311116R00 | Základové patky a bloky z BP beton C 16/20, | m3 | 15.488 |  | 0 |  | 0 |  | 0 | 21 | 0 | 2.5856 | 40.05 | 0 | 0 |  | RTS 25/ II | RTS 25/ II | 0.529 | 8.19 |  | Práce | Běžná |  |  |  | POL1_
|  | ve výkopu zapaženém nebo nezapaženém, popř. nad terénem z betonu prostého, z cementů portladských a struskoportladských, z cementů síranovzdorných, | [25 empty] | POP |  | ve výkopu zapaženém nebo nezapaženém, popř. nad terénem z betonu prostého, z cementů portladských a struskoportladských, z cementů síranovzdorných,
|  | 121*0,40*0,40*0,80 |  | 15.49 | [23 empty] | VV | 0
Díl: | 3 | Svislé a kompletní konstrukce |  |  |  | 0 |  | 0 |  | 0 |  | 0 |  | 22.62 |  | 0 |  |  |  |  | 234.74 | [6 empty] | DIL
8 | 318110011R00 | Podhrabové desky osazení s dodávkou podhrabové desky a držáků, deska 2450 x 300 x 50 mm, držák bez zámku Zn ( jednostranný ) na sloupek 60x60 mm a 60x40 mm / 300 mm | soubor | 121 |  | 0 |  | 0 |  | 0 | 21 | 0 | 0.08693 | 10.52 | 0 | 0 |  | RTS 25/ II | RTS 25/ II | 1.5 | 181.5 |  | Práce | Běžná |  |  |  | POL1_
9 | 338171112R00 | Osazování sloupků a vzpěr plotových ocelových výšky do 2,00 m, se zabetonováním do 0,5 m3 do předem připravených jamek betonem C 25/30 | kus | 121 |  | 0 |  | 0 |  | 0 | 21 | 0 | 0.1 | 12.1 | 0 | 0 |  | RTS 25/ II | RTS 25/ II | 0.44 | 53.24 |  | Práce | Běžná |  |  |  | POL1_
|  | trubkových nebo profilovaných | [25 empty] | POP
10 | 4044595019 | Sloupek 60x60mm poplastovaný, délka 2600 mm | kus | 121 |  | 0 |  | 0 |  | 0 | 21 | 0 | 0 | 0 | 0 | 0 |  | Vlastní | Indiv | 0 | 0 |  | Specifikace | Běžná |  |  |  | POL3_
Díl: | 99 | Staveništní přesun hmot |  |  |  | 0 |  | 0 |  | 0 |  | 0 |  | 0 |  | 0 |  |  |  |  | 71.56 | [6 empty] | DIL
11 | 998151111R00 | výšky do 10 m | t | 62.6643 |  | 0 |  | 0 |  | 0 | 21 | 0 | 0 | 0 | 0 | 0 |  | RTS 25/ II | RTS 25/ II | 1.142 | 71.56 |  | Přesun hmot | Běžná |  |  |  | POL7_1
Díl: | 767 | Konstrukce zámečnické |  |  |  | 0 |  | 0 |  | 0 |  | 0 |  | 0.4 |  | 0 |  |  |  |  | 110.98 | [6 empty] | DIL
12 | 767914120R00 | Montáž oplocení z pletiva rámového na ocelové sloupky, o výšce přes 1,0 do 1,5 m | m | 270 |  | 0 |  | 0 |  | 0 | 21 | 0 | 0 | 0 | 0 | 0 |  | RTS 25/ II | RTS 25/ II | 0.41 | 110.7 |  | Práce | Běžná |  |  |  | POL1_
13 | 767911112KR1 | Dodávka a montáž vjezdová brána | kus | 1 |  | 0 |  | 0 |  | 0 | 21 | 0 | 0.4 | 0.4 | 0 | 0 |  | Vlastní | Indiv | 0.28 | 0.28 |  | Práce | Běžná |  |  |  | POL1_
14 | 767001 | Dodávka 3D svařovaného panelu včetně příslušenství dle PD | kus | 121 |  | 0 |  | 0 |  | 0 | 21 | 0 | 0 | 0 | 0 | 0 |  | Vlastní | Indiv | 0 | 0 |  | Specifikace | Běžná |  |  |  | POL3_
15 | 998767201R00 | v objektech výšky do 6 m | % |  |  | 0 |  | 0 |  | 0 | 21 | 0 | 0 | 0 | 0 | 0 |  | RTS 25/ II | RTS 25/ II | 0 | 0 |  | Přesun hmot | Běžná |  |  |  | POL7_7
[26 empty] | 12 | 21 | DPH
| Celkem |  |  |  |  | 0 | [19 empty] | 0 | 0 | SUM
END
Note on S6: Fisarova: Jedná se o informaci, zda se jedná o položku, která je do rozpočtu zadána z cenové soustavy RTS, nebo vlastní.
Note on T6: Fisarova: Jedná se o název CÚ, která je zadána u položky rozpočtu

## SO09 A Pol
Položkový soupis prací a dodávek | [27 empty] | #TypZaznamu#
S: | K041/2024 | Hasičská zbrojnice Cholupice | [25 empty] | STA
O: | SO09 | Dendrologie a sadovky | [22 empty] | STA |  |  | OBJ
R: | A | Stavební rozpočet | [25 empty] | ROZ
P.č. | Číslo položky | Název položky | MJ | Množství | Cena / MJ | Celkem | Dodávka | Dodávka celk. | Montáž | Montáž celk. | DPH | Cena s DPH | Hmotnost / MJ | Hmotnost celk.(t) | Dem. hmotnost / MJ | Dem. hmotnost celk.(t) | Ceník | Cen. soustava / platnost | Cenová úroveň | Nhod / MJ | Nhod celk. | Dodavatel | Typ položky | Stav položky
Díl: | 1 | Zemní práce |  |  |  | 0 |  | 0 |  | 0 |  | 0 |  | 10.64 |  | 0 |  |  |  |  | 925.61 | [6 empty] | DIL
1 | 111201101R00 | Odstranění křovin i s kořeny na ploše do 1000 m2 | m2 | 121 |  | 0 |  | 0 |  | 0 | 21 | 0 | 0 | 0 | 0 | 0 |  | RTS 25/ II | RTS 25/ II | 0.172 | 20.81 |  | Práce | Běžná |  |  |  | POL1_
2 | 112101102R00 | Kácení stromů listnatých o průměru kmene 30-50 cm | kus | 1 |  | 0 |  | 0 |  | 0 | 21 | 0 | 0 | 0 | 0 | 0 |  | RTS 25/ II | RTS 25/ II | 0.88 | 0.88 |  | Práce | Běžná |  |  |  | POL1_
3 | 112101103R00 | Kácení stromů listnatých o průměru kmene 50-70 cm | kus | 1 |  | 0 |  | 0 |  | 0 | 21 | 0 | 0 | 0 | 0 | 0 |  | RTS 25/ II | RTS 25/ II | 1.42 | 1.42 |  | Práce | Běžná |  |  |  | POL1_
4 | 112201102R00 | Odstranění pařezů pod úrovní, o průměru 30 - 50 cm | kus | 1 |  | 0 |  | 0 |  | 0 | 21 | 0 | 5e-05 | 0 | 0 | 0 |  | RTS 25/ II | RTS 25/ II | 1.655 | 1.66 |  | Práce | Běžná |  |  |  | POL1_
5 | 112201103R00 | Odstranění pařezů pod úrovní, o průměru 50 - 70 cm | kus | 1 |  | 0 |  | 0 |  | 0 | 21 | 0 | 0.0001 | 0 | 0 | 0 |  | RTS 25/ II | RTS 25/ II | 2.562 | 2.56 |  | Práce | Běžná |  |  |  | POL1_
6 | 162201102R00 | Vodorovné přemístění výkopku z hor.1-4 do 50 m | m3 | 328.143 |  | 0 |  | 0 |  | 0 | 21 | 0 | 0 | 0 | 0 | 0 |  | RTS 25/ II | RTS 25/ II | 0.074 | 24.28 |  | Práce | Běžná |  |  |  | POL1_
|  | parkový trávník tl. 250 mm : 196*0,250 |  | 49 | [23 empty] | VV | 0
|  | luční trávník --> zbytek ornice cca tl. 150 mm : 328,143-49 |  | 279.14 | [23 empty] | VV | 0
7 | 162201402R00 | Vod.přemístění větví listnatých, D 50 cm do 1000 m | kus | 1 |  | 0 |  | 0 |  | 0 | 21 | 0 | 0 | 0 | 0 | 0 |  | RTS 25/ II | RTS 25/ II | 0.245 | 0.25 |  | Práce | Běžná |  |  |  | POL1_
8 | 162201403R00 | Vod.přemístění větví listnatých, D 70 cm do 1000 m | kus | 1 |  | 0 |  | 0 |  | 0 | 21 | 0 | 0 | 0 | 0 | 0 |  | RTS 25/ II | RTS 25/ II | 0.658 | 0.66 |  | Práce | Běžná |  |  |  | POL1_
9 | 162201412R00 | Vod.přemístění kmenů listnatých, D 50 cm do 1000 m | kus | 1 |  | 0 |  | 0 |  | 0 | 21 | 0 | 0 | 0 | 0 | 0 |  | RTS 25/ II | RTS 25/ II | 0.96 | 0.96 |  | Práce | Běžná |  |  |  | POL1_
10 | 162201413R00 | Vod.přemístění kmenů listnatých, D 70 cm do 1000 m | kus | 1 |  | 0 |  | 0 |  | 0 | 21 | 0 | 0 | 0 | 0 | 0 |  | RTS 25/ II | RTS 25/ II | 2.271 | 2.27 |  | Práce | Běžná |  |  |  | POL1_
11 | 162201422R00 | Vodorovné přemístění pařezů D 50 cm do 1000 m | kus | 1 |  | 0 |  | 0 |  | 0 | 21 | 0 | 0 | 0 | 0 | 0 |  | RTS 25/ II | RTS 25/ II | 0.303 | 0.3 |  | Práce | Běžná |  |  |  | POL1_
12 | 162201423R00 | Vodorovné přemístění pařezů D 70 cm do 1000 m | kus | 1 |  | 0 |  | 0 |  | 0 | 21 | 0 | 0 | 0 | 0 | 0 |  | RTS 25/ II | RTS 25/ II | 0.555 | 0.56 |  | Práce | Běžná |  |  |  | POL1_
13 | 162301501R00 | Vodorovné přemístění křovin do 5000 m | m2 | 121 |  | 0 |  | 0 |  | 0 | 21 | 0 | 0 | 0 | 0 | 0 |  | RTS 25/ II | RTS 25/ II | 0 | 0 |  | Práce | Běžná |  |  |  | POL1_
14 | 167101101R00 | Nakládání výkopku z hor. 1 ÷ 4 v množství do 100 m3 | m3 | 328.143 |  | 0 |  | 0 |  | 0 | 21 | 0 | 0 | 0 | 0 | 0 |  | RTS 25/ II | RTS 25/ II | 0.652 | 213.95 |  | Práce | Běžná |  |  |  | POL1_
15 | 180401211R00 | Založení trávníku lučního výsevem v rovině | m2 | 2132 |  | 0 |  | 0 |  | 0 | 21 | 0 | 0 | 0 | 0 | 0 |  | RTS 25/ II | RTS 25/ II | 0.021 | 44.77 |  | Práce | Běžná |  |  |  | POL1_
16 | 180402111R00 | Založení trávníku parkového výsevem v rovině | m2 | 196 |  | 0 |  | 0 |  | 0 | 21 | 0 | 0 | 0 | 0 | 0 |  | RTS 25/ II | RTS 25/ II | 0.06 | 11.76 |  | Práce | Běžná |  |  |  | POL1_
17 | 181301104R00 | Rozprostření ornice, rovina, tl. 20-25 cm,do 500m2 | m2 | 196 |  | 0 |  | 0 |  | 0 | 21 | 0 | 0 | 0 | 0 | 0 |  | RTS 25/ II | RTS 25/ II | 0.332 | 65.07 |  | Práce | Běžná |  |  |  | POL1_
18 | 181301113R00 | Rozprostření ornice, rovina, tl.15-20 cm,nad 500m2 | m2 | 2132 |  | 0 |  | 0 |  | 0 | 21 | 0 | 0 | 0 | 0 | 0 |  | RTS 25/ II | RTS 25/ II | 0.028 | 59.7 |  | Práce | Běžná |  |  |  | POL1_
19 | 183101213R00 | Hloub. jamek s výměnou 50% půdy do 0,05 m3, 1:5 | kus | 85 |  | 0 |  | 0 |  | 0 | 21 | 0 | 0 | 0 | 0 | 0 |  | RTS 25/ II | RTS 25/ II | 0.18 | 15.3 |  | Práce | Běžná |  |  |  | POL1_
20 | 183101221R00 | Hloub. jamek s výměnou 50% půdy do 1 m3 sv.1:5 | kus | 10 |  | 0 |  | 0 |  | 0 | 21 | 0 | 0 | 0 | 0 | 0 |  | RTS 25/ II | RTS 25/ II | 3.478 | 34.78 |  | Práce | Běžná |  |  |  | POL1_
21 | 183403113R00 | Obdělání půdy frézováním v rovině | m2 | 2407 |  | 0 |  | 0 |  | 0 | 21 | 0 | 0 | 0 | 0 | 0 |  | RTS 25/ II | RTS 25/ II | 0.002 | 4.81 |  | Práce | Běžná |  |  |  | POL1_
22 | 184102116R00 | Výsadba dřevin s balem D do 80 cm, v rovině | kus | 10 |  | 0 |  | 0 |  | 0 | 21 | 0 | 0 | 0 | 0 | 0 |  | RTS 25/ II | RTS 25/ II | 3.092 | 30.92 |  | Práce | Běžná |  |  |  | POL1_
23 | 184102211R00 | Výsadba keře bez balu výšky do 1 m, v rovině | kus | 85 |  | 0 |  | 0 |  | 0 | 21 | 0 | 0 | 0 | 0 | 0 |  | RTS 25/ II | RTS 25/ II | 0.095 | 8.08 |  | Práce | Běžná |  |  |  | POL1_
24 | 184202112R00 | Ukotvení dřeviny kůly D do 10 cm, dl. do 3 m | kus | 10 |  | 0 |  | 0 |  | 0 | 21 | 0 | 0.00056 | 0.01 | 0 | 0 |  | RTS 25/ II | RTS 25/ II | 0.874 | 8.74 |  | Práce | Běžná |  |  |  | POL1_
25 | 184802111R00 | Chem. odplevelení před založ. postřikem, v rovině | m2 | 4814 |  | 0 |  | 0 |  | 0 | 21 | 0 | 0 | 0 | 0 | 0 |  | RTS 25/ II | RTS 25/ II | 0.0035 | 16.85 |  | Práce | Běžná |  |  |  | POL1_
26 | 184808321R00 | Hnojení ostatních dřevin org. hnojivy do 5 kg/1saz | kus | 95 |  | 0 |  | 0 |  | 0 | 21 | 0 | 0 | 0 | 0 | 0 |  | RTS 25/ II | RTS 25/ II | 0.046 | 4.37 |  | Práce | Běžná |  |  |  | POL1_
27 | 184901112R00 | Osazení kůlů k dřevině s uvázáním, dl. kůlů do 3 m | kus | 10 |  | 0 |  | 0 |  | 0 | 21 | 0 | 1e-05 | 0 | 0 | 0 |  | RTS 25/ II | RTS 25/ II | 0.12 | 1.2 |  | Práce | Běžná |  |  |  | POL1_
28 | 184921093R00 | Mulčování rostlin tl. do 0,1 m rovina | m2 | 85 |  | 0 |  | 0 |  | 0 | 21 | 0 | 0 | 0 | 0 | 0 |  | RTS 25/ II | RTS 25/ II | 0.16 | 13.6 |  | Práce | Běžná |  |  |  | POL1_
29 | 185802113R00 | Hnojení umělým hnojivem v rovině | t | 0.5 |  | 0 |  | 0 |  | 0 | 21 | 0 | 0 | 0 | 0 | 0 |  | RTS 25/ II | RTS 25/ II | 21.429 | 10.71 |  | Práce | Běžná |  |  |  | POL1_
30 | 185851111R00 | Dovoz vody pro zálivku rostlin do 6 km | m3 | 7 |  | 0 |  | 0 |  | 0 | 21 | 0 | 0 | 0 | 0 | 0 |  | RTS 25/ II | RTS 25/ II | 0.884 | 6.19 |  | Práce | Běžná |  |  |  | POL1_
31 | 1848071001Rpol | Zdravotní řez ponechaných rostlin | ks | 8 |  | 0 |  | 0 |  | 0 | 21 | 0 | 0.0094 | 0.08 | 0 | 0 |  | Vlastní | Indiv | 0.86 | 6.88 |  | Práce | Běžná |  |  |  | POL1_
|  | Včetně řeziva. | [25 empty] | POP
32 | 1848071002Rpol | Ochrana ponechaných porostů stromů a keřů během stavby a následné odstranění | m2 | 334 |  | 0 |  | 0 |  | 0 | 21 | 0 | 0.0094 | 3.14 | 0 | 0 |  | Vlastní | Indiv | 0.86 | 287.24 |  | Práce | Běžná |  |  |  | POL1_
|  | Včetně řeziva. | [25 empty] | POP
33 | 184807100Rpol | Ochrana stromů během stavby a následné odstranění | ks | 8 |  | 0 |  | 0 |  | 0 | 21 | 0 | 0.0094 | 0.08 | 0 | 0 |  | Vlastní | Indiv | 0.86 | 6.88 |  | Práce | Běžná |  |  |  | POL1_
|  | Včetně řeziva. | [25 empty] | POP
34 | 184807101Rpol | Půdní kondicionér ke stromům | ks | 10 |  | 0 |  | 0 |  | 0 | 21 | 0 | 0.0094 | 0.09 | 0 | 0 |  | Vlastní | Indiv | 0.86 | 8.6 |  | Práce | Běžná |  |  |  | POL1_
|  | Včetně řeziva. | [25 empty] | POP
35 | 184807102Rpol | Speciální elastický ochraný nátěr kmene | ks | 10 |  | 0 |  | 0 |  | 0 | 21 | 0 | 0.0094 | 0.09 | 0 | 0 |  | Vlastní | Indiv | 0.86 | 8.6 |  | Práce | Běžná |  |  |  | POL1_
|  | Včetně řeziva. | [25 empty] | POP
36 | 00572420 | Směs travní parková | kg | 6 |  | 0 |  | 0 |  | 0 | 21 | 0 | 0.001 | 0.01 | 0 | 0 |  | Vlastní | Indiv | 0 | 0 |  | Specifikace | Běžná |  |  |  | POL3_
37 | 00572472 | Směs travní luční | kg | 65 |  | 0 |  | 0 |  | 0 | 21 | 0 | 0.001 | 0.07 | 0 | 0 |  | Vlastní | Indiv | 0 | 0 |  | Specifikace | Běžná |  |  |  | POL3_
38 | 02652513Rpol | Keře stálezenelé nízké druhy | kus | 85 |  | 0 |  | 0 |  | 0 | 21 | 0 | 0.002 | 0.17 | 0 | 0 |  | Vlastní | Indiv | 0 | 0 |  | Specifikace | Běžná |  |  |  | POL3_
39 | 026621071Rpol | Stromy v. 250 - 300 cm, kontejner 20 l | kus | 10 |  | 0 |  | 0 |  | 0 | 21 | 0 | 0.025 | 0.25 | 0 | 0 |  | Vlastní | Indiv | 0 | 0 |  | Specifikace | Běžná |  |  |  | POL3_
40 | 10391100R | Kůra mulčovací VL | m3 | 9.775 |  | 0 |  | 0 |  | 0 | 21 | 0 | 0.6 | 5.87 | 0 | 0 | SPCM | RTS 25/ II | RTS 25/ II | 0 | 0 |  | Specifikace | Běžná |  |  |  | POL3_
|  | 0,10*85*1,15 |  | 9.78 | [23 empty] | VV | 0
41 | 25191155 | Hnojivo, bal. 10 kg | t | 0.2407 |  | 0 |  | 0 |  | 0 | 21 | 0 | 1 | 0.24 | 0 | 0 |  | Vlastní | Indiv | 0 | 0 |  | Specifikace | Běžná |  |  |  | POL3_
42 | 25191158 | Hnojivo trávníkové | kg | 232.8 |  | 0 |  | 0 |  | 0 | 21 | 0 | 0.001 | 0.23 | 0 | 0 |  | Vlastní | Indiv | 0 | 0 |  | Specifikace | Běžná |  |  |  | POL3_
43 | 25191163 | Kompletní N-P-K hnojivo s obsahem ureaformu, hořčíku a stopových prvků, bal. 15 kg stromy a keře | kus | 1 |  | 0 |  | 0 |  | 0 | 21 | 0 | 0.02 | 0.02 | 0 | 0 |  | Vlastní | Indiv | 0 | 0 |  | Specifikace | Běžná |  |  |  | POL3_
44 | 25234002.A | Postřik herbicid totální | l | 18 |  | 0 |  | 0 |  | 0 | 21 | 0 | 0.001 | 0.02 | 0 | 0 |  | Vlastní | Indiv | 0 | 0 |  | Specifikace | Běžná |  |  |  | POL3_
45 | 60850016R | Kůl vyvazovací impregnovaný 2500 x 80 mm | kus | 30 |  | 0 |  | 0 |  | 0 | 21 | 0 | 0.0082 | 0.25 | 0 | 0 | SPCM | RTS 25/ II | RTS 25/ II | 0 | 0 |  | Specifikace | Běžná |  |  |  | POL3_
46 | 60850030R | Příčka spojovací ke kůlům impregnovaná 500 x 80 mm | kus | 30 |  | 0 |  | 0 |  | 0 | 21 | 0 | 0.0008 | 0.02 | 0 | 0 | SPCM | RTS 25/ II | RTS 25/ II | 0 | 0 |  | Specifikace | Běžná |  |  |  | POL3_
47 | 67511011R | Motouz jutový d=4,25 mm á 500 g | kus | 1 |  | 0 |  | 0 |  | 0 | 21 | 0 | 0.0005 | 0 | 0 | 0 | SPCM | RTS 25/ II | RTS 25/ II | 0 | 0 |  | Specifikace | Běžná |  |  |  | POL3_
Díl: | 91 | Doplňující práce na komunikaci |  |  |  | 0 |  | 0 |  | 0 |  | 0 |  | 0.01 |  | 0 |  |  |  |  | 2.16 | [6 empty] | DIL
48 | 916581112R00 | Osazení plast. zahradního obrubníku zapuštěného | m | 18 |  | 0 |  | 0 |  | 0 | 21 | 0 | 0 | 0 | 0 | 0 |  | RTS 25/ II | RTS 25/ II | 0.12 | 2.16 |  | Práce | Běžná |  |  |  | POL1_
49 | 28324466 | Obrubník zahradní plastový 1000 x 45 x 4 mm černý | kus | 18 |  | 0 |  | 0 |  | 0 | 21 | 0 | 0.0003 | 0.01 | 0 | 0 |  | Vlastní | Indiv | 0 | 0 |  | Specifikace | Běžná |  |  |  | POL3_
Díl: | 99 | Staveništní přesun hmot |  |  |  | 0 |  | 0 |  | 0 |  | 0 |  | 0 |  | 0 |  |  |  |  | 20.46 | [6 empty] | DIL
50 | 998231311R00 | Přesun hmot pro sadovnické a krajin. úpravy do 5km | t | 10.6273 |  | 0 |  | 0 |  | 0 | 21 | 0 | 0 | 0 | 0 | 0 |  | RTS 25/ II | RTS 25/ II | 1.925 | 20.46 |  | Práce | Běžná |  |  |  | POL1_1
[26 empty] | 12 | 21 | DPH
| Celkem |  |  |  |  | 0 | [19 empty] | 0 | 0 | SUM
END
Note on S6: Fisarova: Jedná se o informaci, zda se jedná o položku, která je do rozpočtu zadána z cenové soustavy RTS, nebo vlastní.
Note on T6: Fisarova: Jedná se o název CÚ, která je zadána u položky rozpočtu

## SO10 A Pol
Položkový soupis prací a dodávek | [27 empty] | #TypZaznamu#
S: | K041/2024 | Hasičská zbrojnice Cholupice | [25 empty] | STA
O: | SO10 | Prostor pro popelnice | [22 empty] | STA |  |  | OBJ
R: | A | Stavební rozpočet | [25 empty] | ROZ
P.č. | Číslo položky | Název položky | MJ | Množství | Cena / MJ | Celkem | Dodávka | Dodávka celk. | Montáž | Montáž celk. | DPH | Cena s DPH | Hmotnost / MJ | Hmotnost celk.(t) | Dem. hmotnost / MJ | Dem. hmotnost celk.(t) | Ceník | Cen. soustava / platnost | Cenová úroveň | Nhod / MJ | Nhod celk. | Dodavatel | Typ položky | Stav položky
Díl: | 1 | Zemní práce |  |  |  | 0 |  | 0 |  | 0 |  | 0 |  | 0 |  | 0 |  |  |  |  | 6.64 | [6 empty] | DIL
1 | 122201101R00 | Odkopávky a prokopávky nezapažené v hornině 3 do 100 m3 | m3 | 2.9375 |  | 0 |  | 0 |  | 0 | 21 | 0 | 0 | 0 | 0 | 0 |  | RTS 25/ II | RTS 25/ II | 0.368 | 1.08 |  | Práce | Běžná |  |  |  | POL1_
|  | s přehozením výkopku na vzdálenost do 3 m nebo s naložením na dopravní prostředek, | [25 empty] | POP
|  | 4,70*2,50*0,25 |  | 2.94 | [23 empty] | VV | 0
2 | 122201109R00 | Odkopávky a prokopávky nezapažené v hornině 3 příplatek k cenám za lepivost horniny | m3 | 2.9375 |  | 0 |  | 0 |  | 0 | 21 | 0 | 0 | 0 | 0 | 0 |  | RTS 25/ II | RTS 25/ II | 0.058 | 0.17 |  | Práce | Běžná |  |  |  | POL1_
|  | s přehozením výkopku na vzdálenost do 3 m nebo s naložením na dopravní prostředek, | [25 empty] | POP
3 | 132201110R00 | Hloubení rýh šířky do 60 cm do 50 m3, v hornině 3, hloubení strojně | m3 | 5.4 |  | 0 |  | 0 |  | 0 | 21 | 0 | 0 | 0 | 0 | 0 |  | RTS 25/ II | RTS 25/ II | 0.365 | 1.97 |  | Práce | Běžná |  |  |  | POL1_
|  | zapažených i nezapažených s urovnáním dna do předepsaného profilu a spádu, s přehozením výkopku na přilehlém terénu na vzdálenost do 3 m od podélné osy rýhy nebo s naložením výkopku na dopravní prostředek. | [25 empty] | POP |  | zapažených i nezapažených s urovnáním dna do předepsaného profilu a spádu, s přehozením výkopku na přilehlém terénu na vzdálenost do 3 m od podélné osy rýhy nebo s naložením výkopku na dopravní prostředek.
|  | 2*(4,70+2,50)*0,50*0,75 |  | 5.4 | [23 empty] | VV | 0
4 | 132201119R00 | Hloubení rýh šířky do 60 cm příplatek za lepivost, v hornině 3, | m3 | 5.4 |  | 0 |  | 0 |  | 0 | 21 | 0 | 0 | 0 | 0 | 0 |  | RTS 25/ II | RTS 25/ II | 0.3898 | 2.1 |  | Práce | Běžná |  |  |  | POL1_
|  | zapažených i nezapažených s urovnáním dna do předepsaného profilu a spádu, s přehozením výkopku na přilehlém terénu na vzdálenost do 3 m od podélné osy rýhy nebo s naložením výkopku na dopravní prostředek. | [25 empty] | POP |  | zapažených i nezapažených s urovnáním dna do předepsaného profilu a spádu, s přehozením výkopku na přilehlém terénu na vzdálenost do 3 m od podélné osy rýhy nebo s naložením výkopku na dopravní prostředek.
5 | 162201102R00 | Vodorovné přemístění výkopku z horniny 1 až 4, na vzdálenost přes 20 do 50 m | m3 | 8.3375 |  | 0 |  | 0 |  | 0 | 21 | 0 | 0 | 0 | 0 | 0 |  | RTS 25/ II | RTS 25/ II | 0.074 | 0.62 |  | Práce | Běžná |  |  |  | POL1_
|  | po suchu, bez naložení výkopku, avšak se složením bez rozhrnutí, zpáteční cesta vozidla. | [25 empty] | POP
|  | 2,9375+5,40 |  | 8.34 | [23 empty] | VV | 0
6 | 180402111R00 | Založení trávníku parkový trávník, výsevem, v rovině nebo na svahu do 1:5 | m2 | 7.2 |  | 0 |  | 0 |  | 0 | 21 | 0 | 0 | 0 | 0 | 0 |  | RTS 25/ II | RTS 25/ II | 0.06 | 0.43 |  | Práce | Běžná |  |  |  | POL1_
|  | na půdě předem připravené s pokosením, naložením, odvozem odpadu do 20 km a se složením, | [25 empty] | POP
|  | 2*(4,70+2,50)*0,50 |  | 7.2 | [23 empty] | VV | 0
7 | 181006113R00 | Rozprostření zemin schopných zúrodnění sklon svahu do 1:5, tloušťka přes 150 do 200 mm | m2 | 7.2 |  | 0 |  | 0 |  | 0 | 21 | 0 | 0 | 0 | 0 | 0 |  | RTS 25/ II | RTS 25/ II | 0.008 | 0.06 |  | Práce | Běžná |  |  |  | POL1_
|  | v rovině a ve sklonu do 1:5 ve sklonu přes 1:5 | [25 empty] | POP
8 | 181101102R00 | Úprava pláně v zářezech v hornině 1 až 4, se zhutněním | m2 | 11.75 |  | 0 |  | 0 |  | 0 | 21 | 0 | 0 | 0 | 0 | 0 |  | RTS 25/ II | RTS 25/ II | 0.018 | 0.21 |  | Práce | Běžná |  |  |  | POL1_
|  | vyrovnáním výškových rozdílů, ploch vodorovných a ploch do sklonu 1 : 5. | [25 empty] | POP
|  | 4,70*2,50 |  | 11.75 | [23 empty] | VV | 0
9 | 00572410 | směs travní parková, pro mírnou zátěž | kg | 2 |  | 0 |  | 0 |  | 0 | 21 | 0 | 0.001 | 0 | 0 | 0 |  | Vlastní | Indiv | 0 | 0 |  | Specifikace | Běžná |  |  |  | POL3_
Díl: | 2 | Základy a zvláštní zakládání |  |  |  | 0 |  | 0 |  | 0 |  | 0 |  | 16.99 |  | 0 |  |  |  |  | 37.74 | [6 empty] | DIL
10 | 274313611R00 | Beton základových pasů prostý třídy C 16/20 | m3 | 6.336 |  | 0 |  | 0 |  | 0 | 21 | 0 | 2.525 | 16 | 0 | 0 |  | RTS 25/ II | RTS 25/ II | 0.477 | 3.02 |  | Práce | Běžná |  |  |  | POL1_
|  | Včetně dodávky a uložení betonu a kamene. | [25 empty] | POP
|  | 2*(4,70+2,50)*0,50*0,88 |  | 6.34 | [23 empty] | VV | 0
11 | 274351215R00 | Bednění stěn základových pasů zřízení | m2 | 25.344 |  | 0 |  | 0 |  | 0 | 21 | 0 | 0.03915 | 0.99 | 0 | 0 |  | RTS 25/ II | RTS 25/ II | 1.05 | 26.61 |  | Práce | Běžná |  |  |  | POL1_
|  | svislé nebo šikmé (odkloněné), půdorysně přímé nebo zalomené, stěn základových pasů ve volných nebo zapažených jámách, rýhách, šachtách, včetně případných vzpěr, | [25 empty] | POP |  | svislé nebo šikmé (odkloněné), půdorysně přímé nebo zalomené, stěn základových pasů ve volných nebo zapažených jámách, rýhách, šachtách, včetně případných vzpěr,
|  | 2*(4,70+2,50)*0,88*2 |  | 25.34 | [23 empty] | VV | 0
12 | 274351216R00 | Bednění stěn základových pasů odstranění | m2 | 25.344 |  | 0 |  | 0 |  | 0 | 21 | 0 | 0 | 0 | 0 | 0 |  | RTS 25/ II | RTS 25/ II | 0.32 | 8.11 |  | Práce | Běžná |  |  |  | POL1_
|  | svislé nebo šikmé (odkloněné), půdorysně přímé nebo zalomené, stěn základových pasů ve volných nebo zapažených jámách, rýhách, šachtách, včetně případných vzpěr, | [25 empty] | POP |  | svislé nebo šikmé (odkloněné), půdorysně přímé nebo zalomené, stěn základových pasů ve volných nebo zapažených jámách, rýhách, šachtách, včetně případných vzpěr,
|  | Včetně očištění, vytřídění a uložení bednicího materiálu. | [25 empty] | POP
Díl: | 3 | Svislé a kompletní konstrukce |  |  |  | 0 |  | 0 |  | 0 |  | 0 |  | 12.1 |  | 0 |  |  |  |  | 23.18 | [6 empty] | DIL
13 | 311112120R00 | Stěny z betonových bednicích tvárnic a betonu šířky 200 mm, zálivka betonem C20/25 | m2 | 23.6 |  | 0 |  | 0 |  | 0 | 21 | 0 | 0.50065 | 11.82 | 0 | 0 |  | RTS 25/ II | RTS 25/ II | 0.698 | 16.47 |  | Práce | Běžná |  |  |  | POL1_
|  | (ztracené bednění) z betonových tvárnic a zálivka betonem, | [25 empty] | POP
|  | (2,20+4,40+2,20+3,00)*2,00 |  | 23.6 | [23 empty] | VV | 0
14 | 341361821R00 | Výztuž stěn a příček z betonářské oceli 10 505(R) | t | 0.27305 |  | 0 |  | 0 |  | 0 | 21 | 0 | 1.0249 | 0.28 | 0 | 0 |  | RTS 25/ II | RTS 25/ II | 24.562 | 6.71 |  | Práce | Běžná |  |  |  | POL1_
|  | rovných i oblých, svislých i šikmých. Včetně distančních prvků. | [25 empty] | POP
|  | (2,20+4,40+2,20+3,00)*2*8*0,00089 |  | 0.17 | [23 empty] | VV | 0
|  | (2,20+4,40+2,20+3,00)/0,25*2,50*0,00089 |  | 0.11 | [23 empty] | VV | 0
15 | 311112149KR1 | Příplatek za pohledové zdivo ze ztraceného bednění, výplň spár | m2 | 47.2 |  | 0 |  | 0 |  | 0 | 21 | 0 | 0 | 0 | 0 | 0 |  | Vlastní | Indiv | 0 | 0 |  | Práce | Běžná |  |  |  | POL1_
|  | (2,20+4,40+2,20+3,00)*2,00*2 |  | 47.2 | [23 empty] | VV | 0
Díl: | 5 | Komunikace |  |  |  | 0 |  | 0 |  | 0 |  | 0 |  | 4.35 |  | 0 |  |  |  |  | 4.27 | [6 empty] | DIL
16 | 564851112R00 | Podklad ze štěrkodrti s rozprostřením a zhutněním frakce 0-63 mm, tloušťka po zhutnění 160 mm | m2 | 7.44 |  | 0 |  | 0 |  | 0 | 21 | 0 | 0.368 | 2.74 | 0 | 0 |  | RTS 25/ II | RTS 25/ II | 0.026 | 0.19 |  | Práce | Běžná |  |  |  | POL1_
|  | 4,00*1,80+1,20*0,20 |  | 7.44 | [23 empty] | VV | 0
17 | 596215061R00 | Kladení zámkové dlažby do drtě tloušťka dlažby 100 mm, tloušťka lože 40 mm | m2 | 7.44 |  | 0 |  | 0 |  | 0 | 21 | 0 | 0.0741 | 0.55 | 0 | 0 |  | RTS 25/ II | RTS 25/ II | 0.548 | 4.08 |  | Práce | Běžná |  |  |  | POL1_
|  | s provedením lože z kameniva drceného, s vyplněním spár, s dvojitým hutněním a se smetením přebytečného materiálu na krajnici. S dodáním hmot pro lože a výplň spár. | [25 empty] | POP |  | s provedením lože z kameniva drceného, s vyplněním spár, s dvojitým hutněním a se smetením přebytečného materiálu na krajnici. S dodáním hmot pro lože a výplň spár.
|  | 4,00*1,80+1,20*0,20 |  | 7.44 | [23 empty] | VV | 0
18 | 59245020 | Dlažba betonová typ: zámkový; dl = 200 mm; š = 165 mm; tl = 60,0 mm; barva: šedá | m2 | 8.184 |  | 0 |  | 0 |  | 0 | 21 | 0 | 0.1296 | 1.06 | 0 | 0 |  | Vlastní | Indiv | 0 | 0 |  | Specifikace | Běžná |  |  |  | POL3_
|  | 7,44*1,1 |  | 8.18 | [23 empty] | VV | 0
Díl: | 99 | Staveništní přesun hmot |  |  |  | 0 |  | 0 |  | 0 |  | 0 |  | 0 |  | 0 |  |  |  |  | 28.49 | [6 empty] | DIL
19 | 998011001R00 | výšky do 6 m | t | 33.4377 |  | 0 |  | 0 |  | 0 | 21 | 0 | 0 | 0 | 0 | 0 |  | RTS 25/ II | RTS 25/ II | 0.852 | 28.49 |  | Přesun hmot | Běžná |  |  |  | POL7_1
[26 empty] | 12 | 21 | DPH
| Celkem |  |  |  |  | 0 | [19 empty] | 0 | 0 | SUM
END
Note on S6: Fisarova: Jedná se o informaci, zda se jedná o položku, která je do rozpočtu zadána z cenové soustavy RTS, nebo vlastní.
Note on T6: Fisarova: Jedná se o název CÚ, která je zadána u položky rozpočtu

## VRN A Pol
Položkový soupis prací a dodávek | [27 empty] | #TypZaznamu#
S: | K041/2024 | Hasičská zbrojnice Cholupice | [25 empty] | STA
O: | VRN | Vedlejší rozpočtové náklady | [22 empty] | STA |  |  | OBJ
R: | A | VRN | [25 empty] | ROZ
P.č. | Číslo položky | Název položky | MJ | Množství | Cena / MJ | Celkem | Dodávka | Dodávka celk. | Montáž | Montáž celk. | DPH | Cena s DPH | Hmotnost / MJ | Hmotnost celk.(t) | Dem. hmotnost / MJ | Dem. hmotnost celk.(t) | Ceník | Cen. soustava / platnost | Cenová úroveň | Nhod / MJ | Nhod celk. | Dodavatel | Typ položky | Stav položky
Díl: | VRN | VRN |  |  |  | 0 |  | 0 |  | 0 |  | 0 |  | 0 |  | 0 |  |  |  |  | 0 | [6 empty] | DIL
1 | 005111021R | Vytyčení inženýrských sítí | kpl | 1 |  | 0 |  | 0 |  | 0 | 21 | 0 | 0 | 0 | 0 | 0 |  | RTS 25/ II | Indiv | 0 | 0 |  | VRN | Běžná |  |  |  | POL99_
2 | VRN03 | Opatření z hlediska BOZP | kpl | 1 |  | 0 |  | 0 |  | 0 | 21 | 0 | 0 | 0 | 0 | 0 |  | Vlastní | Indiv | 0 | 0 |  | Práce | Běžná |  |  |  | POL1_
3 | VRN11 | Předání dokladů | kpl | 1 |  | 0 |  | 0 |  | 0 | 21 | 0 | 0 | 0 | 0 | 0 |  | Vlastní | Indiv | 0 | 0 |  | Práce | Běžná |  |  |  | POL1_
4 | VRN12 | Dokumentace skutečného provedení stavby | kpl | 1 |  | 0 |  | 0 |  | 0 | 21 | 0 | 0 | 0 | 0 | 0 |  | Vlastní | Indiv | 0 | 0 |  | Práce | Běžná |  |  |  | POL1_
Díl: | ON | Ostatní náklady |  |  |  | 0 |  | 0 |  | 0 |  | 0 |  | 0 |  | 0 |  |  |  |  | 0 | [6 empty] | DIL
5 | 005121 R | Zařízení staveniště | Soubor | 1 |  | 0 |  | 0 |  | 0 | 21 | 0 | 0 | 0 | 0 | 0 |  | RTS 25/ II | Indiv | 0 | 0 |  | VRN | Běžná |  |  |  | POL99_8
6 | 0051444 | Fotodokumentace | Soubor | 1 |  | 0 |  | 0 |  | 0 | 21 | 0 | 0 | 0 | 0 | 0 |  | Vlastní | Indiv | 0 | 0 |  | VRN | Běžná |  |  |  | POL99_8
[26 empty] | 12 | 21 | DPH
| Celkem |  |  |  |  | 0 | [19 empty] | 0 | 0 | SUM
END
Note on S6: Fisarova: Jedná se o informaci, zda se jedná o položku, která je do rozpočtu zadána z cenové soustavy RTS, nebo vlastní.
Note on T6: Fisarova: Jedná se o název CÚ, která je zadána u položky rozpočtu