## Rekapitulace stavby
Export Komplet | [24 empty] | VZ | 2.0 | ZAMOK |  |  |  |  | False | False | {e088828c-cc9e-4366-98dd-11d72ecbe3c5}
[31 empty] | 0,01 | 21
[31 empty] | 0,01 | 12
|  | REKAPITULACE STAVBY | [15 empty] | v --- níže se nacházejí doplnkové a pomocné údaje k sestavám --- v | [11 empty] | Návod na vyplnění | 0,001
|  | Kód: |  |  |  |  | 1 | [22 empty] | Měnit lze pouze buňky se žlutým podbarvením! 1) v Rekapitulaci stavby vyplňte údaje o Účastníkovi (přenesou se do ostatních sestav i v jiných listech) 2) na vybraných listech vyplňte v sestavě Soupis prací ceny u položek | 0,01
|  | Stavba: |  |  |  |  | Výměna teplovodu od kotelny Smolkova | [23 empty] | 0,01
|  | KSO: | [11 empty] | CC-CZ: | [16 empty] | 0,01
|  | Místo: |  |  |  |  | ulice Smolkova | [6 empty] | Datum: |  | 20. 9. 2025 | [14 empty] | 0,01
0,01
|  | Zadavatel: | [11 empty] | IČ: | [16 empty] | 0,01
|  |  | MČ Praha 12, Generála Šišky 235/6, 143 00 Praha 4 | [10 empty] | DIČ: | [16 empty] | 0,01
0,01
|  | Účastník: | [11 empty] | IČ: |  | Vyplň údaj | [14 empty] | 0,01
|  |  | Vyplň údaj | [10 empty] | DIČ: |  | Vyplň údaj | [14 empty] | 0,01
False
|  | Projektant: | [11 empty] | IČ: | [16 empty] | False
|  |  | HL projekt s.r.o. | [10 empty] | DIČ: | [16 empty] | True
0,01
|  | Zpracovatel: | [11 empty] | IČ: | [16 empty] | 0,01
[14 empty] | DIČ: | [16 empty] | False
Poznámka:
Soupis prací je sestaven s využitím Cenové soustavy ÚRS. Položky, které pochází z této cenové soustavy, jsou ve sloupci 'Cenová soustava' označeny popisem 'CS ÚRS' a úrovní příslušného kalendářního pololetí. Veškeré další informace vymezující popis a podmínky použití těchto položek z Cenové soustavy, které nejsou uvedeny přímo v soupisu prací, jsou neomezeně dálkově k dispozici na webu podminky.urs.cz.
|  | Cena bez DPH | [11 empty] | 0
[8 empty] | Sazba daně |  | Základ daně |  |  |  | Výše daně
|  | DPH |  | základní |  |  |  | 21% |  | 0 |  |  |  | 0
|  |  |  | snížená |  |  |  | 12% |  | 0 |  |  |  | 0
|  |  |  | zákl. přenesená |  |  |  | 21% |  | 0 |  |  |  | 0
|  |  |  | sníž. přenesená |  |  |  | 12% |  | 0 |  |  |  | 0
|  |  |  | nulová |  |  |  | 0% |  | 0 |  |  |  | 0
|  | Cena s DPH | [6 empty] | v |  | CZK |  |  | 0
REKAPITULACE OBJEKTŮ STAVBY A SOUPISŮ PRACÍ
| Kód: | [6 empty] | 1
| Stavba: | [6 empty] | Výměna teplovodu od kotelny Smolkova
| Místo: | [6 empty] | ulice Smolkova |  |  |  |  | Datum: |  | 20. 9. 2025
| Zadavatel: | [6 empty] | MČ Praha 12, Generála Šišky 235/6, 143 00 Praha 4 |  |  |  |  | Projektant: |  | HL projekt s.r.o. |  |  | Informatívní údaje z listů zakázek
| Účastník: | [11 empty] | Zpracovatel:
| Kód |  |  |  | Popis | [6 empty] | Cena bez DPH [CZK] |  |  |  | Cena s DPH [CZK] | Typ | z toho Ostat. náklady [CZK] | DPH [CZK] | Normohodiny [h] | DPH základní [CZK] | DPH snížená [CZK] | DPH základní přenesená [CZK] | DPH snížená přenesená [CZK] | Základna DPH základní | Základna DPH snížená | Základna DPH zákl. přenesená | Základna DPH sníž. přenesená | Základna DPH nulová
| Náklady stavby celkem | [10 empty] | 0 |  |  |  | 0 |  | 0 | 0 | 0 | 0 | 0 | 0 | 0 | 0 | 0 | 0 | 0 | 0 |  | D | 0 |  | IMPORT | {e088828c-cc9e-4366-98dd-11d72ecbe3c5} | {00000000-0000-0000-0000-000000000000}
/ |  | 1 |  |  |  | Výměna teplovodu od kotelny Smolkova | [5 empty] | 0 |  |  |  | 0 | STA | 0 | 0 | 0 | 0 | 0 | 0 | 0 | 0 | 0 | 0 | 0 | 0 |  |  | 1 | ###NOINSERT### | IMPORT | {e088828c-cc9e-4366-98dd-11d72ecbe3c5} | {00000000-0000-0000-0000-000000000000}

## 1 - Výměna teplovodu od k...
[18 empty] | {e088828c-cc9e-4366-98dd-11d72ecbe3c5} | [5 empty] | Hloubení | Hloubení jam | m3 | 55,071 | 2
[18 empty] | 2 | [5 empty] | Zeleň | Zeleň | m2 | 73,92 | 2
| KRYCÍ LIST SOUPISU PRACÍ | [7 empty] | v --- níže se nacházejí doplnkové a pomocné údaje k sestavám --- v | [8 empty] | False | [5 empty] | Suť_ŽB | Suť ŽB | t | 3,36 | 2
[24 empty] | Suť_živice | Suť živice | t | 4,86 | 2
| Stavba: | [22 empty] | Suť_kamenivo | Suť kamenivo | t | 6,406 | 2
|  | Výměna teplovodu od kotelny Smolkova | [21 empty] | Suť_beton | Suť beton | t | 13,806 | 2
[24 empty] | Suť_celkem | Suť celkem | t | 28,432 | 2
| KSO: |  |  |  |  | CC-CZ:
| Místo: |  | ulice Smolkova |  |  | Datum: | 20. 9. 2025
| Zadavatel: |  |  |  |  | IČ:
|  | MČ Praha 12, Generála Šišky 235/6, 143 00 Praha 4 |  |  |  | DIČ:
| Účastník: |  |  |  |  | IČ: | Vyplň údaj
|  | Vyplň údaj |  |  |  | DIČ: | Vyplň údaj
| Projektant: |  |  |  |  | IČ:
|  | HL projekt s.r.o. |  |  |  | DIČ:
| Zpracovatel: |  |  |  |  | IČ:
DIČ:
Poznámka:
Soupis prací je sestaven s využitím Cenové soustavy ÚRS. Položky, které pochází z této cenové soustavy, jsou ve sloupci 'Cenová soustava' označeny popisem 'CS ÚRS' a úrovní příslušného kalendářního pololetí. Veškeré další informace vymezující popis a podmínky použití těchto položek z Cenové soustavy, které nejsou uvedeny přímo v soupisu prací, jsou neomezeně dálkově k dispozici na webu podminky.urs.cz.
| Cena bez DPH | [5 empty] | 0
|  |  | Základ daně |  |  | Sazba daně | Výše daně
| DPH | základní | 0 |  |  | 21% | 0
|  | snížená | 0 |  |  | 12% | 0
|  | zákl. přenesená | 0 |  |  | 21% | 0
|  | sníž. přenesená | 0 |  |  | 12% | 0
|  | nulová | 0 |  |  | 0% | 0
| Cena s DPH |  |  | v | CZK |  | 0
REKAPITULACE ČLENĚNÍ SOUPISU PRACÍ
Stavba:
Výměna teplovodu od kotelny Smolkova
Místo: |  |  | ulice Smolkova |  |  | Datum: | 20. 9. 2025
Zadavatel: |  |  | MČ Praha 12, Generála Šišky 235/6, 143 00 Praha 4 |  |  | Projektant: | HL projekt s.r.o.
Účastník: |  |  | Vyplň údaj |  |  | Zpracovatel:
Kód dílu - Popis | [6 empty] | Cena celkem [CZK]
Náklady stavby celkem | [6 empty] | 0 | [11 empty] | -1
| HSV - Práce a dodávky HSV | [5 empty] | 0
| 1 - Zemní práce | [5 empty] | 0
| 4 - Vodorovné konstrukce | [5 empty] | 0
| 5 - Komunikace pozemní | [5 empty] | 0
| 9 - Ostatní konstrukce a práce, bourání | [5 empty] | 0
| 997 - Doprava suti a vybouraných hmot | [5 empty] | 0
| 998 - Přesun hmot | [5 empty] | 0
| D3 - Ostatní Práce: | [5 empty] | 0
| D1 - Potrubí a tvarovky: | [5 empty] | 0
| D2 - Sestava pro odvzdušnění na potrubí: | [5 empty] | 0
| VRN - Vedlejší rozpočtové náklady | [5 empty] | 0
| VRN1 - Průzkumné, zeměměřičské a projektové práce | [5 empty] | 0
| VRN3 - Zařízení staveniště | [5 empty] | 0
| VRN6 - Územní vlivy | [5 empty] | 0
| VRN7 - Provozní vlivy | [5 empty] | 0
SOUPIS PRACÍ
Stavba:
Výměna teplovodu od kotelny Smolkova
Místo: |  |  | ulice Smolkova |  |  | Datum: | 20. 9. 2025
Zadavatel: |  |  | MČ Praha 12, Generála Šišky 235/6, 143 00 Praha 4 |  |  | Projektant: | HL projekt s.r.o.
Účastník: |  |  | Vyplň údaj |  |  | Zpracovatel:
PČ | Typ | Kód | Popis | MJ | Množství | J.cena [CZK] | Cena celkem [CZK] | Cenová soustava |  | DPH | J. Nh [h] | Nh celkem [h] | J. hmotnost [t] | Hmotnost celkem [t] | J. suť [t] | Suť Celkem [t]
Náklady soupisu celkem | [6 empty] | 0 |  |  |  |  | 0 |  | 243.3803 |  | 28.4322 |  | D | -1 | [15 empty] | 0
| D | HSV | Práce a dodávky HSV |  |  |  | 0 |  |  |  |  | 0 |  | 243.3803 |  | 28.4322 | 1 | D | 0 |  |  |  | ROZPOCET | [11 empty] | 0
| D | 1 | Zemní práce |  |  |  | 0 |  |  |  |  | 0 |  | 234.1405 |  | 25.0722 | 1 | D | 1 |  |  |  | ROZPOCET | [11 empty] | 0
1 | K | 113107122 | Odstranění podkladů nebo krytů ručně s přemístěním hmot na skládku na vzdálenost do 3 m nebo s naložením na dopravní prostředek z kameniva hrubého drceného, o tl. vrstvy přes 100 do 200 mm | m2 | 22.09 |  | 0 | CS ÚRS 2025 02 |  | základní |  | 0 | 0 | 0 | 0.29 | 6.4061 | 4 | K | 2 |  |  |  | ROZPOCET | [5 empty] | 0 | 0 | 0 | 0 | 0 | 1 | 0 | 4 | -514358902
| Online PSC |  | https://podminky.urs.cz/item/CS_URS_2025_02/113107122 | [14 empty] | Online PSC | 2
| VV |  | Odstranění kameniva drceného tl. 200mm | [14 empty] | VV | 2 | 1 | True | 0 | ROZPOCET
| VV |  | "SJ4: 4700x4700 mm, asfaltová silnice" 4,700*4,700 |  | 22.09 | [12 empty] | VV | 2 | 2 | True | 0 | ROZPOCET
| VV |  | Součet |  | 22.09 | [12 empty] | VV | 2 | 4 | True | 1 | ROZPOCET
2 | K | 113107132 | Odstranění podkladů nebo krytů ručně s přemístěním hmot na skládku na vzdálenost do 3 m nebo s naložením na dopravní prostředek z betonu prostého, o tl. vrstvy přes 150 do 300 mm | m2 | 22.09 |  | 0 | CS ÚRS 2025 02 |  | základní |  | 0 | 0 | 0 | 0.625 | 13.8063 | 4 | K | 2 |  |  |  | ROZPOCET | [5 empty] | 0 | 0 | 0 | 0 | 0 | 1 | 0 | 4 | 1790760276
| Online PSC |  | https://podminky.urs.cz/item/CS_URS_2025_02/113107132 | [14 empty] | Online PSC | 2
| VV |  | Odstranění betonu tl. 250mm | [14 empty] | VV | 2 | 1 | True | 0 | ROZPOCET
| VV |  | "SJ4: 4700x4700 mm, asfaltová silnice" 4,700*4,700 |  | 22.09 | [12 empty] | VV | 2 | 2 | True | 0 | ROZPOCET
| VV |  | Součet |  | 22.09 | [12 empty] | VV | 2 | 4 | True | 1 | ROZPOCET
3 | K | 113107142 | Odstranění podkladů nebo krytů ručně s přemístěním hmot na skládku na vzdálenost do 3 m nebo s naložením na dopravní prostředek živičných, o tl. vrstvy přes 50 do 100 mm | m2 | 22.09 |  | 0 | CS ÚRS 2025 02 |  | základní |  | 0 | 0 | 0 | 0.22 | 4.8598 | 4 | K | 2 |  |  |  | ROZPOCET | [5 empty] | 0 | 0 | 0 | 0 | 0 | 1 | 0 | 4 | -1836367210
| Online PSC |  | https://podminky.urs.cz/item/CS_URS_2025_02/113107142 | [14 empty] | Online PSC | 2
| VV |  | Odstranění vrstvy ACO 11 tl. 50mm a ACO 16 tl. 50mm | [14 empty] | VV | 2 | 1 | True | 0 | ROZPOCET
| VV |  | "SJ4: 4700x4700 mm, asfaltová silnice" 4,700*4,700 |  | 22.09 | [12 empty] | VV | 2 | 2 | True | 0 | ROZPOCET
| VV |  | Součet |  | 22.09 | [12 empty] | VV | 2 | 4 | True | 1 | ROZPOCET
4 | K | 121112003 | Sejmutí ornice ručně při souvislé ploše, tl. vrstvy do 200 mm | m2 | 73.92 |  | 0 | CS ÚRS 2025 02 |  | základní |  | 0 | 0 | 0 | 0 | 0 | 4 | K | 2 |  |  |  | ROZPOCET | [5 empty] | 0 | 0 | 0 | 0 | 0 | 1 | 0 | 4 | -602493486
| Online PSC |  | https://podminky.urs.cz/item/CS_URS_2025_02/121112003 | [14 empty] | Online PSC | 2
| VV |  | Ornice tl. 150mm, odvoz na skládku | [14 empty] | VV | 2 | 1 | True | 0 | ROZPOCET
| VV |  | "SJ1: 5400x3800 mm, zeleň" 5,400*3,800 |  | 20.52 | [12 empty] | VV | 2 | 2 | True | 0 | ROZPOCET
| VV |  | "SJ2: 3500x2800 mm, zeleň" 3,500*2,800 |  | 9.8 | [12 empty] | VV | 2 | 2 | True | 0 | ROZPOCET
| VV |  | "VJ1: 1600x1250 mm, zeleň" 1,600*1,250 |  | 2 | [12 empty] | VV | 2 | 2 | True | 0 | ROZPOCET
| VV |  | "SJ5: 4500x4500 mm, zeleň" 4,500*4,500 |  | 20.25 | [12 empty] | VV | 2 | 2 | True | 0 | ROZPOCET
| VV |  | "SJ6: 3500x3500 mm, zeleň" 3,500*3,500 |  | 12.25 | [12 empty] | VV | 2 | 2 | True | 0 | ROZPOCET
| VV |  | "SJ7: 3500x2600 mm, zeleň" 3,500*2,600 |  | 9.1 | [12 empty] | VV | 2 | 2 | True | 0 | ROZPOCET
| VV | Zeleň | Součet |  | 73.92 | [12 empty] | VV | 2 | 4 | True | 1 | ROZPOCET
5 | K | 131313702 | Hloubení nezapažených jam ručně s urovnáním dna do předepsaného profilu a spádu v hornině třídy těžitelnosti II skupiny 4 nesoudržných | m3 | 27.536 |  | 0 | CS ÚRS 2025 02 |  | základní |  | 0 | 0 | 0 | 0 | 0 | 4 | K | 2 |  |  |  | ROZPOCET | [5 empty] | 0 | 0 | 0 | 0 | 0 | 1 | 0 | 4 | -1177407014
| Online PSC |  | https://podminky.urs.cz/item/CS_URS_2025_02/131313702 | [14 empty] | Online PSC | 2
| VV |  | "SJ1: 5400x3800 mm, zeleň" 5,400*3,800*(0,800-0,150) |  | 13.338 | [12 empty] | VV | 2 | 2 | True | 0 | ROZPOCET
| VV |  | "SJ2: 3500x2800 mm, zeleň" 3,500*2,800*(0,800-0,150) |  | 6.37 | [12 empty] | VV | 2 | 2 | True | 0 | ROZPOCET
| VV |  | "VJ1: 1600x1250 mm, zeleň" 1,600*1,250*(0,900-0,150) |  | 1.5 | [12 empty] | VV | 2 | 2 | True | 0 | ROZPOCET
| VV |  | "SJ4: 4700x4700 mm, asfaltová silnice" 4,700*4,700*(0,900-0,550) |  | 7.732 | [12 empty] | VV | 2 | 2 | True | 0 | ROZPOCET
| VV |  | "SJ5: 4500x4500 mm, zeleň" 4,500*4,500*(0,800-0,150) |  | 13.163 | [12 empty] | VV | 2 | 2 | True | 0 | ROZPOCET
| VV |  | "SJ6: 3500x3500 mm, zeleň" 3,500*3,500*(0,800-0,150) |  | 7.963 | [12 empty] | VV | 2 | 2 | True | 0 | ROZPOCET
| VV |  | "SJ7: 3500x2600 mm, zeleň" 3,500*2,600*(0,700-0,150) |  | 5.005 | [12 empty] | VV | 2 | 2 | True | 0 | ROZPOCET
| VV | Hloubení | Součet |  | 55.071 | [12 empty] | VV | 2 | 4 | True | 0 | ROZPOCET
| VV |  | Hloubení*0,50 |  | 27.536 | [12 empty] | VV | 2 | 2 | True | 0 | ROZPOCET
| VV |  | Součet |  | 27.536 | [12 empty] | VV | 2 | 4 | True | 1 | ROZPOCET
6 | K | 131351102 | Hloubení nezapažených jam a zářezů strojně s urovnáním dna do předepsaného profilu a spádu v hornině třídy těžitelnosti II skupiny 4 přes 20 do 50 m3 | m3 | 27.536 |  | 0 | CS ÚRS 2025 02 |  | základní |  | 0 | 0 | 0 | 0 | 0 | 4 | K | 2 |  |  |  | ROZPOCET | [5 empty] | 0 | 0 | 0 | 0 | 0 | 1 | 0 | 4 | 1053505545
| Online PSC |  | https://podminky.urs.cz/item/CS_URS_2025_02/131351102 | [14 empty] | Online PSC | 2
| VV |  | Hloubení*0,50 |  | 27.536 | [12 empty] | VV | 2 | 2 | True | 0 | ROZPOCET
| VV |  | Součet |  | 27.536 | [12 empty] | VV | 2 | 4 | True | 1 | ROZPOCET
7 | K | 132525R | Stavební práce pro sekundární stavební jámy | kpl | 5 |  | 0 |  |  | základní |  | 0 | 0 | 0 | 0 | 0 | 4 | K | 2 |  |  |  | ROZPOCET | [5 empty] | 0 | 0 | 0 | 0 | 0 | 1 | 0 | 4 | -216919467
| P |  | Poznámka k položce: Součástí jsou zemní práce, svahování, bourání vstupů do stávající trasy teplovodu včetně následného zabetonování vstupu, zásypu jámy a uvedení povrchů do původního stavu. | [14 empty] | P | 2
| VV |  | Využití této položky bude určeno při realizaci | [14 empty] | VV | 2 | 1 | True | 0 | ROZPOCET
| VV |  | "Sekundární stavební jámy SSJ1, SSJ2, SSJ3, SSJ4, SSJ5 - realizace v případě potřeby - změna plánované trasy, nutnost otevřít další vstup" 5,000 |  | 5 | [12 empty] | VV | 2 | 2 | True | 0 | ROZPOCET
| VV |  | Součet |  | 5 | [12 empty] | VV | 2 | 4 | True | 1 | ROZPOCET
8 | K | 162751137 | Vodorovné přemístění výkopku nebo sypaniny po suchu na obvyklém dopravním prostředku, bez naložení výkopku, avšak se složením bez rozhrnutí z horniny třídy těžitelnosti II skupiny 4 a 5 na vzdálenost přes 9 000 do 10 000 m | m3 | 66.159 |  | 0 | CS ÚRS 2025 02 |  | základní |  | 0 | 0 | 0 | 0 | 0 | 4 | K | 2 |  |  |  | ROZPOCET | [5 empty] | 0 | 0 | 0 | 0 | 0 | 1 | 0 | 4 | 188236709
| Online PSC |  | https://podminky.urs.cz/item/CS_URS_2025_02/162751137 | [14 empty] | Online PSC | 2
| VV |  | Hloubení |  | 55.071 | [12 empty] | VV | 2 | 2 | True | 0 | ROZPOCET
| VV |  | "Ornice" Zeleň*0,150 |  | 11.088 | [12 empty] | VV | 2 | 2 | True | 0 | ROZPOCET
| VV |  | Součet |  | 66.159 | [12 empty] | VV | 2 | 4 | True | 1 | ROZPOCET
9 | K | 162751139 | Vodorovné přemístění výkopku nebo sypaniny po suchu na obvyklém dopravním prostředku, bez naložení výkopku, avšak se složením bez rozhrnutí z horniny třídy těžitelnosti II skupiny 4 a 5 na vzdálenost Příplatek k ceně za každých dalších i započatých 1 000 m | m3 | 330.795 |  | 0 | CS ÚRS 2025 02 |  | základní |  | 0 | 0 | 0 | 0 | 0 | 4 | K | 2 |  |  |  | ROZPOCET | [5 empty] | 0 | 0 | 0 | 0 | 0 | 1 | 0 | 4 | 1974607306
| Online PSC |  | https://podminky.urs.cz/item/CS_URS_2025_02/162751139 | [14 empty] | Online PSC | 2
| VV |  | Hloubení*5 |  | 275.355 | [12 empty] | VV | 2 | 2 | True | 0 | ROZPOCET
| VV |  | "Ornice" Zeleň*0,150*5 |  | 55.44 | [12 empty] | VV | 2 | 2 | True | 0 | ROZPOCET
| VV |  | Součet |  | 330.795 | [12 empty] | VV | 2 | 4 | True | 1 | ROZPOCET
10 | K | 171201231 | Poplatek za uložení stavebního odpadu na recyklační skládce (skládkovné) zeminy a kamení zatříděného do Katalogu odpadů pod kódem 17 05 04 | t | 110.486 |  | 0 | CS ÚRS 2025 02 |  | základní |  | 0 | 0 | 0 | 0 | 0 | 4 | K | 2 |  |  |  | ROZPOCET | [5 empty] | 0 | 0 | 0 | 0 | 0 | 1 | 0 | 4 | -639181143
| Online PSC |  | https://podminky.urs.cz/item/CS_URS_2025_02/171201231 | [14 empty] | Online PSC | 2
| VV |  | Hloubení*1,67 |  | 91.969 | [12 empty] | VV | 2 | 2 | True | 0 | ROZPOCET
| VV |  | "Ornice" Zeleň*0,150*1,67 |  | 18.517 | [12 empty] | VV | 2 | 2 | True | 0 | ROZPOCET
| VV |  | Součet |  | 110.486 | [12 empty] | VV | 2 | 4 | True | 1 | ROZPOCET
11 | K | 171251201 | Uložení sypaniny na skládky nebo meziskládky bez hutnění s upravením uložené sypaniny do předepsaného tvaru | m3 | 66.159 |  | 0 | CS ÚRS 2025 02 |  | základní |  | 0 | 0 | 0 | 0 | 0 | 4 | K | 2 |  |  |  | ROZPOCET | [5 empty] | 0 | 0 | 0 | 0 | 0 | 1 | 0 | 4 | 1022697195
| Online PSC |  | https://podminky.urs.cz/item/CS_URS_2025_02/171251201 | [14 empty] | Online PSC | 2
| VV |  | Hloubení |  | 55.071 | [12 empty] | VV | 2 | 2 | True | 0 | ROZPOCET
| VV |  | "Ornice" Zeleň*0,150 |  | 11.088 | [12 empty] | VV | 2 | 2 | True | 0 | ROZPOCET
| VV |  | Součet |  | 66.159 | [12 empty] | VV | 2 | 4 | True | 1 | ROZPOCET
12 | K | 174111101 | Zásyp sypaninou z jakékoliv horniny ručně s uložením výkopku ve vrstvách se zhutněním jam, šachet, rýh nebo kolem objektů v těchto vykopávkách | m3 | 55.071 |  | 0 | CS ÚRS 2025 02 |  | základní |  | 0 | 0 | 0 | 0 | 0 | 4 | K | 2 |  |  |  | ROZPOCET | [5 empty] | 0 | 0 | 0 | 0 | 0 | 1 | 0 | 4 | -385060319
| Online PSC |  | https://podminky.urs.cz/item/CS_URS_2025_02/174111101 | [14 empty] | Online PSC | 2
| VV |  | Hloubení |  | 55.071 | [12 empty] | VV | 2 | 2 | True | 0 | ROZPOCET
| VV |  | Součet |  | 55.071 | [12 empty] | VV | 2 | 4 | True | 1 | ROZPOCET
13 | M | 58344171 | štěrkodrť frakce 0/32 | t | 110.693 |  | 0 | CS ÚRS 2025 02 |  | základní |  | 0 | 1 | 110.693 | 0 | 0 | 8 | M | 2 |  |  |  | ROZPOCET | [5 empty] | 0 | 0 | 0 | 0 | 0 | 1 | 0 | 4 | -254534963
| VV |  | 55,071*2,01 'Přepočtené koeficientem množství |  | 110.693 | [12 empty] | VV | 2 | 2 | False | 1 | ROZPOCET
14 | K | 181311103 | Rozprostření a urovnání ornice v rovině nebo ve svahu sklonu do 1:5 ručně při souvislé ploše, tl. vrstvy do 200 mm | m2 | 73.92 |  | 0 | CS ÚRS 2025 02 |  | základní |  | 0 | 0 | 0 | 0 | 0 | 4 | K | 2 |  |  |  | ROZPOCET | [5 empty] | 0 | 0 | 0 | 0 | 0 | 1 | 0 | 4 | -918997943
| Online PSC |  | https://podminky.urs.cz/item/CS_URS_2025_02/181311103 | [14 empty] | Online PSC | 2
| VV |  | Zeleň |  | 73.92 | [12 empty] | VV | 2 | 2 | True | 0 | ROZPOCET
| VV |  | Součet |  | 73.92 | [12 empty] | VV | 2 | 4 | True | 1 | ROZPOCET
15 | M | 10364101 | zemina pro terénní úpravy - ornice | t | 123.446 |  | 0 | CS ÚRS 2025 02 |  | základní |  | 0 | 1 | 123.446 | 0 | 0 | 8 | M | 2 |  |  |  | ROZPOCET | [5 empty] | 0 | 0 | 0 | 0 | 0 | 1 | 0 | 4 | 198931940
| VV |  | 73,92*1,67 'Přepočtené koeficientem množství |  | 123.446 | [12 empty] | VV | 2 | 2 | False | 1 | ROZPOCET
16 | K | 181411131 | Založení trávníku na půdě předem připravené plochy do 1000 m2 výsevem včetně utažení parkového v rovině nebo na svahu do 1:5 | m2 | 73.92 |  | 0 | CS ÚRS 2025 02 |  | základní |  | 0 | 0 | 0 | 0 | 0 | 4 | K | 2 |  |  |  | ROZPOCET | [5 empty] | 0 | 0 | 0 | 0 | 0 | 1 | 0 | 4 | -1876961392
| Online PSC |  | https://podminky.urs.cz/item/CS_URS_2025_02/181411131 | [14 empty] | Online PSC | 2
| VV |  | Zeleň |  | 73.92 | [12 empty] | VV | 2 | 2 | True | 0 | ROZPOCET
| VV |  | Součet |  | 73.92 | [12 empty] | VV | 2 | 4 | True | 1 | ROZPOCET
17 | M | 00572410 | osivo směs travní parková | kg | 1.478 |  | 0 | CS ÚRS 2025 02 |  | základní |  | 0 | 0.001 | 0.001478 | 0 | 0 | 8 | M | 2 |  |  |  | ROZPOCET | [5 empty] | 0 | 0 | 0 | 0 | 0 | 1 | 0 | 4 | -577994311
| VV |  | 73,92*0,02 'Přepočtené koeficientem množství |  | 1.478 | [12 empty] | VV | 2 | 2 | False | 1 | ROZPOCET
18 | K | 181913111 | Úprava pláně vyrovnáním výškových rozdílů ručně v hornině třídy těžitelnosti II skupiny 4 bez zhutnění | m2 | 73.92 |  | 0 | CS ÚRS 2025 02 |  | základní |  | 0 | 0 | 0 | 0 | 0 | 4 | K | 2 |  |  |  | ROZPOCET | [5 empty] | 0 | 0 | 0 | 0 | 0 | 1 | 0 | 4 | 1054526981
| Online PSC |  | https://podminky.urs.cz/item/CS_URS_2025_02/181913111 | [14 empty] | Online PSC | 2
| VV |  | Zeleň |  | 73.92 | [12 empty] | VV | 2 | 2 | True | 0 | ROZPOCET
| VV |  | Součet |  | 73.92 | [12 empty] | VV | 2 | 4 | True | 1 | ROZPOCET
19 | K | 184813511 | Chemické odplevelení půdy před založením kultury, trávníku nebo zpevněných ploch ručně o jakékoli výměře postřikem na široko v rovině nebo na svahu do 1:5 | m2 | 73.92 |  | 0 | CS ÚRS 2025 02 |  | základní |  | 0 | 0 | 0 | 0 | 0 | 4 | K | 2 |  |  |  | ROZPOCET | [5 empty] | 0 | 0 | 0 | 0 | 0 | 1 | 0 | 4 | -1475693848
| Online PSC |  | https://podminky.urs.cz/item/CS_URS_2025_02/184813511 | [14 empty] | Online PSC | 2
| VV |  | Zeleň |  | 73.92 | [12 empty] | VV | 2 | 2 | True | 0 | ROZPOCET
| VV |  | Součet |  | 73.92 | [12 empty] | VV | 2 | 4 | True | 1 | ROZPOCET
20 | K | 184813521 | Chemické odplevelení po založení kultury ručně postřikem na široko v rovině nebo na svahu do 1:5 | m2 | 73.92 |  | 0 | CS ÚRS 2025 02 |  | základní |  | 0 | 0 | 0 | 0 | 0 | 4 | K | 2 |  |  |  | ROZPOCET | [5 empty] | 0 | 0 | 0 | 0 | 0 | 1 | 0 | 4 | 345112801
| Online PSC |  | https://podminky.urs.cz/item/CS_URS_2025_02/184813521 | [14 empty] | Online PSC | 2
| VV |  | Zeleň |  | 73.92 | [12 empty] | VV | 2 | 2 | True | 0 | ROZPOCET
| VV |  | Součet |  | 73.92 | [12 empty] | VV | 2 | 4 | True | 1 | ROZPOCET
| D | 4 | Vodorovné konstrukce |  |  |  | 0 |  |  |  |  | 0 |  | 3.5 |  | 0 | 1 | D | 1 |  |  |  | ROZPOCET | [11 empty] | 0
21 | K | 47422013R | Stropy šachet z monolitického ŽB tl. přes 80mm včetně bednění, odbědnění a ošetření včetně izolace proti zemní vodě | m2 | 14 |  | 0 |  |  | základní |  | 0 | 0.25 | 3.5 | 0 | 0 | 4 | K | 2 |  |  |  | ROZPOCET | [5 empty] | 0 | 0 | 0 | 0 | 0 | 1 | 0 | 4 | 1896772980
| VV |  | Předpoklad tl. stropu 100mm | [14 empty] | VV | 2 | 1 | True | 0 | ROZPOCET
| VV |  | "SJ1: 5400x3800 mm, zeleň" 1,250*1,600 |  | 2 | [12 empty] | VV | 2 | 2 | True | 0 | ROZPOCET
| VV |  | "SJ2: 3500x2800 mm, zeleň" 1,250*1,600 |  | 2 | [12 empty] | VV | 2 | 2 | True | 0 | ROZPOCET
| VV |  | "VJ1: 1600x1250 mm, zeleň" 1,250*1,600 |  | 2 | [12 empty] | VV | 2 | 2 | True | 0 | ROZPOCET
| VV |  | "SJ4: 4700x4700 mm, asfaltová silnice" 1,250*1,600 |  | 2 | [12 empty] | VV | 2 | 2 | True | 0 | ROZPOCET
| VV |  | "SJ5: 4500x4500 mm, zeleň" 1,250*1,600 |  | 2 | [12 empty] | VV | 2 | 2 | True | 0 | ROZPOCET
| VV |  | "SJ6: 3500x3500 mm, zeleň" 1,250*1,600 |  | 2 | [12 empty] | VV | 2 | 2 | True | 0 | ROZPOCET
| VV |  | "SJ7: 3500x2600 mm, zeleň" 1,250*1,600 |  | 2 | [12 empty] | VV | 2 | 2 | True | 0 | ROZPOCET
| VV |  | Součet |  | 14 | [12 empty] | VV | 2 | 4 | True | 1 | ROZPOCET
| D | 5 | Komunikace pozemní |  |  |  | 0 |  |  |  |  | 0 |  | 5.7284 |  | 0 | 1 | D | 1 |  |  |  | ROZPOCET | [11 empty] | 0
22 | K | 564861011 | Podklad ze štěrkodrti ŠD s rozprostřením a zhutněním plochy jednotlivě do 100 m2, po zhutnění tl. 200 mm | m2 | 22.09 |  | 0 | CS ÚRS 2025 02 |  | základní |  | 0 | 0 | 0 | 0 | 0 | 4 | K | 2 |  |  |  | ROZPOCET | [5 empty] | 0 | 0 | 0 | 0 | 0 | 1 | 0 | 4 | 2109308385
| Online PSC |  | https://podminky.urs.cz/item/CS_URS_2025_02/564861011 | [14 empty] | Online PSC | 2
| VV |  | Kamenivo tl. 200mm | [14 empty] | VV | 2 | 1 | True | 0 | ROZPOCET
| VV |  | "SJ4: 4700x4700 mm, asfaltová silnice" 4,700*4,700 |  | 22.09 | [12 empty] | VV | 2 | 2 | True | 0 | ROZPOCET
| VV |  | Součet |  | 22.09 | [12 empty] | VV | 2 | 4 | True | 1 | ROZPOCET
23 | K | 572341111 | Vyspravení krytu komunikací po překopech inženýrských sítí plochy přes 15 m2 asfaltovým betonem ACO, po zhutnění tl. přes 30 do 50 mm | m2 | 44.18 |  | 0 | CS ÚRS 2025 02 |  | základní |  | 0 | 0.12966 | 5.7284 | 0 | 0 | 4 | K | 2 |  |  |  | ROZPOCET | [5 empty] | 0 | 0 | 0 | 0 | 0 | 1 | 0 | 4 | 1915018468
| Online PSC |  | https://podminky.urs.cz/item/CS_URS_2025_02/572341111 | [14 empty] | Online PSC | 2
| VV |  | ACO 11 tl. 50mm a ACO 16 tl. 50mm | [14 empty] | VV | 2 | 1 | True | 0 | ROZPOCET
| VV |  | "SJ4: 4700x4700 mm, asfaltová silnice" 4,700*4,700*2 |  | 44.18 | [12 empty] | VV | 2 | 2 | True | 0 | ROZPOCET
| VV |  | Součet |  | 44.18 | [12 empty] | VV | 2 | 4 | True | 1 | ROZPOCET
24 | K | 581141114 | Kryt cementobetonový silničních komunikací skupiny CB I tl. 250 mm | m2 | 22.09 |  | 0 | CS ÚRS 2025 02 |  | základní |  | 0 | 0 | 0 | 0 | 0 | 4 | K | 2 |  |  |  | ROZPOCET | [5 empty] | 0 | 0 | 0 | 0 | 0 | 1 | 0 | 4 | -1194469813
| Online PSC |  | https://podminky.urs.cz/item/CS_URS_2025_02/581141114 | [14 empty] | Online PSC | 2
| VV |  | Beton tl. 250mm | [14 empty] | VV | 2 | 1 | True | 0 | ROZPOCET
| VV |  | "SJ4: 4700x4700 mm, asfaltová silnice" 4,700*4,700 |  | 22.09 | [12 empty] | VV | 2 | 2 | True | 0 | ROZPOCET
| VV |  | Součet |  | 22.09 | [12 empty] | VV | 2 | 4 | True | 1 | ROZPOCET
| D | 9 | Ostatní konstrukce a práce, bourání |  |  |  | 0 |  |  |  |  | 0 |  | 0.011468 |  | 3.36 | 1 | D | 1 |  |  |  | ROZPOCET | [11 empty] | 0
25 | K | 919732211 | Styčná pracovní spára při napojení nového živičného povrchu na stávající se zalitím za tepla modifikovanou asfaltovou hmotou s posypem vápenným hydrátem šířky do 15 mm, hloubky do 25 mm včetně prořezání spáry | m | 18.8 |  | 0 | CS ÚRS 2025 02 |  | základní |  | 0 | 0.00061 | 0.011468 | 0 | 0 | 4 | K | 2 |  |  |  | ROZPOCET | [5 empty] | 0 | 0 | 0 | 0 | 0 | 1 | 0 | 4 | -1533560438
| Online PSC |  | https://podminky.urs.cz/item/CS_URS_2025_02/919732211 | [14 empty] | Online PSC | 2
| VV |  | "SJ4: 4700x4700 mm, asfaltová silnice" 4,700*4 |  | 18.8 | [12 empty] | VV | 2 | 2 | True | 0 | ROZPOCET
| VV |  | Součet |  | 18.8 | [12 empty] | VV | 2 | 4 | True | 1 | ROZPOCET
26 | K | 919735112 | Řezání stávajícího živičného krytu nebo podkladu hloubky přes 50 do 100 mm | m | 18.8 |  | 0 | CS ÚRS 2025 02 |  | základní |  | 0 | 0 | 0 | 0 | 0 | 4 | K | 2 |  |  |  | ROZPOCET | [5 empty] | 0 | 0 | 0 | 0 | 0 | 1 | 0 | 4 | -1042484694
| Online PSC |  | https://podminky.urs.cz/item/CS_URS_2025_02/919735112 | [14 empty] | Online PSC | 2
| VV |  | "SJ4: 4700x4700 mm, asfaltová silnice" 4,700*4 |  | 18.8 | [12 empty] | VV | 2 | 2 | True | 0 | ROZPOCET
| VV |  | Součet |  | 18.8 | [12 empty] | VV | 2 | 4 | True | 1 | ROZPOCET
27 | K | 963051113 | Bourání železobetonových stropů deskových, tl. přes 80 mm | m3 | 1.4 |  | 0 | CS ÚRS 2025 02 |  | základní |  | 0 | 0 | 0 | 2.4 | 3.36 | 4 | K | 2 |  |  |  | ROZPOCET | [5 empty] | 0 | 0 | 0 | 0 | 0 | 1 | 0 | 4 | 188873205
| Online PSC |  | https://podminky.urs.cz/item/CS_URS_2025_02/963051113 | [14 empty] | Online PSC | 2
| VV |  | Předpoklad tl. stropu 100mm | [14 empty] | VV | 2 | 1 | True | 0 | ROZPOCET
| VV |  | "SJ1: 5400x3800 mm, zeleň" 1,250*1,600*0,100 |  | 0.2 | [12 empty] | VV | 2 | 2 | True | 0 | ROZPOCET
| VV |  | "SJ2: 3500x2800 mm, zeleň" 1,250*1,600*0,100 |  | 0.2 | [12 empty] | VV | 2 | 2 | True | 0 | ROZPOCET
| VV |  | "VJ1: 1600x1250 mm, zeleň" 1,250*1,600*0,100 |  | 0.2 | [12 empty] | VV | 2 | 2 | True | 0 | ROZPOCET
| VV |  | "SJ4: 4700x4700 mm, asfaltová silnice" 1,250*1,600*0,100 |  | 0.2 | [12 empty] | VV | 2 | 2 | True | 0 | ROZPOCET
| VV |  | "SJ5: 4500x4500 mm, zeleň" 1,250*1,600*0,100 |  | 0.2 | [12 empty] | VV | 2 | 2 | True | 0 | ROZPOCET
| VV |  | "SJ6: 3500x3500 mm, zeleň" 1,250*1,600*0,100 |  | 0.2 | [12 empty] | VV | 2 | 2 | True | 0 | ROZPOCET
| VV |  | "SJ7: 3500x2600 mm, zeleň" 1,250*1,600*0,100 |  | 0.2 | [12 empty] | VV | 2 | 2 | True | 0 | ROZPOCET
| VV |  | Součet |  | 1.4 | [12 empty] | VV | 2 | 4 | True | 1 | ROZPOCET
| D | 997 | Doprava suti a vybouraných hmot |  |  |  | 0 |  |  |  |  | 0 |  | 0 |  | 0 | 1 | D | 1 |  |  |  | ROZPOCET | [11 empty] | 0
28 | K | 997002511 | Vodorovné přemístění suti a vybouraných hmot bez naložení, se složením a hrubým urovnáním na vzdálenost do 1 km | t | 28.432 |  | 0 | CS ÚRS 2025 02 |  | základní |  | 0 | 0 | 0 | 0 | 0 | 4 | K | 2 |  |  |  | ROZPOCET | [5 empty] | 0 | 0 | 0 | 0 | 0 | 1 | 0 | 4 | -776878842
| Online PSC |  | https://podminky.urs.cz/item/CS_URS_2025_02/997002511 | [14 empty] | Online PSC | 2
| VV |  | Suť_celkem |  | 28.432 | [12 empty] | VV | 2 | 2 | True | 0 | ROZPOCET
| VV |  | Součet |  | 28.432 | [12 empty] | VV | 2 | 4 | True | 1 | ROZPOCET
29 | K | 997002519 | Vodorovné přemístění suti a vybouraných hmot bez naložení, se složením a hrubým urovnáním Příplatek k ceně za každý další započatý 1 km přes 1 km | t | 398.048 |  | 0 | CS ÚRS 2025 02 |  | základní |  | 0 | 0 | 0 | 0 | 0 | 4 | K | 2 |  |  |  | ROZPOCET | [5 empty] | 0 | 0 | 0 | 0 | 0 | 1 | 0 | 4 | 856125287
| Online PSC |  | https://podminky.urs.cz/item/CS_URS_2025_02/997002519 | [14 empty] | Online PSC | 2
| VV |  | Suť_celkem*14 |  | 398.048 | [12 empty] | VV | 2 | 2 | True | 0 | ROZPOCET
| VV |  | Součet |  | 398.048 | [12 empty] | VV | 2 | 4 | True | 1 | ROZPOCET
30 | K | 997002611 | Nakládání suti a vybouraných hmot na dopravní prostředek pro vodorovné přemístění | t | 28.432 |  | 0 | CS ÚRS 2025 02 |  | základní |  | 0 | 0 | 0 | 0 | 0 | 4 | K | 2 |  |  |  | ROZPOCET | [5 empty] | 0 | 0 | 0 | 0 | 0 | 1 | 0 | 4 | 1130273919
| Online PSC |  | https://podminky.urs.cz/item/CS_URS_2025_02/997002611 | [14 empty] | Online PSC | 2
| VV | Suť_kamenivo | "Kamenivo" 6,406 |  | 6.406 | [12 empty] | VV | 2 | 2 | True | 0 | ROZPOCET
| VV | Suť_beton | "Beton" 13,806 |  | 13.806 | [12 empty] | VV | 2 | 2 | True | 0 | ROZPOCET
| VV | Suť_živice | "Živice" 4,860 |  | 4.86 | [12 empty] | VV | 2 | 2 | True | 0 | ROZPOCET
| VV | Suť_ŽB | "ŽB" 3,360 |  | 3.36 | [12 empty] | VV | 2 | 2 | True | 0 | ROZPOCET
| VV | Suť_celkem | Součet |  | 28.432 | [12 empty] | VV | 2 | 4 | True | 1 | ROZPOCET
31 | K | 997013861 | Poplatek za uložení stavebního odpadu na recyklační skládce (skládkovné) z prostého betonu zatříděného do Katalogu odpadů pod kódem 17 01 01 | t | 13.806 |  | 0 | CS ÚRS 2025 02 |  | základní |  | 0 | 0 | 0 | 0 | 0 | 4 | K | 2 |  |  |  | ROZPOCET | [5 empty] | 0 | 0 | 0 | 0 | 0 | 1 | 0 | 4 | 286319025
| Online PSC |  | https://podminky.urs.cz/item/CS_URS_2025_02/997013861 | [14 empty] | Online PSC | 2
| VV |  | Suť_beton |  | 13.806 | [12 empty] | VV | 2 | 2 | True | 0 | ROZPOCET
| VV |  | Součet |  | 13.806 | [12 empty] | VV | 2 | 4 | True | 1 | ROZPOCET
32 | K | 997013873 | Poplatek za uložení stavebního odpadu na recyklační skládce (skládkovné) zeminy a kamení zatříděného do Katalogu odpadů pod kódem 17 05 04 | t | 6.406 |  | 0 | CS ÚRS 2025 02 |  | základní |  | 0 | 0 | 0 | 0 | 0 | 4 | K | 2 |  |  |  | ROZPOCET | [5 empty] | 0 | 0 | 0 | 0 | 0 | 1 | 0 | 4 | 41618455
| Online PSC |  | https://podminky.urs.cz/item/CS_URS_2025_02/997013873 | [14 empty] | Online PSC | 2
| VV |  | Suť_kamenivo |  | 6.406 | [12 empty] | VV | 2 | 2 | True | 0 | ROZPOCET
| VV |  | Součet |  | 6.406 | [12 empty] | VV | 2 | 4 | True | 1 | ROZPOCET
33 | K | 997013875 | Poplatek za uložení stavebního odpadu na recyklační skládce (skládkovné) asfaltového bez obsahu dehtu zatříděného do Katalogu odpadů pod kódem 17 03 02 | t | 4.86 |  | 0 | CS ÚRS 2025 02 |  | základní |  | 0 | 0 | 0 | 0 | 0 | 4 | K | 2 |  |  |  | ROZPOCET | [5 empty] | 0 | 0 | 0 | 0 | 0 | 1 | 0 | 4 | -348147006
| Online PSC |  | https://podminky.urs.cz/item/CS_URS_2025_02/997013875 | [14 empty] | Online PSC | 2
| VV |  | Suť_živice |  | 4.86 | [12 empty] | VV | 2 | 2 | True | 0 | ROZPOCET
| VV |  | Součet |  | 4.86 | [12 empty] | VV | 2 | 4 | True | 1 | ROZPOCET
34 | K | 997221625 | Poplatek za uložení stavebního odpadu na skládce (skládkovné) z armovaného betonu zatříděného do Katalogu odpadů pod kódem 17 01 01 | t | 3.36 |  | 0 | CS ÚRS 2025 02 |  | základní |  | 0 | 0 | 0 | 0 | 0 | 4 | K | 2 |  |  |  | ROZPOCET | [5 empty] | 0 | 0 | 0 | 0 | 0 | 1 | 0 | 4 | 236625688
| Online PSC |  | https://podminky.urs.cz/item/CS_URS_2025_02/997221625 | [14 empty] | Online PSC | 2
| VV |  | Suť_ŽB |  | 3.36 | [12 empty] | VV | 2 | 2 | True | 0 | ROZPOCET
| VV |  | Součet |  | 3.36 | [12 empty] | VV | 2 | 4 | True | 1 | ROZPOCET
| D | 998 | Přesun hmot |  |  |  | 0 |  |  |  |  | 0 |  | 0 |  | 0 | 1 | D | 1 |  |  |  | ROZPOCET | [11 empty] | 0
35 | K | 998272201 | Přesun hmot pro trubní vedení z ocelových trub svařovaných pro vodovody, plynovody, teplovody, shybky, produktovody v otevřeném výkopu dopravní vzdálenost do 15 m | t | 243.38 |  | 0 | CS ÚRS 2025 02 |  | základní |  | 0 | 0 | 0 | 0 | 0 | 4 | K | 2 |  |  |  | ROZPOCET | [5 empty] | 0 | 0 | 0 | 0 | 0 | 1 | 0 | 4 | 655703047
| Online PSC |  | https://podminky.urs.cz/item/CS_URS_2025_02/998272201 | [14 empty] | Online PSC | 2
| D | D3 | Ostatní Práce: |  |  |  | 0 |  |  |  |  | 0 |  | 0 |  | 0 | 1 | D | 0 |  |  |  | ROZPOCET | [11 empty] | 0
36 | K | Pol25 | Napojení na stávající rozvod předpokládaná dimenze napojení DN 80 | ks | 10 |  | 0 |  |  | základní |  | 0 | 0 | 0 | 0 | 0 | 4 | K | 1 |  |  |  | ROZPOCET | [5 empty] | 0 | 0 | 0 | 0 | 0 | 1 | 0 | 4 | 1231669055
37 | K | Pol26 | Demontáž stávajícího ocelového potrubí DN80 vč. Veškorého příslušenství v šachtách š1, š3 , š4, ě12 a spojovací chodby mezi šactami 3 a 4 a v místech napoejní na stávající rozvod (2x modyr klíč, 1 kraát mateřská škola, ekologické likvidace - přepodkláaná délka potrubí cca 100 metrů - přepokládaný počet KU cca 10 ks - přepokládaný počet vypouštěcích ventilů cca 8 ks - přepokládaný počet odvzdušňovacích ventilů cca 8 ks | hod | 94 |  | 0 |  |  | základní |  | 0 | 0 | 0 | 0 | 0 | 4 | K | 1 |  |  |  | ROZPOCET | [5 empty] | 0 | 0 | 0 | 0 | 0 | 1 | 0 | 4 | -823605350
38 | K | Pol27 | Záslepka stávajích rozvodů DN80 | ks | 10 |  | 0 |  |  | základní |  | 0 | 0 | 0 | 0 | 0 | 4 | K | 1 |  |  |  | ROZPOCET | [5 empty] | 0 | 0 | 0 | 0 | 0 | 1 | 0 | 4 | 1608502879
39 | K | Pol28 | Ocelové potrubí DN80 | m | 25 |  | 0 |  |  | základní |  | 0 | 0 | 0 | 0 | 0 | 4 | K | 1 |  |  |  | ROZPOCET | [5 empty] | 0 | 0 | 0 | 0 | 0 | 1 | 0 | 4 | 1506032390
40 | K | Pol29 | Izolace na potrubí DN 80, tl. 60 mm | m | 25 |  | 0 |  |  | základní |  | 0 | 0 | 0 | 0 | 0 | 4 | K | 1 |  |  |  | ROZPOCET | [5 empty] | 0 | 0 | 0 | 0 | 0 | 1 | 0 | 4 | -1388037347
41 | K | Pol30 | Montáž izolvaného potrubí včetně izolace | m | 25 |  | 0 |  |  | základní |  | 0 | 0 | 0 | 0 | 0 | 4 | K | 1 |  |  |  | ROZPOCET | [5 empty] | 0 | 0 | 0 | 0 | 0 | 1 | 0 | 4 | -136149474
42 | K | Pol31 | Vypouštěcí ventily DN15 | ks | 10 |  | 0 |  |  | základní |  | 0 | 0 | 0 | 0 | 0 | 4 | K | 1 |  |  |  | ROZPOCET | [5 empty] | 0 | 0 | 0 | 0 | 0 | 1 | 0 | 4 | -2000533333
43 | K | Pol32 | Kulové ventily DN80 | ks | 10 |  | 0 |  |  | základní |  | 0 | 0 | 0 | 0 | 0 | 4 | K | 1 |  |  |  | ROZPOCET | [5 empty] | 0 | 0 | 0 | 0 | 0 | 1 | 0 | 4 | 496048082
44 | K | Pol33 | Potrubí PVC DN 200 2m - chránička pro protahování teplovodu | ks | 260 |  | 0 |  |  | základní |  | 0 | 0 | 0 | 0 | 0 | 4 | K | 1 |  |  |  | ROZPOCET | [5 empty] | 0 | 0 | 0 | 0 | 0 | 1 | 0 | 4 | 376946073
45 | K | Pol34 | montáž PVC potrubí včetně protažení | hod | 188 |  | 0 |  |  | základní |  | 0 | 0 | 0 | 0 | 0 | 4 | K | 1 |  |  |  | ROZPOCET | [5 empty] | 0 | 0 | 0 | 0 | 0 | 1 | 0 | 4 | -1658878709
46 | K | Pol35 | Chránička HDPE PE d50x4,6 | m | 225 |  | 0 |  |  | základní |  | 0 | 0 | 0 | 0 | 0 | 4 | K | 1 |  |  |  | ROZPOCET | [5 empty] | 0 | 0 | 0 | 0 | 0 | 1 | 0 | 4 | -1198219393
47 | K | Pol36 | Protažení chráničky v kolektorech | hod | 24 |  | 0 |  |  | základní |  | 0 | 0 | 0 | 0 | 0 | 4 | K | 1 |  |  |  | ROZPOCET | [5 empty] | 0 | 0 | 0 | 0 | 0 | 1 | 0 | 4 | 561695468
48 | K | Pol37 | Kabelový žlab 12m včetně příslušenství | ks | 1 |  | 0 |  |  | základní |  | 0 | 0 | 0 | 0 | 0 | 4 | K | 1 |  |  |  | ROZPOCET | [5 empty] | 0 | 0 | 0 | 0 | 0 | 1 | 0 | 4 | 647072988
49 | K | Pol38 | Vypuštění soustavy vytápění – (přepokládaný objem vody teplovodů – 4 m3 vody, objem otopných soustav cca 10 m3) | kpl | 1 |  | 0 |  |  | základní |  | 0 | 0 | 0 | 0 | 0 | 4 | K | 1 |  |  |  | ROZPOCET | [5 empty] | 0 | 0 | 0 | 0 | 0 | 1 | 0 | 4 | -2099583550
50 | K | Pol39 | Proplach potrubí vytápění, včetně stávajících rozvodů – (přepokládaný objem vody teplovodů – 4 m3 vody, objem otopných soustav cca 10 m3) | kpl | 1 |  | 0 |  |  | základní |  | 0 | 0 | 0 | 0 | 0 | 4 | K | 1 |  |  |  | ROZPOCET | [5 empty] | 0 | 0 | 0 | 0 | 0 | 1 | 0 | 4 | -1739086606
51 | K | Pol40 | Napouštění soustavy vytápění upravenou vodou – (přepokládaný objem vody teplovodů – 4 m3 vody, objem otopných soustav cca 10 m3) | kpl | 1 |  | 0 |  |  | základní |  | 0 | 0 | 0 | 0 | 0 | 4 | K | 1 |  |  |  | ROZPOCET | [5 empty] | 0 | 0 | 0 | 0 | 0 | 1 | 0 | 4 | 960674712
52 | K | Pol41 | Montážní a těsnící materiál | kpl | 1 |  | 0 |  |  | základní |  | 0 | 0 | 0 | 0 | 0 | 4 | K | 1 |  |  |  | ROZPOCET | [5 empty] | 0 | 0 | 0 | 0 | 0 | 1 | 0 | 4 | -2018605313
53 | K | Pol42 | Doprava | kpl | 1 |  | 0 |  |  | základní |  | 0 | 0 | 0 | 0 | 0 | 4 | K | 1 |  |  |  | ROZPOCET | [5 empty] | 0 | 0 | 0 | 0 | 0 | 1 | 0 | 4 | 211129822
54 | K | Pol43 | Topná zkouška | hod | 48 |  | 0 |  |  | základní |  | 0 | 0 | 0 | 0 | 0 | 4 | K | 1 |  |  |  | ROZPOCET | [5 empty] | 0 | 0 | 0 | 0 | 0 | 1 | 0 | 4 | -605992761
55 | K | Pol44 | Tlaková zkouška | kpl | 1 |  | 0 |  |  | základní |  | 0 | 0 | 0 | 0 | 0 | 4 | K | 1 |  |  |  | ROZPOCET | [5 empty] | 0 | 0 | 0 | 0 | 0 | 1 | 0 | 4 | -1200058978
56 | K | Pol45 | Zaregulování soustavy | kpl | 1 |  | 0 |  |  | základní |  | 0 | 0 | 0 | 0 | 0 | 4 | K | 1 |  |  |  | ROZPOCET | [5 empty] | 0 | 0 | 0 | 0 | 0 | 1 | 0 | 4 | -420474773
57 | K | Pol46 | Pokládka potrubí do chrániček (přesný popis viz TZ!!!) | m | 644 |  | 0 |  |  | základní |  | 0 | 0 | 0 | 0 | 0 | 4 | K | 1 |  |  |  | ROZPOCET | [5 empty] | 0 | 0 | 0 | 0 | 0 | 1 | 0 | 4 | -392198558
58 | K | Pol47 | Koordinační činnost | kpl | 1 |  | 0 |  |  | základní |  | 0 | 0 | 0 | 0 | 0 | 4 | K | 1 |  |  |  | ROZPOCET | [5 empty] | 0 | 0 | 0 | 0 | 0 | 1 | 0 | 4 | 791087885
| D | D1 | Potrubí a tvarovky: |  |  |  | 0 |  |  |  |  | 0 |  | 0 |  | 0 | 1 | D | 0 |  |  |  | ROZPOCET | [11 empty] | 0
59 | M | Pol1 | PB d90 (DN80) - UT - OD160 mm- Kotelna - Š3 - přívod | m | 86 |  | 0 |  |  | základní |  | 0 | 0 | 0 | 0 | 0 | 8 | M | 1 |  |  |  | ROZPOCET | [5 empty] | 0 | 0 | 0 | 0 | 0 | 1 | 0 | 4 | -404834639
60 | M | Pol2 | PB d90 (DN80) - UT - OD160 mm- Kotelna - Š3 -zpátečka | m | 86 |  | 0 |  |  | základní |  | 0 | 0 | 0 | 0 | 0 | 8 | M | 1 |  |  |  | ROZPOCET | [5 empty] | 0 | 0 | 0 | 0 | 0 | 1 | 0 | 4 | -310073455
61 | M | Pol3 | PB d90 (DN80) - UT - OD160 mm- Š3 - Š1- přívod | m | 18 |  | 0 |  |  | základní |  | 0 | 0 | 0 | 0 | 0 | 8 | M | 1 |  |  |  | ROZPOCET | [5 empty] | 0 | 0 | 0 | 0 | 0 | 1 | 0 | 4 | 1677210527
62 | M | Pol4 | PB d90 (DN80) - UT - OD160 mm- Š3 - Š1 - zpátečka | m | 18 |  | 0 |  |  | základní |  | 0 | 0 | 0 | 0 | 0 | 8 | M | 1 |  |  |  | ROZPOCET | [5 empty] | 0 | 0 | 0 | 0 | 0 | 1 | 0 | 4 | 2041552979
63 | M | Pol3 | PB d90 (DN80) - UT - OD160 mm- Š3 - Š1- přívod | m | 38 |  | 0 |  |  | základní |  | 0 | 0 | 0 | 0 | 0 | 8 | M | 1 |  |  |  | ROZPOCET | [5 empty] | 0 | 0 | 0 | 0 | 0 | 1 | 0 | 4 | -1099913676
64 | M | Pol4 | PB d90 (DN80) - UT - OD160 mm- Š3 - Š1 - zpátečka | m | 38 |  | 0 |  |  | základní |  | 0 | 0 | 0 | 0 | 0 | 8 | M | 1 |  |  |  | ROZPOCET | [5 empty] | 0 | 0 | 0 | 0 | 0 | 1 | 0 | 4 | 1691443771
65 | M | Pol5 | PB d90 (DN80) - UT - 6 m/tyč - OD160 mm - napojení kotelny | ks | 2 |  | 0 |  |  | základní |  | 0 | 0 | 0 | 0 | 0 | 8 | M | 1 |  |  |  | ROZPOCET | [5 empty] | 0 | 0 | 0 | 0 | 0 | 1 | 0 | 4 | -717545251
66 | M | Pol6 | PB d90 (DN80) - UT - 6 m/tyč - OD160 mm - napojení MŠ - Smolkova | ks | 1 |  | 0 |  |  | základní |  | 0 | 0 | 0 | 0 | 0 | 8 | M | 1 |  |  |  | ROZPOCET | [5 empty] | 0 | 0 | 0 | 0 | 0 | 1 | 0 | 4 | 1328497889
67 | M | Pol1 | PB d90 (DN80) - UT - OD160 mm- Kotelna - Š3 - přívod | m | 86 |  | 0 |  |  | základní |  | 0 | 0 | 0 | 0 | 0 | 8 | M | 1 |  |  |  | ROZPOCET | [5 empty] | 0 | 0 | 0 | 0 | 0 | 1 | 0 | 4 | -2016139424
68 | M | Pol2 | PB d90 (DN80) - UT - OD160 mm- Kotelna - Š3 -zpátečka | m | 86 |  | 0 |  |  | základní |  | 0 | 0 | 0 | 0 | 0 | 8 | M | 1 |  |  |  | ROZPOCET | [5 empty] | 0 | 0 | 0 | 0 | 0 | 1 | 0 | 4 | 2118533595
69 | M | Pol3 | PB d90 (DN80) - UT - OD160 mm- Š3 - Š1- přívod | m | 73 |  | 0 |  |  | základní |  | 0 | 0 | 0 | 0 | 0 | 8 | M | 1 |  |  |  | ROZPOCET | [5 empty] | 0 | 0 | 0 | 0 | 0 | 1 | 0 | 4 | -1772413042
70 | M | Pol4 | PB d90 (DN80) - UT - OD160 mm- Š3 - Š1 - zpátečka | m | 73 |  | 0 |  |  | základní |  | 0 | 0 | 0 | 0 | 0 | 8 | M | 1 |  |  |  | ROZPOCET | [5 empty] | 0 | 0 | 0 | 0 | 0 | 1 | 0 | 4 | 1842542520
71 | M | Pol5 | PB d90 (DN80) - UT - 6 m/tyč - OD160 mm - napojení kotelny | ks | 2 |  | 0 |  |  | základní |  | 0 | 0 | 0 | 0 | 0 | 8 | M | 1 |  |  |  | ROZPOCET | [5 empty] | 0 | 0 | 0 | 0 | 0 | 1 | 0 | 4 | -899667518
72 | M | Pol7 | PB d90 (DN80) - UT - 6 m/tyč - OD160 mm - napojení ZŠ + MŠ - Modrý klíč | ks | 2 |  | 0 |  |  | základní |  | 0 | 0 | 0 | 0 | 0 | 8 | M | 1 |  |  |  | ROZPOCET | [5 empty] | 0 | 0 | 0 | 0 | 0 | 1 | 0 | 4 | 436265235
73 | M | Pol8 | Izolační souprava spoje - OD160 mm | ks | 52 |  | 0 |  |  | základní |  | 0 | 0 | 0 | 0 | 0 | 8 | M | 1 |  |  |  | ROZPOCET | [5 empty] | 0 | 0 | 0 | 0 | 0 | 1 | 0 | 4 | -1695244126
74 | M | Pol9 | Fixační objímka pro PB d90 | ks | 10 |  | 0 |  |  | základní |  | 0 | 0 | 0 | 0 | 0 | 8 | M | 1 |  |  |  | ROZPOCET | [5 empty] | 0 | 0 | 0 | 0 | 0 | 1 | 0 | 4 | -974494980
75 | M | Pol10 | Ukončovací manžeta pro d90-d50 - OD160 mm | ks | 66 |  | 0 |  |  | základní |  | 0 | 0 | 0 | 0 | 0 | 8 | M | 1 |  |  |  | ROZPOCET | [5 empty] | 0 | 0 | 0 | 0 | 0 | 1 | 0 | 4 | -665340314
76 | M | Pol11 | Prefab.předizol. T-kus OD160/090 - OD160/090 - OD160/090 -přímý | ks | 1 |  | 0 |  |  | základní |  | 0 | 0 | 0 | 0 | 0 | 8 | M | 1 |  |  |  | ROZPOCET | [5 empty] | 0 | 0 | 0 | 0 | 0 | 1 | 0 | 4 | 1441733810
77 | M | Pol12 | Prefab.předizol. T-kus OD160/090-OD160/090-OD160/090-etáž | ks | 1 |  | 0 |  |  | základní |  | 0 | 0 | 0 | 0 | 0 | 8 | M | 1 |  |  |  | ROZPOCET | [5 empty] | 0 | 0 | 0 | 0 | 0 | 1 | 0 | 4 | -1233256082
78 | M | Pol13 | Prefab.předizol. oblouk d90/90° (1,0x1,5m) - OD160 - pro lomy na trase | ks | 18 |  | 0 |  |  | základní |  | 0 | 0 | 0 | 0 | 0 | 8 | M | 1 |  |  |  | ROZPOCET | [5 empty] | 0 | 0 | 0 | 0 | 0 | 1 | 0 | 4 | 1745452360
79 | M | Pol14 | Prefab.předizol. oblouk d90/90° (1,0x1,5m) - OD160 - 2 x pro vstupy podlahou do kotelny, x do ZŠ a 2 x do MŠ Modrý klíč | ks | 10 |  | 0 |  |  | základní |  | 0 | 0 | 0 | 0 | 0 | 8 | M | 1 |  |  |  | ROZPOCET | [5 empty] | 0 | 0 | 0 | 0 | 0 | 1 | 0 | 4 | 1180317762
80 | M | Pol15 | PB-el.spojka d90 | ks | 52 |  | 0 |  |  | základní |  | 0 | 0 | 0 | 0 | 0 | 8 | M | 1 |  |  |  | ROZPOCET | [5 empty] | 0 | 0 | 0 | 0 | 0 | 1 | 0 | 4 | 1514013971
81 | M | Pol16 | PB-lem.nákružek polyfúzní - plochý d90 | ks | 10 |  | 0 |  |  | základní |  | 0 | 0 | 0 | 0 | 0 | 8 | M | 1 |  |  |  | ROZPOCET | [5 empty] | 0 | 0 | 0 | 0 | 0 | 1 | 0 | 4 | 1517059519
82 | M | Pol17 | Ploché těsnění KZ EPDM G-ST-P/K 142x84x4/5 pro d90-DN80 | ks | 10 |  | 0 |  |  | základní |  | 0 | 0 | 0 | 0 | 0 | 8 | M | 1 |  |  |  | ROZPOCET | [5 empty] | 0 | 0 | 0 | 0 | 0 | 1 | 0 | 4 | -918451549
83 | M | Pol18 | Otočná příruba d90-DN80, PN10, vnitřní světlost 110 mm - ocel. odlitek | ks | 10 |  | 0 |  |  | základní |  | 0 | 0 | 0 | 0 | 0 | 8 | M | 1 |  |  |  | ROZPOCET | [5 empty] | 0 | 0 | 0 | 0 | 0 | 1 | 0 | 4 | 1980808277
| D | D2 | Sestava pro odvzdušnění na potrubí: |  |  |  | 0 |  |  |  |  | 0 |  | 0 |  | 0 | 1 | D | 0 |  |  |  | ROZPOCET | [11 empty] | 0
84 | M | Pol19 | PB-el.T-kus d90 | ks | 20 |  | 0 |  |  | základní |  | 0 | 0 | 0 | 0 | 0 | 8 | M | 1 |  |  |  | ROZPOCET | [5 empty] | 0 | 0 | 0 | 0 | 0 | 1 | 0 | 4 | -1325467445
85 | M | Pol20 | PB-el.redukce d90/d63 | ks | 20 |  | 0 |  |  | základní |  | 0 | 0 | 0 | 0 | 0 | 8 | M | 1 |  |  |  | ROZPOCET | [5 empty] | 0 | 0 | 0 | 0 | 0 | 1 | 0 | 4 | 1683100870
86 | M | Pol21 | PB-el.redukce d63-d25 | ks | 20 |  | 0 |  |  | základní |  | 0 | 0 | 0 | 0 | 0 | 8 | M | 1 |  |  |  | ROZPOCET | [5 empty] | 0 | 0 | 0 | 0 | 0 | 1 | 0 | 4 | -2117345026
87 | M | Pol22 | PB el.ventil d25(DN20) - BTV 2 HWS | ks | 20 |  | 0 |  |  | základní |  | 0 | 0 | 0 | 0 | 0 | 8 | M | 1 |  |  |  | ROZPOCET | [5 empty] | 0 | 0 | 0 | 0 | 0 | 1 | 0 | 4 | 852645468
88 | M | Pol23 | PB-trubka d25 x 2,3 mm/1m - TV&C | m | 20 |  | 0 |  |  | základní |  | 0 | 0 | 0 | 0 | 0 | 8 | M | 1 |  |  |  | ROZPOCET | [5 empty] | 0 | 0 | 0 | 0 | 0 | 1 | 0 | 4 | -273381202
89 | M | Pol24 | PB-koleno polyfúzní d25/90° - pro zhotovení , "zobáčku" | ks | 20 |  | 0 |  |  | základní |  | 0 | 0 | 0 | 0 | 0 | 8 | M | 1 |  |  |  | ROZPOCET | [5 empty] | 0 | 0 | 0 | 0 | 0 | 1 | 0 | 4 | 899979880
| D | VRN | Vedlejší rozpočtové náklady |  |  |  | 0 |  |  |  |  | 0 |  | 0 |  | 0 | 5 | D | 0 |  |  |  | ROZPOCET | [11 empty] | 0
| D | VRN1 | Průzkumné, zeměměřičské a projektové práce |  |  |  | 0 |  |  |  |  | 0 |  | 0 |  | 0 | 5 | D | 1 |  |  |  | ROZPOCET | [11 empty] | 0
90 | K | 012384000 | Ověřovací geodetická měření a měření fyzikálních veličin | kpl | 1 |  | 0 | CS ÚRS 2025 02 |  | základní |  | 0 | 0 | 0 | 0 | 0 | 1024 | K | 2 |  |  |  | ROZPOCET | [5 empty] | 0 | 0 | 0 | 0 | 0 | 1 | 0 | 1024 | -1488768896
| Online PSC |  | https://podminky.urs.cz/item/CS_URS_2025_02/012384000 | [14 empty] | Online PSC | 2
91 | K | 012444000 | Geodetické měření skutečného provedení stavby | kpl | 1 |  | 0 | CS ÚRS 2025 02 |  | základní |  | 0 | 0 | 0 | 0 | 0 | 1024 | K | 2 |  |  |  | ROZPOCET | [5 empty] | 0 | 0 | 0 | 0 | 0 | 1 | 0 | 1024 | -489688642
| Online PSC |  | https://podminky.urs.cz/item/CS_URS_2025_02/012444000 | [14 empty] | Online PSC | 2
92 | K | 013254000 | Dokumentace skutečného provedení stavby | kpl | 1 |  | 0 | CS ÚRS 2025 02 |  | základní |  | 0 | 0 | 0 | 0 | 0 | 1024 | K | 2 |  |  |  | ROZPOCET | [5 empty] | 0 | 0 | 0 | 0 | 0 | 1 | 0 | 1024 | -1570521365
| Online PSC |  | https://podminky.urs.cz/item/CS_URS_2025_02/013254000 | [14 empty] | Online PSC | 2
93 | K | 013274000 | Pasportizace objektu před započetím prací | kpl | 1 |  | 0 | CS ÚRS 2025 02 |  | základní |  | 0 | 0 | 0 | 0 | 0 | 1024 | K | 2 |  |  |  | ROZPOCET | [5 empty] | 0 | 0 | 0 | 0 | 0 | 1 | 0 | 1024 | 1906117488
| Online PSC |  | https://podminky.urs.cz/item/CS_URS_2025_02/013274000 | [14 empty] | Online PSC | 2
94 | K | 013284000 | Pasportizace objektu po provedení prací | kpl | 1 |  | 0 | CS ÚRS 2025 02 |  | základní |  | 0 | 0 | 0 | 0 | 0 | 1024 | K | 2 |  |  |  | ROZPOCET | [5 empty] | 0 | 0 | 0 | 0 | 0 | 1 | 0 | 1024 | -1034413465
| Online PSC |  | https://podminky.urs.cz/item/CS_URS_2025_02/013284000 | [14 empty] | Online PSC | 2
| D | VRN3 | Zařízení staveniště |  |  |  | 0 |  |  |  |  | 0 |  | 0 |  | 0 | 5 | D | 1 |  |  |  | ROZPOCET | [11 empty] | 0
95 | K | 030001000 | Zařízení staveniště | kpl | 1 |  | 0 | CS ÚRS 2025 02 |  | základní |  | 0 | 0 | 0 | 0 | 0 | 1024 | K | 2 |  |  |  | ROZPOCET | [5 empty] | 0 | 0 | 0 | 0 | 0 | 1 | 0 | 1024 | -2027586967
| Online PSC |  | https://podminky.urs.cz/item/CS_URS_2025_02/030001000 | [14 empty] | Online PSC | 2
| D | VRN6 | Územní vlivy |  |  |  | 0 |  |  |  |  | 0 |  | 0 |  | 0 | 5 | D | 1 |  |  |  | ROZPOCET | [11 empty] | 0
96 | K | 060001000 | Územní vlivy | kpl | 1 |  | 0 | CS ÚRS 2025 02 |  | základní |  | 0 | 0 | 0 | 0 | 0 | 1024 | K | 2 |  |  |  | ROZPOCET | [5 empty] | 0 | 0 | 0 | 0 | 0 | 1 | 0 | 1024 | -1704839172
| Online PSC |  | https://podminky.urs.cz/item/CS_URS_2025_02/060001000 | [14 empty] | Online PSC | 2
| D | VRN7 | Provozní vlivy |  |  |  | 0 |  |  |  |  | 0 |  | 0 |  | 0 | 5 | D | 1 |  |  |  | ROZPOCET | [11 empty] | 0
97 | K | 070001000 | Provozní vlivy | kpl | 1 |  | 0 | CS ÚRS 2025 02 |  | základní |  | 0 | 0 | 0 | 0 | 0 | 1024 | K | 2 |  |  |  | ROZPOCET | [5 empty] | 0 | 0 | 0 | 0 | 0 | 1 | 0 | 1024 | 623892506
| Online PSC |  | https://podminky.urs.cz/item/CS_URS_2025_02/070001000 | [14 empty] | Online PSC | 2

## Seznam figur
SEZNAM FIGUR
Kód: | 1
Stavba: | Výměna teplovodu od kotelny Smolkova
Datum: | 20. 9. 2025
Kód | Popis | MJ | Výměra
1 | Výměna teplovodu od kotelny Smolkova
Hloubení | Hloubení jam | m3 | 55.071
| "SJ1: 5400x3800 mm, zeleň" 5,400*3,800*(0,800-0,150) |  | 13.338
| "SJ2: 3500x2800 mm, zeleň" 3,500*2,800*(0,800-0,150) |  | 6.37
| "VJ1: 1600x1250 mm, zeleň" 1,600*1,250*(0,900-0,150) |  | 1.5
| "SJ4: 4700x4700 mm, asfaltová silnice" 4,700*4,700*(0,900-0,550) |  | 7.732
| "SJ5: 4500x4500 mm, zeleň" 4,500*4,500*(0,800-0,150) |  | 13.163
| "SJ6: 3500x3500 mm, zeleň" 3,500*3,500*(0,800-0,150) |  | 7.963
| "SJ7: 3500x2600 mm, zeleň" 3,500*2,600*(0,700-0,150) |  | 5.005
Hloubení | Součet |  | 55.071
Použití figury:
131313702 | Hloubení nezapažených jam v nesoudržných horninách třídy těžitelnosti II skupiny 4 ručně | m3 | 27.536
131351102 | Hloubení jam nezapažených v hornině třídy těžitelnosti II skupiny 4 objem do 50 m3 strojně | m3 | 27.536
162751137 | Vodorovné přemístění přes 9 000 do 10000 m výkopku/sypaniny z horniny třídy těžitelnosti II skupiny 4 a 5 | m3 | 66.159
162751139 | Příplatek k vodorovnému přemístění výkopku/sypaniny z horniny třídy těžitelnosti II skupiny 4 a 5 ZKD 1000 m přes 10000 m | m3 | 330.795
171201231 | Poplatek za uložení zeminy a kamení na recyklační skládce (skládkovné) kód odpadu 17 05 04 | t | 110.486
171251201 | Uložení sypaniny na skládky nebo meziskládky | m3 | 66.159
174111101 | Zásyp jam, šachet rýh nebo kolem objektů sypaninou se zhutněním ručně | m3 | 55.071
Suť_beton | Suť beton | t | 13.806
Suť_beton | "Beton" 13,806 |  | 13.806
Použití figury:
997002611 | Nakládání suti a vybouraných hmot | t | 28.432
997013861 | Poplatek za uložení stavebního odpadu na recyklační skládce (skládkovné) z prostého betonu kód odpadu 17 01 01 | t | 13.806
Suť_celkem | Suť celkem | t | 28.432
Suť_kamenivo | "Kamenivo" 6,406 |  | 6.406
Suť_beton | "Beton" 13,806 |  | 13.806
Suť_živice | "Živice" 4,860 |  | 4.86
Suť_ŽB | "ŽB" 3,360 |  | 3.36
Suť_celkem | Součet |  | 28.432
Použití figury:
997002611 | Nakládání suti a vybouraných hmot | t | 28.432
997002511 | Vodorovné přemístění suti a vybouraných hmot bez naložení ale se složením a urovnáním do 1 km | t | 28.432
997002519 | Příplatek ZKD 1 km přemístění suti a vybouraných hmot | t | 398.048
Suť_kamenivo | Suť kamenivo | t | 6.406
Suť_kamenivo | "Kamenivo" 6,406 |  | 6.406
Použití figury:
997002611 | Nakládání suti a vybouraných hmot | t | 28.432
997013873 | Poplatek za uložení stavebního odpadu na recyklační skládce (skládkovné) zeminy a kamení zatříděného do Katalogu odpadů pod kódem 17 05 04 | t | 6.406
Suť_ŽB | Suť ŽB | t | 3.36
Suť_ŽB | "ŽB" 3,360 |  | 3.36
Použití figury:
997002611 | Nakládání suti a vybouraných hmot | t | 28.432
997221625 | Poplatek za uložení na skládce (skládkovné) stavebního odpadu železobetonového kód odpadu 17 01 01 | t | 3.36
Suť_živice | Suť živice | t | 4.86
Suť_živice | "Živice" 4,860 |  | 4.86
Použití figury:
997002611 | Nakládání suti a vybouraných hmot | t | 28.432
997013875 | Poplatek za uložení stavebního odpadu na recyklační skládce (skládkovné) asfaltového bez obsahu dehtu zatříděného do Katalogu odpadů pod kódem 17 03 02 | t | 4.86
Zeleň | Zeleň | m2 | 73.92
| Ornice tl. 150mm, odvoz na skládku |  | 0
| "SJ1: 5400x3800 mm, zeleň" 5,400*3,800 |  | 20.52
| "SJ2: 3500x2800 mm, zeleň" 3,500*2,800 |  | 9.8
| "VJ1: 1600x1250 mm, zeleň" 1,600*1,250 |  | 2
| "SJ5: 4500x4500 mm, zeleň" 4,500*4,500 |  | 20.25
| "SJ6: 3500x3500 mm, zeleň" 3,500*3,500 |  | 12.25
| "SJ7: 3500x2600 mm, zeleň" 3,500*2,600 |  | 9.1
Zeleň | Součet |  | 73.92
Použití figury:
121112003 | Sejmutí ornice tl vrstvy do 200 mm ručně | m2 | 73.92
162751137 | Vodorovné přemístění přes 9 000 do 10000 m výkopku/sypaniny z horniny třídy těžitelnosti II skupiny 4 a 5 | m3 | 66.159
162751139 | Příplatek k vodorovnému přemístění výkopku/sypaniny z horniny třídy těžitelnosti II skupiny 4 a 5 ZKD 1000 m přes 10000 m | m3 | 330.795
171201231 | Poplatek za uložení zeminy a kamení na recyklační skládce (skládkovné) kód odpadu 17 05 04 | t | 110.486
171251201 | Uložení sypaniny na skládky nebo meziskládky | m3 | 66.159
181311103 | Rozprostření ornice tl vrstvy do 200 mm v rovině nebo ve svahu do 1:5 ručně | m2 | 73.92
181411131 | Založení parkového trávníku výsevem pl do 1000 m2 v rovině a ve svahu do 1:5 | m2 | 73.92
181913111 | Úprava pláně v hornině třídy těžitelnosti II skupiny 4 bez zhutnění ručně | m2 | 73.92
184813511 | Chemické odplevelení před založením kultury postřikem na široko v rovině a svahu do 1:5 ručně | m2 | 73.92
184813521 | Chemické odplevelení po založení kultury postřikem na široko v rovině a svahu do 1:5 ručně | m2 | 73.92

## Pokyny pro vyplnění
Struktura údajů, formát souboru a metodika pro zpracování
Struktura
Soubor je složen ze záložky Rekapitulace stavby a záložek s názvem soupisu prací pro jednotlivé objekty ve formátu XLSX. Každá ze záložek přitom obsahuje
ještě samostatné sestavy vymezené orámovaním a nadpisem sestavy.
Rekapitulace stavby obsahuje sestavu Rekapitulace stavby a Rekapitulace objektů stavby a soupisů prací.
V sestavě Rekapitulace stavby jsou uvedeny informace identifikující předmět veřejné zakázky na stavební práce, KSO, CC-CZ, CZ-CPV, CZ-CPA a rekapitulaci
celkové nabídkové ceny účastníka.
Termínem "učastník" (resp. zhotovitel) se myslí "účastník zadávacího řízení" ve smyslu zákona o zadávání veřejných zakázek.
V sestavě Rekapitulace objektů stavby a soupisů prací je uvedena rekapitulace stavebních objektů, inženýrských objektů, provozních souborů,
vedlejších a ostatních nákladů a ostatních nákladů s rekapitulací nabídkové ceny za jednotlivé soupisy prací. Na základě údaje Typ je možné
identifikovat, zda se jedná o objekt nebo soupis prací pro daný objekt:
|  | STA | Stavební objekt pozemní
|  | ING | Stavební objekt inženýrský
|  | PRO | Provozní soubor
|  | VON | Vedlejší a ostatní náklady
|  | OST | Ostatní
|  | Soupis | Soupis prací pro daný typ objektu
Soupis prací pro jednotlivé objekty obsahuje sestavy Krycí list soupisu prací, Rekapitulace členění soupisu prací, Soupis prací. Za soupis prací může být považován
i objekt stavby v případě, že neobsahuje podřízenou zakázku.
Krycí list soupisu obsahuje rekapitulaci informací o předmětu veřejné zakázky ze sestavy Rekapitulace stavby, informaci o zařazení objektu do KSO,
CC-CZ, CZ-CPV, CZ-CPA a rekapitulaci celkové nabídkové ceny účastníka za aktuální soupis prací.
Rekapitulace členění soupisu prací obsahuje rekapitulaci soupisu prací ve všech úrovních členění soupisu tak, jak byla tato členění použita (např.
stavební díly, funkční díly, případně jiné členění) s rekapitulací nabídkové ceny.
Soupis prací obsahuje položky veškerých stavebních nebo montážních prací, dodávek materiálů a služeb nezbytných pro zhotovení stavebního objektu,
inženýrského objektu, provozního souboru, vedlejších a ostatních nákladů.
Pro položky soupisu prací se zobrazují následující informace:
|  | PČ |  | Pořadové číslo položky v aktuálním soupisu
|  | TYP |  | Typ položky: K - konstrukce, M - materiál, PP - plný popis, PSC - poznámka k souboru cen, P - poznámka k položce, VV - výkaz výměr, FIG - rozpad figur
|  | Kód |  | Kód položky
|  | Popis |  | Zkrácený popis položky
|  | MJ |  | Měrná jednotka položky
|  | Množství |  | Množství v měrné jednotce
|  | J.cena |  | Jednotková cena položky. Zadaní může obsahovat namísto J.ceny sloupce J.materiál a J.montáž, jejichž součet definuje
J.cenu položky.
|  | Cena celkem |  | Celková cena položky daná jako součin množství a j.ceny
|  | Cenová soustava |  | Příslušnost položky do cenové soustavy
Ke každé položce soupisu prací se na samostatných řádcích může zobrazovat:
Plný popis položky
Poznámka k souboru cen a poznámka zadavatele
Výkaz výměr
Pokud je k řádku výkazu výměr evidovaný údaj ve sloupci Kód, jedná se o definovaný odkaz, na který se může odvolávat výkaz výměr z jiné položky.
Metodika pro zpracování
Jednotlivé sestavy jsou v souboru provázány. Editovatelné pole jsou zvýrazněny žlutým podbarvením, ostatní pole neslouží k editaci a nesmí být jakkoliv
modifikovány.
Účastník je pro podání nabídky povinen vyplnit žlutě podbarvená pole:
Pole Účastník v sestavě Rekapitulace stavby - zde účastník vyplní svůj název (název subjektu)
Pole IČ a DIČ v sestavě Rekapitulace stavby - zde účastník vyplní svoje IČ a DIČ
Datum v sestavě Rekapitulace stavby - zde účastník vyplní datum vytvoření nabídky
J.cena = jednotková cena v sestavě Soupis prací o maximálním počtu desetinných míst uvedených v poli
- pokud sestavy soupisů prací obsahují pole J.cena, měla by být všechna tato pole vyplněna nenulovými
Poznámka - nepovinný údaj pro položku soupisu
V případě, že sestavy soupisů prací neobsahují pole J.cena, potom ve všech soupisech prací obsahují pole:
- J.materiál - jednotková cena materiálu
- J.montáž - jednotková cena montáže
Účastník v tomto případě by měl vyplnit všechna pole J.materiál a pole J.montáž nenulovými kladnými číslicemi. V případech, kdy položka
neobsahuje žádný materiál je přípustné, aby pole J.materiál bylo vyplněno nulou. V případech, kdy položka neobsahuje žádnou montáž je přípustné,
aby pole J.montáž bylo vyplněno nulou. Obě pole - J.materiál, J.Montáž u jedné položky by však neměly být vyplněny nulou.
Rekapitulace stavby
Název |  |  | Povinný |  | Popis | Typ | Max. počet
atributu |  |  | (A/N) |  |  |  | znaků
Kód |  |  | A |  | Kód stavby | String | 20
Stavba |  |  | A |  | Název stavby | String | 120
Místo |  |  | N |  | Místo stavby | String | 50
Datum |  |  | A |  | Datum vykonaného exportu | Date
KSO |  |  | N |  | Klasifikace stavebního objektu | String | 15
CC-CZ |  |  | N |  | Klasifikace stavbeních děl | String | 15
CZ-CPV |  |  | N |  | Společný slovník pro veřejné zakázky | String | 20
CZ-CPA |  |  | N |  | Klasifikace produkce podle činností | String | 20
Zadavatel |  |  | N |  | Zadavatel zadaní | String | 50
IČ |  |  | N |  | IČ zadavatele zadaní | String | 20
DIČ |  |  | N |  | DIČ zadavatele zadaní | String | 20
Účastník |  |  | N |  | Účastník veřejné zakázky | String | 50
Projektant |  |  | N |  | Projektant | String | 50
Poznámka |  |  | N |  | Poznámka k zadání | String | 255
Sazba DPH |  |  | A |  | Rekapitulace sazeb DPH u položek soupisů | eGSazbaDph
Základna DPH |  |  | A |  | Základna DPH určena součtem celkové ceny z položek soupisů | Double
Hodnota DPH |  |  | A |  | Hodnota DPH | Double
Cena bez DPH |  |  | A |  | Celková cena bez DPH za celou stavbu. Sčítává se ze všech listů. | Double
Cena s DPH |  |  | A |  | Celková cena s DPH za celou stavbu | Double
Rekapitulace objektů stavby a soupisů prací
Název |  |  | Povinný |  | Popis | Typ | Max. počet
atributu |  |  | (A/N) |  |  |  | znaků
Kód |  |  | A |  | Přebírá se z Rekapitulace stavby | String | 20
Stavba |  |  | A |  | Přebírá se z Rekapitulace stavby | String | 120
Místo |  |  | N |  | Přebírá se z Rekapitulace stavby | String | 50
Datum |  |  | A |  | Přebírá se z Rekapitulace stavby | Date
Zadavatel |  |  | N |  | Přebírá se z Rekapitulace stavby | String | 50
Projektant |  |  | N |  | Přebírá se z Rekapitulace stavby | String | 50
Účastník |  |  | N |  | Přebírá se z Rekapitulace stavby | String | 50
Kód |  |  | A |  | Kód objektu | String | 20
Objektu, Soupis prací |  |  | A |  | Název objektu | String | 120
Cena bez DPH |  |  | A |  | Cena bez DPH za daný objekt | Double
Cena s DPH |  |  | A |  | Cena spolu s DPH za daný objekt | Double
Typ |  |  | A |  | Typ zakázky | eGTypZakazky
Krycí list soupisu
Název |  |  | Povinný |  | Popis | Typ | Max. počet
atributu |  |  | (A/N) |  |  |  | znaků
Stavba |  |  | A |  | Přebírá se z Rekapitulace stavby | String | 120
Objekt |  |  | A |  | Kód a název objektu | String | 20 + 120
Soupis |  |  | A |  | Kód a název soupisu | String | 20 + 120
KSO |  |  | N |  | Klasifikace stavebního objektu | String | 15
CC-CZ |  |  | N |  | Klasifikace stavbeních děl | String | 15
CZ-CPV |  |  | N |  | Společný slovník pro veřejné zakázky | String | 20
CZ-CPA |  |  | N |  | Klasifikace produkce podle činností | String | 20
Místo |  |  | N |  | Přebírá se z Rekapitulace stavby | String | 50
Zadavatel |  |  | N |  | Přebírá se z Rekapitulace stavby | String | 50
Účastník |  |  | N |  | Přebírá se z Rekapitulace stavby | String | 50
Projektant |  |  | N |  | Přebírá se z Rekapitulace stavby | String | 50
Poznámka |  |  | N |  | Poznámka k soupisu prací | String | 255
Sazba DPH |  |  | A |  | Rekapitulace sazeb DPH na položkách aktuálního soupisu | eGSazbaDph
Základna DPH |  |  | A |  | Základna DPH určena součtem celkové ceny z položek aktuálního soupisu | Double
Hodnota DPH |  |  | A |  | Hodnota DPH | Double
Cena bez DPH |  |  | A |  | Cena bez DPH za daný soupis | Double
Cena s DPH |  |  | A |  | Cena s DPH za daný soupis | Double
Rekapitulace členění soupisu prací
Název |  |  | Povinný |  | Popis | Typ | Max. počet
atributu |  |  | (A/N) |  |  |  | znaků
Stavba |  |  | A |  | Přebírá se z Rekapitulace stavby | String | 120
Objekt |  |  | A |  | Kód a název objektu, přebírá se z Krycího listu soupisu | String | 20 + 120
Soupis |  |  | A |  | Kód a název objektu, přebírá se z Krycího listu soupisu | String | 20 + 120
Místo |  |  | N |  | Přebírá se z Rekapitulace stavby | String | 50
Datum |  |  | A |  | Přebírá se z Rekapitulace stavby | Date
Zadavatel |  |  | N |  | Přebírá se z Rekapitulace stavby | String | 50
Projektant |  |  | N |  | Přebírá se z Rekapitulace stavby | String | 50
Účastník |  |  | N |  | Přebírá se z Rekapitulace stavby | String | 50
Kód dílu - Popis |  |  | A |  | Kód a název dílu ze soupisu | String | 20 + 100
Cena celkem |  |  | A |  | Cena celkem za díl ze soupisu | Double
Soupis prací
Název |  |  | Povinný |  | Popis | Typ | Max. počet
atributu |  |  | (A/N) |  |  |  | znaků
Stavba |  |  | A |  | Přebírá se z Rekapitulace stavby | String | 120
Objekt |  |  | A |  | Kód a název objektu | String | 20 + 120
Soupis |  |  | A |  | Přebírá se z Krycího listu soupisu | String | 20 + 120
Místo |  |  | N |  | Přebírá se z Krycího listu soupisu | String | 50
Datum |  |  | A |  | Přebírá se z Krycího listu soupisu | Date
Zadavatel |  |  | N |  | Přebírá se z Krycího listu soupisu | String | 50
Projektant |  |  | N |  | Přebírá se z Krycího listu soupisu | String | 50
Účastník |  |  | N |  | Přebírá se z Krycího listu soupisu | String | 50
PČ |  |  | A |  | Pořadové číslo položky soupisu | Long
Typ |  |  | A |  | Typ položky soupisu | eGTypPolozky | 1
Kód |  |  | A |  | Kód položky ze soupisu | String | 20
Popis |  |  | A |  | Popis položky ze soupisu | String | 255
MJ |  |  | A |  | Měrná jednotka položky | String | 10
Množství |  |  | A |  | Množství položky soupisu | Double
J.Cena |  |  | A |  | Jednotková cena položky | Double
Cena celkem |  |  | A |  | Cena celkem vyčíslena jako J.Cena * Množství | Double
Cenová soustava |  |  | N |  | Zařazení položky do cenové soustavy | String | 50
p |  |  | N |  | Poznámka položky ze soupisu | Memo
psc |  |  | N |  | Poznámka k souboru cen ze soupisu | Memo
pp |  |  | N |  | Plný popis položky ze soupisu | Memo
vv |  |  | N |  | Výkaz výměr (figura, výraz, výměra) ze soupisu | Text,Text,Double | 20, 150
fig |  |  | N |  | Rozpad figur | Text,Text,Double | 20, 150
DPH |  |  | A |  | Sazba DPH pro položku | eGSazbaDPH
Hmotnost |  |  | A |  | Hmotnost položky ze soupisu | Double
Suť |  |  | A |  | Suť položky ze soupisu | Double
Nh |  |  | N |  | Normohodiny položky ze soupisu | Double
Datová věta
Typ věty |  |  | Hodnota |  | Význam
eGSazbaDPH |  |  | základní |  | Základní sazba DPH
|  |  | snížená |  | Snížená sazba DPH
|  |  | nulová |  | Nulová sazba DPH
|  |  | zákl. přenesená |  | Základní sazba DPH přenesená
|  |  | sníž. přenesená |  | Snížená sazba DPH přenesená
eGTypZakazky |  |  | STA |  | Stavební objekt
|  |  | PRO |  | Provozní soubor
|  |  | ING |  | Inženýrský objekt
|  |  | VON |  | Vedlejší a ostatní náklady
|  |  | OST |  | Ostatní náklady
eGTypPolozky |  |  | 1 |  | Položka typu HSV
|  |  | 2 |  | Položka typu PSV
|  |  | 3 |  | Položka typu M
|  |  | 4 |  | Položka typu OST