## Vyplnění-manuál
Osnova pro vyplnění-rozpočtu.
Název stavby: |  | Přeměna sídlištních ploch – II. Etapa _ Fontána Jablko | Objednatel: | Městská část Praha 12, Generála Šišky 2375/6, 143 | IČO/DIČ: | 00231151/
Druh stavby: |  | Stavební úpravy veřejného prostranství _Fontána Jablko | Projektant: | HUA HUA ARCHITECTS s.r.o., Porážka 459/2, 602 00 Brno | IČO/DIČ: | 09546146/
Lokalita: |  | Praha (554782),Modřany (728616), par.č. 4400/448 | Zhotovitel: |  | IČO/DIČ:
Začátek výstavby: |  |  | Konec výstavby: |  | Položek: | 151
JKSO: |  | 8225733 | Zpracoval: | Bohuslav Hemala | Datum: | 08.01.2026
1)Ocenit rozpočet je nejlépe tak, že se ocení cenami nejprve položky hlavního rozpočtu a automatický se samy přepíši dle vzorců listů(objektů) .(V případě zamčených buněk ocenit nezamčené neobarvené buňky v hlavním rozpočtu)
2)K soutěži, pokud nebude v zadávací dokumentaci uvedeno jinak, stačí vyplnit a odevzdat vytištěné a podepsané listy(soupisy prací a dodávek-rozpočtů) první části barevně neoznačené(krycí list,objekty,rekapitulace-skupin a podskupin,hlavní soupis prací a dodávek-rozpočet) . Ostatní v elektronické podobě.
3)Upozorňuji na povinnost uchazeče si překontrolovat funkčnost vzorců.(Může dojít při přepisu na elektronická média či vlastních výpočtech k porušení vztahů vzorců)U zamčených nezasahovat do struktury listů a buněk.
4)Upozorňuji na vyplnění nejen ceny, ale i na rozepsání na dodávku a montáž.(např:omítky,betony apod.)
5)Upozorňuji na vyplnění VORN. Položky s nul.množstvím u pol.s % se vepisuje množství automaticky z cen položek.
6)Upozorňuji na popisy a komentáře RTS(především zda je položka s materiálem , agregována a pod)
7)Upozorňuji na informace u krycího listu rozpočtu/soupisu prací a dodávek
Vyhotovil:
08.01.2026
Pohodová 326, 671 68 Šanov
Autorizovaný technik pro pozemní stavby
ČKIT – 1005850
Mobil:602 757310
bohuslav@rozpocty-hemala.cz
www.rozpocty-hemala.cz
Odkaz na ceníkovou soustavu použitou pro zpracování rozpočtu stránka 2.

## Krycí list rozpočtu
Krycí list soupisu prací a dodávek -rozpočtu
Název stavby: |  | Přeměna sídlištních ploch – II. Etapa _ Fontána Jablko |  | Objednatel: | Městská část Praha 12, Generála Šišky 2375/6, 143 |  | IČO/DIČ: | 00231151/
Druh stavby: |  | Stavební úpravy veřejného prostranství _Fontána Jablko |  | Projektant: | HUA HUA ARCHITECTS s.r.o., Porážka 459/2, 602 00 Brno |  | IČO/DIČ: | 09546146/
Lokalita: |  | Praha (554782),Modřany (728616), par.č. 4400/448 |  | Zhotovitel: |  |  | IČO/DIČ:
Začátek výstavby: |  |  |  | Konec výstavby: |  |  | Položek: | 151
JKSO: |  | 8225733 |  | Zpracoval: | Bohuslav Hemala |  | Datum: | 08.01.2026
Rozpočtové náklady v Kč
A | Základní rozpočtové náklady |  | B | Doplňkové náklady
HSV | Dodávky | 0 | Práce přesčas |  | 0 |  |  | 0
| Montáž | 0 | Bez pevné podl. |  | 0 |  |  | 0
PSV | Dodávky | 0 | Kulturní památka |  | 0 |  |  | 0
| Montáž | 0 | [5 empty] | 0
"M" | Dodávky | 0 | [5 empty] | 0
| Montáž | 0 | [5 empty] | 0
Ostatní materiál |  | 0
Přesun hmot a sutí |  | 0
ZRN celkem |  | 0 | DN celkem |  | 0 |  |  | 0
|  |  | DN celkem z obj. |  | 0 |  |  | 0
0
0
Základ 0% |  | 0
Základ 12% |  | 0 | DPH 12% |  | 0 | Celkem bez DPH |  | 0
Základ 21% |  | 0 | DPH 21% |  | 0 | Celkem včetně DPH |  | 0
Projektant |  |  | Objednatel |  |  | Zhotovitel
Datum, razítko a podpis |  |  | Datum, razítko a podpis |  |  | Datum, razítko a podpis
Informace pro uchazeče k VŘ:
a) veškeré položky na přípomoci, dopravu, montáž, montážní plochy atd. jsou zahrnuty do jednotlivých jednotkových cen.
b) součásti prací jsou veškeré zkoušky, potřebná měření, inspekce, uvedení zařízení do provozu, zaškolení obsluhy, provozní řády, manuály a revize v českém jazyce. Za komplexní vyzkoušení se považuje bezporuchový provoz po dobu minimálně 96 hod.
c) součástí dodávky je zpracování veškeré dokumentace zhotovitele (např. dílenská dokumentace) a dokumentace skutečného provedení.
d) součástí dodávky je kompletní dokladová část díla nutná k získání kolaudačního souhlasu stavby.
e) v rozsahu prací zhotovitele jsou rovněž jakékoliv prvky, zařízení, práce a pomocné materiály, neuvedené v tomto soupisu výkonů, které jsou ale nezbytně nutné k dodání, instalaci, dokončení a provozování díla, včetně ztratného a prořezů.
f) součástí dodávky jsou veškerá geodetická měření jako například vytyčení konstrukcí, kontrolní měření, zaměření skutečného stavu apod.
g) součástí dodávky jsou i náklady na případná opatření související s ochranou stávajících sítí, komunikací či staveb.
h) součástí jednotkových cen jsou i vícenáklady související s výstavbou v nepříznivém klimat. období, průběžný úklid staveniště a přilehlých komunikací, likvidaci odpadů, dočasná dopravní omezení atd.
i)pokud se v dokumentaci vyskytují obchodní názvy, jedná se pouze o vymezení minimálních požadovaných standardů výrobku, technologie či materiálu a zadavatel připouští použití i jiného, kvalitativně či technologicky obdobného řešení.
j) součástí dodávky jsou náklady spojené s povinným pojištěním stavebního díla či jeho části v rozsahu obchodních podmínek.
Nedílnou součástí výkazu výměr (slepého rozpočtu) je projektová dokumentace !!
Zpracovatel nabídky je povinen prověřit specifikace a výměry uvedené ve výkazu výměr. V případě zjištěných rozdílů má na tyto rozdíly upozornit ve lhůtě pro podání nabídek prostřednictvím žádosti o dodatečné informace k zadávacím podmínkám.

## VORN (hidden)
Vedlejší a ostatní rozpočtové náklady
Název stavby: | Přeměna sídlištních ploch – II. Etapa _ Fontána Jablko | Objednatel: | Městská část Praha 12, Generála Šišky 2375/6, 143 |  | IČO/DIČ: | 00231151/
Druh stavby: | Stavební úpravy veřejného prostranství _Fontána Jablko | Projektant: | HUA HUA ARCHITECTS s.r.o., Porážka 459/2, 602 00 Brno |  | IČO/DIČ: | 09546146/
Lokalita: | Praha (554782),Modřany (728616), par.č. 4400/448 | Zhotovitel: |  |  | IČO/DIČ:
Začátek výstavby: |  | Konec výstavby: |  |  | Položek: | 151
JKSO: | 8225733 | Zpracoval: | Bohuslav Hemala |  | Datum: | 08.01.2026
Vedlejší rozpočtové náklady VRN
Doplňkové náklady DN |  |  | Kč | % | Základna | Kč
Práce přesčas |  |  | 0 |  |  | 0
Bez pevné podl. |  |  | 0 |  |  | 0
Kulturní památka |  |  | 0 |  |  | 0
Celkem DN | [5 empty] | 0
Náklady na umístění stavby (NUS) |  |  | Kč | % | Základna | Kč
Zařízení staveniště |  |  | 0 |  |  | 0
Mimostav. doprava |  |  | 0 |  |  | 0
Územní vlivy |  |  | 0 |  |  | 0
Provozní vlivy |  |  | 0 |  |  | 0
Ostatní |  |  | 0 |  |  | 0
NUS z rozpočtu |  |  | 0 |  |  | 0
Celkem NUS | [5 empty] | 0
Celkem VRN |  |  | 0
Ostatní rozpočtové náklady ORN
Ostatní rozpočtové náklady (ORN) |  |  | Kč | % | Základna | Kč
|  |  | 0 |  |  | 0
Celkem ORN | [5 empty] | 0

## Rozpočet - objekty
Soupis prací a dodávek rekapitulace objektů celkem
Název stavby: |  | Přeměna sídlištních ploch – II. Etapa _ Fontána Jablko | Doba výstavby: |  | Objednatel: | Městská část Praha 12, Generála Šišky 2375/6, 143
Druh stavby: |  | Stavební úpravy veřejného prostranství _Fontána Jablko | Začátek výstavby: |  | Projektant: | HUA HUA ARCHITECTS s.r.o., Porážka 459/2, 602 00 Brno
Lokalita: |  | Praha (554782),Modřany (728616), par.č. 4400/448 | Konec výstavby: |  | Zhotovitel:
JKSO: |  | 8225733 | Zpracováno dne: | 08.01.2026 | Zpracoval: | Bohuslav Hemala
[5 empty] | Náklady (Kč) |  |  | Hmotnost (t)
Objekt | Zkrácený popis |  |  |  | Dodávka | Montáž | Celkem | Celkem
SO01.10 | Přípravné a bourací práce |  |  |  | 0 | 0 | 0 | 10.9419 | F | 0 | SO01.10 | 0
SO01.11 | Stavební úpravy zpevněných ploch |  |  |  | 0 | 0 | 0 | 39.293 | F | 0 | SO01.11 | 0
SO01.12 | Řešení zeleně a terénní úpravy |  |  |  | 0 | 0 | 0 | 6.912 | F | 0 | SO01.12 | 0
SO01.13 | Mobiliář |  |  |  | 0 | 0 | 0 | 4.756 | F | 0 | SO01.13 | 0
VORN | Vedlejší a ostatní rozpočtové náklady |  |  |  | 0 | 0 | 0 | 0 | F | 0 | VORN | 0
[5 empty] | Celkem: |  | 0

## Stavební rozpočet
Soupis prací a dodávek – Stavební rozpočet | [30 empty] | 0 | 0 | 0
Název stavby: |  | Přeměna sídlištních ploch – II. Etapa _ Fontána Jablko |  | Doba výstavby: |  |  | Objednatel: | Městská část Praha 12, Generála Šišky 2375/6, 143
Druh stavby: |  | Stavební úpravy veřejného prostranství _Fontána Jablko |  | Začátek výstavby: |  |  | Projektant: | HUA HUA ARCHITECTS s.r.o., Porážka 459/2, 602 00 Brno
Lokalita: |  | Praha (554782),Modřany (728616), par.č. 4400/448 |  | Konec výstavby: |  |  | Zhotovitel:
JKSO: |  | 8225733 |  | Zpracováno dne: | 08.01.2026 |  | Zpracoval: | Bohuslav Hemala
Č | Objekt | Kód | Zkrácený popis |  | MJ | Množství | Cena/MJ | Náklady (Kč) |  |  | Hmotnost (t) |  | Cenová | [33 empty] | ISWORK | GROUPCODE | VATTAX
|  |  | Rozměry |  |  |  | (Kč) | Dodávka | Montáž | Celkem | Jednot. | Celkem | soustava | Přesuny | Typ skupiny | HSV mat | HSV prac | PSV mat | PSV prac | Mont mat | Mont prac | Ostatní mat. | [21 empty] | MAT | WORK | CELK
| SO01.10 |  | Přípravné a bourací práce |  |  |  |  | 0 | 0 | 0 |  | 10.9419
| SO01.10 | 11 | Přípravné a přidružené práce |  |  |  |  | 0 | 0 | 0 |  | 6.3009 | [10 empty] | SO01.10 | [7 empty] | 0 | 0 | 0
1 | SO01.10 | 113204111R00 | Vytrhání obrubníků zahradních(poz.1) |  | m | 22.7 |  | 0 | 0 | 0 | 0.125 | 2.8375 | RTS II / 2025 | 0 |  | 0 | 0 | 0 | 0 | 0 | 0 | 0 | SO01.10 | 0 | 0 | 0 | 21 | 0 | 0 | 1 |  |  |  | 0 | 0 | 0 | 11_ | SO01.10_1_ | SO01.10_ | 0 | 0 | 0 | 2.8375 | 0 | 0 | 0 | P | 11 | 21 | Vytrhání obrubníků zahradních(poz.1)
2 | SO01.10 | 900 R02 | Ostranění odpadkových košů(1ks) do suti_dřevo,ocel,plast viz.PD |  | h | 1 |  | 0 | 0 | 0 | 0.05 | 0.05 | RTS II / 2025 | 0 |  | 0 | 0 | 0 | 0 | 0 | 0 | 0 | SO01.10 | 0 | 0 | 0 | 21 | 0 | 0 | 1 |  |  |  | 0 | 0 | 0 | 11_ | SO01.10_1_ | SO01.10_ | 0 | 0 | 0 | 0.05 | 0 | 0 | 0 | P | 11 | 21 | Ostranění odpadkových košů(1ks) do suti_dřevo,ocel,plast viz.PD
3 | SO01.10 | 900 R02 | Ostranění parkových laviček do suti_dřevo,ocel(5ks) viz.PD |  | h | 5 |  | 0 | 0 | 0 | 0.15 | 0.75 | RTS II / 2025 | 0 |  | 0 | 0 | 0 | 0 | 0 | 0 | 0 | SO01.10 | 0 | 0 | 0 | 21 | 0 | 0 | 1 |  |  |  | 0 | 0 | 0 | 11_ | SO01.10_1_ | SO01.10_ | 0 | 0 | 0 | 0.75 | 0 | 0 | 0 | P | 11 | 21 | Ostranění parkových laviček do suti_dřevo,ocel(5ks) viz.PD
4 | SO01.10 | 113108405R00 | ZP1_Odstranění asfaltové vrstvy pl.nad 50 m2, tl. do 5cm viz.PD |  | m2 | 6 |  | 0 | 0 | 0 | 0.11 | 0.66 | RTS II / 2025 | 0 |  | 0 | 0 | 0 | 0 | 0 | 0 | 0 | SO01.10 | 0 | 0 | 0 | 21 | 0 | 0 | 1 |  |  |  | 0 | 0 | 0 | 11_ | SO01.10_1_ | SO01.10_ | 0 | 0 | 0 | 0.66 | 0 | 0 | 0 | P | 11 | 21 | ZP1_Odstranění asfaltové vrstvy pl.nad 50 m2, tl. do 5cm viz.PD
5 | SO01.10 | 113109305R00 | Odstranění podkladu pl. 50 m2, bet.prostý tl.5 cm |  | m2 | 6 |  | 0 | 0 | 0 | 0.12 | 0.72 | RTS II / 2025 | 0 |  | 0 | 0 | 0 | 0 | 0 | 0 | 0 | SO01.10 | 0 | 0 | 0 | 21 | 0 | 0 | 1 |  |  |  | 0 | 0 | 0 | 11_ | SO01.10_1_ | SO01.10_ | 0 | 0 | 0 | 0.72 | 0 | 0 | 0 | P | 11 | 21 | Odstranění podkladu pl. 50 m2, bet.prostý tl.5 cm
6 | SO01.10 | 216903111R00 | Otryskání ploch pískem FP, stěn betonové stěny viz.PD |  | m2 | 12 |  | 0 | 0 | 0 | 0.05095 | 0.6114 | RTS II / 2025 | 0 |  | 0 | 0 | 0 | 0 | 0 | 0 | 0 | SO01.10 | 0 | 0 | 0 | 21 | 0 | 0 | 1 |  |  |  | 0 | 0 | 0 | 11_ | SO01.10_1_ | SO01.10_ | 0 | 0 | 0 | 0.6114 | 0 | 0 | 0 | P | 11 | 21 | Otryskání ploch pískem FP, stěn betonové stěny viz.PD
7 | SO01.10 | 58156051 | Materiál tryskací - pro venkovní pískování, bal. 1050 kg |  | t | 0.672 |  | 0 | 0 | 0 | 1 | 0.672 | RTS II / 2025 | 0 |  | 0 | 0 | 0 | 0 | 0 | 0 | 0 | SO01.10 | 0 | 0 | 0 | 21 | 0 | 0 | 1 |  |  |  | 0 | 0 | 0 | 11_ | SO01.10_1_ | SO01.10_ | 0 | 0 | 0 | 0.672 | 0 | 0 | 0 | M | 11 | 21 | Materiál tryskací - pro venkovní pískování, bal. 1050 kg
8 | SO01.10 | 999281105R00 | Přesun hmot pro opravy a údržbu do výšky 6 m |  | t | 0.611 |  | 0 | 0 | 0 | 0 | 0 | RTS II / 2025 | 0 |  | 0 | 0 | 0 | 0 | 0 | 0 | 0 | SO01.10 | 0 | 0 | 0 | 21 | 0 | 0 | 5 |  |  |  | 0 | 0 | 0 | 11_ | SO01.10_1_ | SO01.10_ | 0 | 0 | 0 | 0 | 0 | 0 | 0 | P | 11 | 21 | Přesun hmot pro opravy a údržbu do výšky 6 m
| SO01.10 | 96 | Bourání konstrukcí |  |  |  |  | 0 | 0 | 0 |  | 4.4307 | [10 empty] | SO01.10 | [7 empty] | 0 | 0 | 0
9 | SO01.10 | 961044111R00 | Bourání základů z betonu prostého |  | m3 | 0.681 |  | 0 | 0 | 0 | 2 | 1.362 | RTS II / 2025 | 0 |  | 0 | 0 | 0 | 0 | 0 | 0 | 0 | SO01.10 | 0 | 0 | 0 | 21 | 0 | 0 | 1 |  |  |  | 0 | 0 | 0 | 96_ | SO01.10_9_ | SO01.10_ | 0 | 0 | 0 | 1.362 | 0 | 0 | 0 | P | 96 | 21 | Bourání základů z betonu prostého
10 | SO01.10 | 961100015RA0 | Bourání základů z betonu prostého_patek pro herní prvky a lavičky, včetně kotev nebo závrtů |  | m3 | 1.024 |  | 0 | 0 | 0 | 2 | 2.048 | RTS II / 2025 | 0 |  | 0 | 0 | 0 | 0 | 0 | 0 | 0 | SO01.10 | 0 | 0 | 0 | 21 | 0 | 0 | 1 |  |  |  | 0 | 0 | 0 | 96_ | SO01.10_9_ | SO01.10_ | 0 | 0 | 0 | 2.048 | 0 | 0 | 0 | P | 96 | 21 | Bourání základů z betonu prostého_patek pro herní prvky a lavičky, včetně kotev nebo závrtů
11 | SO01.10 | 962032254R00 | Bourání zdiva z cihel cementových na MC_z vápenopískových cihel včetně základku |  | m3 | 0.51 |  | 0 | 0 | 0 | 2.0013 | 1.0207 | RTS II / 2025 | 0 |  | 0 | 0 | 0 | 0 | 0 | 0 | 0 | SO01.10 | 0 | 0 | 0 | 21 | 0 | 0 | 1 |  |  |  | 0 | 0 | 0 | 96_ | SO01.10_9_ | SO01.10_ | 0 | 0 | 0 | 1.0207 | 0 | 0 | 0 | P | 96 | 21 | Bourání zdiva z cihel cementových na MC_z vápenopískových cihel včetně základku
| SO01.10 | 97 | Prorážení otvorů a ostatní bourací práce |  |  |  |  | 0 | 0 | 0 |  | 0.2103 | [10 empty] | SO01.10 | [7 empty] | 0 | 0 | 0
12 | SO01.10 | 971042131R00 | Vybourání otvorů v asfatové 30-50mm a betonové podlaze 50mm d = 4 cm, tl. 10 cm cca 3ks/m2 viz.PD |  | kus | 210.3 |  | 0 | 0 | 0 | 0.001 | 0.2103 | RTS II / 2025 | 0 |  | 0 | 0 | 0 | 0 | 0 | 0 | 0 | SO01.10 | 0 | 0 | 0 | 21 | 0 | 0 | 1 |  |  |  | 0 | 0 | 0 | 97_ | SO01.10_9_ | SO01.10_ | 0 | 0 | 0 | 0.2103 | 0 | 0 | 0 | P | 97 | 21 | Vybourání otvorů v asfatové 30-50mm a betonové podlaze 50mm d = 4 cm, tl. 10 cm cca 3ks/m2 viz.PD
| SO01.10 | S | Přesuny sutí |  |  |  |  | 0 | 0 | 0 |  | 0 | [10 empty] | SO01.10 | [7 empty] | 0 | 0 | 0
13 | SO01.10 | 979082111R00 | Vnitrostaveništní doprava suti do 10 m |  | t | 8.89 |  | 0 | 0 | 0 | 0 | 0 | RTS II / 2025 | 0 |  | 0 | 0 | 0 | 0 | 0 | 0 | 0 | SO01.10 | 0 | 0 | 0 | 21 | 0 | 0 | 5 |  |  |  | 0 | 0 | 0 | S_ | SO01.10_9_ | SO01.10_ | 0 | 0 | 0 | 0 | 0 | 0 | 0 | P |  | 21 | Vnitrostaveništní doprava suti do 10 m
14 | SO01.10 | 979082121R00 | Příplatek k vnitrost. dopravě suti za dalších 5 m |  | t | 17.78 |  | 0 | 0 | 0 | 0 | 0 | RTS II / 2025 | 0 |  | 0 | 0 | 0 | 0 | 0 | 0 | 0 | SO01.10 | 0 | 0 | 0 | 21 | 0 | 0 | 5 |  |  |  | 0 | 0 | 0 | S_ | SO01.10_9_ | SO01.10_ | 0 | 0 | 0 | 0 | 0 | 0 | 0 | P |  | 21 | Příplatek k vnitrost. dopravě suti za dalších 5 m
15 | SO01.10 | 979094211R00 | Nakládání nebo překládání vybourané suti |  | t | 10.331 |  | 0 | 0 | 0 | 0 | 0 | RTS II / 2025 | 0 |  | 0 | 0 | 0 | 0 | 0 | 0 | 0 | SO01.10 | 0 | 0 | 0 | 21 | 0 | 0 | 5 |  |  |  | 0 | 0 | 0 | S_ | SO01.10_9_ | SO01.10_ | 0 | 0 | 0 | 0 | 0 | 0 | 0 | P |  | 21 | Nakládání nebo překládání vybourané suti
16 | SO01.10 | 979081111R00 | Odvoz suti a vybour. hmot na skládku do 1 km |  | t | 10.331 |  | 0 | 0 | 0 | 0 | 0 | RTS II / 2025 | 0 |  | 0 | 0 | 0 | 0 | 0 | 0 | 0 | SO01.10 | 0 | 0 | 0 | 21 | 0 | 0 | 5 |  |  |  | 0 | 0 | 0 | S_ | SO01.10_9_ | SO01.10_ | 0 | 0 | 0 | 0 | 0 | 0 | 0 | P |  | 21 | Odvoz suti a vybour. hmot na skládku do 1 km
17 | SO01.10 | 979081121R00 | Příplatek k odvozu za každý další 1 km |  | t | 154.965 |  | 0 | 0 | 0 | 0 | 0 | RTS II / 2025 | 0 |  | 0 | 0 | 0 | 0 | 0 | 0 | 0 | SO01.10 | 0 | 0 | 0 | 21 | 0 | 0 | 5 |  |  |  | 0 | 0 | 0 | S_ | SO01.10_9_ | SO01.10_ | 0 | 0 | 0 | 0 | 0 | 0 | 0 | P |  | 21 | Příplatek k odvozu za každý další 1 km
18 | SO01.10 | 979990161R00 | Poplatek za uložení - dřevo, skupina odpadu 170201 |  | t | 0.8 |  | 0 | 0 | 0 | 0 | 0 | RTS II / 2025 | 0 |  | 0 | 0 | 0 | 0 | 0 | 0 | 0 | SO01.10 | 0 | 0 | 0 | 21 | 0 | 0 | 5 |  |  |  | 0 | 0 | 0 | S_ | SO01.10_9_ | SO01.10_ | 0 | 0 | 0 | 0 | 0 | 0 | 0 | P |  | 21 | Poplatek za uložení - dřevo, skupina odpadu 170201
19 | SO01.10 | 979999973R00 | Poplatek za uložení nebo recyklaci, zemina a kamení_písek a staré štěrky |  | t | 0.672 |  | 0 | 0 | 0 | 0 | 0 | RTS II / 2025 | 0 |  | 0 | 0 | 0 | 0 | 0 | 0 | 0 | SO01.10 | 0 | 0 | 0 | 21 | 0 | 0 | 5 |  |  |  | 0 | 0 | 0 | S_ | SO01.10_9_ | SO01.10_ | 0 | 0 | 0 | 0 | 0 | 0 | 0 | P |  | 21 | Poplatek za uložení nebo recyklaci, zemina a kamení_písek a staré štěrky
20 | SO01.10 | 979999997R00 | Poplatek za recyklaci směsi suti betonu, cihel, tašek a keram.výrobků, kusovost do 1600 cm2 (170107)nebo skládku |  | t | 7.988 |  | 0 | 0 | 0 | 0 | 0 | RTS II / 2025 | 0 |  | 0 | 0 | 0 | 0 | 0 | 0 | 0 | SO01.10 | 0 | 0 | 0 | 21 | 0 | 0 | 5 |  |  |  | 0 | 0 | 0 | S_ | SO01.10_9_ | SO01.10_ | 0 | 0 | 0 | 0 | 0 | 0 | 0 | P |  | 21 | Poplatek za recyklaci směsi suti betonu, cihel, tašek a keram.výrobků, kusovost do 1600 cm2 (170107)nebo skládku
21 | SO01.10 | 979999995R00 | Poplatek za recyklaci asfaltu, kusovost do 1600 cm2, (skup.170302) |  | t | 0.87 |  | 0 | 0 | 0 | 0 | 0 | RTS II / 2025 | 0 |  | 0 | 0 | 0 | 0 | 0 | 0 | 0 | SO01.10 | 0 | 0 | 0 | 21 | 0 | 0 | 5 |  |  |  | 0 | 0 | 0 | S_ | SO01.10_9_ | SO01.10_ | 0 | 0 | 0 | 0 | 0 | 0 | 0 | P |  | 21 | Poplatek za recyklaci asfaltu, kusovost do 1600 cm2, (skup.170302)
| SO01.11 |  | Stavební úpravy zpevněných ploch |  |  |  |  | 0 | 0 | 0 |  | 39.293
| SO01.11 | 13 | Hloubené vykopávky |  |  |  |  | 0 | 0 | 0 |  | 0 | [10 empty] | SO01.11 | [7 empty] | 0 | 0 | 0
22 | SO01.11 | 122101101R00 | Odkopávky nezapažené v hor. 2 do 100 m3_pro dlažby |  | m3 | 2.01 |  | 0 | 0 | 0 | 0 | 0 | RTS II / 2025 | 0 |  | 0 | 0 | 0 | 0 | 0 | 0 | 0 | SO01.11 | 0 | 0 | 0 | 21 | 0 | 0 | 1 |  |  |  | 0 | 0 | 0 | 13_ | SO01.11_1_ | SO01.11_ | 0 | 0 | 0 | 0 | 0 | 0 | 0 | P | 13 | 21 | Odkopávky nezapažené v hor. 2 do 100 m3_pro dlažby
23 | SO01.11 | 132101210R00 | Hloubení rýh š.do 200 cm hor.2 do 50 m3, STROJNĚ_nášlapy_ část v zeleni |  | m3 | 2.193 |  | 0 | 0 | 0 | 0 | 0 | RTS II / 2025 | 0 |  | 0 | 0 | 0 | 0 | 0 | 0 | 0 | SO01.11 | 0 | 0 | 0 | 21 | 0 | 0 | 1 |  |  |  | 0 | 0 | 0 | 13_ | SO01.11_1_ | SO01.11_ | 0 | 0 | 0 | 0 | 0 | 0 | 0 | P | 13 | 21 | Hloubení rýh š.do 200 cm hor.2 do 50 m3, STROJNĚ_nášlapy_ část v zeleni
24 | SO01.11 | 139601102R00 | Ruční výkop jam, rýh a šachet v hornině tř. 3_obruby kolem dlažby_mimo bour.plochy |  | m3 | 5.184 |  | 0 | 0 | 0 | 0 | 0 | RTS II / 2025 | 0 |  | 0 | 0 | 0 | 0 | 0 | 0 | 0 | SO01.11 | 0 | 0 | 0 | 21 | 0 | 0 | 1 |  |  |  | 0 | 0 | 0 | 13_ | SO01.11_1_ | SO01.11_ | 0 | 0 | 0 | 0 | 0 | 0 | 0 | P | 13 | 21 | Ruční výkop jam, rýh a šachet v hornině tř. 3_obruby kolem dlažby_mimo bour.plochy
25 | SO01.11 | 139601101R00 | Ruční výkop jam, rýh a šachet v hornině tř. 1 - 2_obruby záhonů |  | m3 | 3.906 |  | 0 | 0 | 0 | 0 | 0 | RTS II / 2025 | 0 |  | 0 | 0 | 0 | 0 | 0 | 0 | 0 | SO01.11 | 0 | 0 | 0 | 21 | 0 | 0 | 1 |  |  |  | 0 | 0 | 0 | 13_ | SO01.11_1_ | SO01.11_ | 0 | 0 | 0 | 0 | 0 | 0 | 0 | P | 13 | 21 | Ruční výkop jam, rýh a šachet v hornině tř. 1 - 2_obruby záhonů
26 | SO01.11 | 162201102R00 | Vodorovné přemístění výkopku z hor.1-4 do 50 m na plochu po odstranění bet.dlažby |  | m3 | 1.96 |  | 0 | 0 | 0 | 0 | 0 | RTS II / 2025 | 0 |  | 0 | 0 | 0 | 0 | 0 | 0 | 0 | SO01.11 | 0 | 0 | 0 | 21 | 0 | 0 | 1 |  |  |  | 0 | 0 | 0 | 13_ | SO01.11_1_ | SO01.11_ | 0 | 0 | 0 | 0 | 0 | 0 | 0 | P | 13 | 21 | Vodorovné přemístění výkopku z hor.1-4 do 50 m na plochu po odstranění bet.dlažby
27 | SO01.11 | 162201203R00 | Vodorovné přemístění výkopku horniny tř. 1 - 4, do 10 m, kolečkem |  | m3 | 1.96 |  | 0 | 0 | 0 | 0 | 0 | RTS II / 2025 | 0 |  | 0 | 0 | 0 | 0 | 0 | 0 | 0 | SO01.11 | 0 | 0 | 0 | 21 | 0 | 0 | 1 |  |  |  | 0 | 0 | 0 | 13_ | SO01.11_1_ | SO01.11_ | 0 | 0 | 0 | 0 | 0 | 0 | 0 | P | 13 | 21 | Vodorovné přemístění výkopku horniny tř. 1 - 4, do 10 m, kolečkem
28 | SO01.11 | 162201210R00 | Příplatek za každých dalších 10 m přemístění výkopku z hor. tř. 1 - 4 kolečkem |  | m3 | 3.92 |  | 0 | 0 | 0 | 0 | 0 | RTS II / 2025 | 0 |  | 0 | 0 | 0 | 0 | 0 | 0 | 0 | SO01.11 | 0 | 0 | 0 | 21 | 0 | 0 | 1 |  |  |  | 0 | 0 | 0 | 13_ | SO01.11_1_ | SO01.11_ | 0 | 0 | 0 | 0 | 0 | 0 | 0 | P | 13 | 21 | Příplatek za každých dalších 10 m přemístění výkopku z hor. tř. 1 - 4 kolečkem
29 | SO01.11 | 171206111R00 | Uložení zemin do násypů předeps. tvarů s urovnáním |  | m3 | 13.293 |  | 0 | 0 | 0 | 0 | 0 | RTS II / 2025 | 0 |  | 0 | 0 | 0 | 0 | 0 | 0 | 0 | SO01.11 | 0 | 0 | 0 | 21 | 0 | 0 | 1 |  |  |  | 0 | 0 | 0 | 13_ | SO01.11_1_ | SO01.11_ | 0 | 0 | 0 | 0 | 0 | 0 | 0 | P | 13 | 21 | Uložení zemin do násypů předeps. tvarů s urovnáním
30 | SO01.11 | 162301102R00 | Vodorovné přemístění výkopku z hor.1-4 do 1000 m_dovoz zeminy pro výsev trávin |  | m3 | 0.98 |  | 0 | 0 | 0 | 0 | 0 | RTS II / 2025 | 0 |  | 0 | 0 | 0 | 0 | 0 | 0 | 0 | SO01.11 | 0 | 0 | 0 | 21 | 0 | 0 | 1 |  |  |  | 0 | 0 | 0 | 13_ | SO01.11_1_ | SO01.11_ | 0 | 0 | 0 | 0 | 0 | 0 | 0 | P | 13 | 21 | Vodorovné přemístění výkopku z hor.1-4 do 1000 m_dovoz zeminy pro výsev trávin
31 | SO01.11 | 162701109R00 | Příplatek k vod. přemístění hor.1-4 za další 1 km |  | m3 | 14.7 |  | 0 | 0 | 0 | 0 | 0 | RTS II / 2025 | 0 |  | 0 | 0 | 0 | 0 | 0 | 0 | 0 | SO01.11 | 0 | 0 | 0 | 21 | 0 | 0 | 1 |  |  |  | 0 | 0 | 0 | 13_ | SO01.11_1_ | SO01.11_ | 0 | 0 | 0 | 0 | 0 | 0 | 0 | P | 13 | 21 | Příplatek k vod. přemístění hor.1-4 za další 1 km
32 | SO01.11 | 162301102R00 | Vodorovné přemístění výkopku z hor.1-4 do 1000 m_odvoz nevhodné zeminy na skládku |  | m3 | 12.313 |  | 0 | 0 | 0 | 0 | 0 | RTS II / 2025 | 0 |  | 0 | 0 | 0 | 0 | 0 | 0 | 0 | SO01.11 | 0 | 0 | 0 | 21 | 0 | 0 | 1 |  |  |  | 0 | 0 | 0 | 13_ | SO01.11_1_ | SO01.11_ | 0 | 0 | 0 | 0 | 0 | 0 | 0 | P | 13 | 21 | Vodorovné přemístění výkopku z hor.1-4 do 1000 m_odvoz nevhodné zeminy na skládku
33 | SO01.11 | 162701109R00 | Příplatek k vod. přemístění hor.1-4 za další 1 km |  | m3 | 184.695 |  | 0 | 0 | 0 | 0 | 0 | RTS II / 2025 | 0 |  | 0 | 0 | 0 | 0 | 0 | 0 | 0 | SO01.11 | 0 | 0 | 0 | 21 | 0 | 0 | 1 |  |  |  | 0 | 0 | 0 | 13_ | SO01.11_1_ | SO01.11_ | 0 | 0 | 0 | 0 | 0 | 0 | 0 | P | 13 | 21 | Příplatek k vod. přemístění hor.1-4 za další 1 km
34 | SO01.11 | 199000002R00 | Poplatek za odběr horniny tř. 1- 4 k rekultivaci, č. dle katal. odpadů 17 05 04 |  | m3 | 12.313 |  | 0 | 0 | 0 | 0 | 0 | RTS II / 2025 | 0 |  | 0 | 0 | 0 | 0 | 0 | 0 | 0 | SO01.11 | 0 | 0 | 0 | 21 | 0 | 0 | 1 |  |  |  | 0 | 0 | 0 | 13_ | SO01.11_1_ | SO01.11_ | 0 | 0 | 0 | 0 | 0 | 0 | 0 | P | 13 | 21 | Poplatek za odběr horniny tř. 1- 4 k rekultivaci, č. dle katal. odpadů 17 05 04
| SO01.11 | 59 | Kryty pozemních komunikací, letišť a ploch dlážděných (předlažby) |  |  |  |  | 0 | 0 | 0 |  | 35.207 | [10 empty] | SO01.11 | [7 empty] | 0 | 0 | 0
35 | SO01.11 | 181101102R00 | Úprava pláně v zářezech v hor. 1-4, se zhutněním hutnění 30 MPa viz.PD |  | m2 | 6.7 |  | 0 | 0 | 0 | 0 | 0 | RTS II / 2025 | 0 |  | 0 | 0 | 0 | 0 | 0 | 0 | 0 | SO01.11 | 0 | 0 | 0 | 21 | 0 | 0 | 1 |  |  |  | 0 | 0 | 0 | 59_ | SO01.11_5_ | SO01.11_ | 0 | 0 | 0 | 0 | 0 | 0 | 0 | P | 59 | 21 | Úprava pláně v zářezech v hor. 1-4, se zhutněním hutnění 30 MPa viz.PD
36 | SO01.11 | 596215021R00 | Kladení zámkové dlažby tl. 6 cm do drtě tl. 4 cm |  | m2 | 6.7 |  | 0 | 0 | 0 | 0.0739 | 0.49513 | RTS II / 2025 | 0 |  | 0 | 0 | 0 | 0 | 0 | 0 | 0 | SO01.11 | 0 | 0 | 0 | 21 | 0 | 0 | 1 |  |  |  | 0 | 0 | 0 | 59_ | SO01.11_5_ | SO01.11_ | 0 | 0 | 0 | 0.49513 | 0 | 0 | 0 | P | 59 | 21 | Kladení zámkové dlažby tl. 6 cm do drtě tl. 4 cm
37 | SO01.11 | 59245308 | Dlažba zámková betonová 200 x 100 x 60 mm, přírodní_Dvouvrstvá vibrolisovaná dlažba opatřena impregnací. viz:PD |  | m2 | 6.767 |  | 0 | 0 | 0 | 0.131 | 0.88648 | RTS II / 2025 | 0 |  | 0 | 0 | 0 | 0 | 0 | 0 | 0 | SO01.11 | 0 | 0 | 0 | 21 | 0 | 0 | 1 |  |  |  | 0 | 0 | 0 | 59_ | SO01.11_5_ | SO01.11_ | 0 | 0 | 0 | 0.88648 | 0 | 0 | 0 | M | 59 | 21 | Dlažba zámková betonová 200 x 100 x 60 mm, přírodní_Dvouvrstvá vibrolisovaná dlažba opatřena impregnací. viz:PD
38 | SO01.11 | 564861111RT2 | Podklad ze štěrkodrti po zhutnění tloušťky 20 cm,štěrkodrť frakce 0-32 mm viz.PD |  | m2 | 6.7 |  | 0 | 0 | 0 | 0.46 | 3.082 | RTS II / 2025 | 0 |  | 0 | 0 | 0 | 0 | 0 | 0 | 0 | SO01.11 | 0 | 0 | 0 | 21 | 0 | 0 | 1 |  |  |  | 0 | 0 | 0 | 59_ | SO01.11_5_ | SO01.11_ | 0 | 0 | 0 | 3.082 | 0 | 0 | 0 | P | 59 | 21 | Podklad ze štěrkodrti po zhutnění tloušťky 20 cm,štěrkodrť frakce 0-32 mm viz.PD
39 | SO01.11 | 596291111R00 | Řezání zámkové dlažby tl. 60 mm |  | m | 5.8 |  | 0 | 0 | 0 | 0.00033 | 0.001914 | RTS II / 2025 | 0 |  | 0 | 0 | 0 | 0 | 0 | 0 | 0 | SO01.11 | 0 | 0 | 0 | 21 | 0 | 0 | 1 |  |  |  | 0 | 0 | 0 | 59_ | SO01.11_5_ | SO01.11_ | 0 | 0 | 0 | 0.001914 | 0 | 0 | 0 | P | 59 | 21 | Řezání zámkové dlažby tl. 60 mm
40 | SO01.11 | 211561111R00 | D+M_Výplň odvodňovacích žeber kam. hrubě drcen. max.do 16 mm_podkladní vrstva ve spádu kolem fontány pod kam.dlažbu viz.PD |  | m3 | 1.928 |  | 0 | 0 | 0 | 1.665 | 3.2101 | RTS II / 2025 | 0 |  | 0 | 0 | 0 | 0 | 0 | 0 | 0 | SO01.11 | 0 | 0 | 0 | 21 | 0 | 0 | 1 |  |  |  | 0 | 0 | 0 | 59_ | SO01.11_5_ | SO01.11_ | 0 | 0 | 0 | 3.2101 | 0 | 0 | 0 | P | 59 | 21 | D+M_Výplň odvodňovacích žeber kam. hrubě drcen. max.do 16 mm_podkladní vrstva ve spádu kolem fontány pod kam.dlažbu viz.PD
41 | SO01.11 | 591211211R00 | Skl.D_Kladení dlažby drobné kostky, lože z drti tl. 4-5 cm fr.4/8 viz.PD |  | m2 | 70.1 |  | 0 | 0 | 0 | 0.11 | 7.711 | RTS II / 2025 | 0 |  | 0 | 0 | 0 | 0 | 0 | 0 | 0 | SO01.11 | 0 | 0 | 0 | 21 | 0 | 0 | 1 |  |  |  | 0 | 0 | 0 | 59_ | SO01.11_5_ | SO01.11_ | 0 | 0 | 0 | 7.711 | 0 | 0 | 0 | P | 59 | 21 | Skl.D_Kladení dlažby drobné kostky, lože z drti tl. 4-5 cm fr.4/8 viz.PD
42 | SO01.11 | 58380056 | Mozaika dlažební žulová štípaná 40 až 60 mm |  | m2 | 71.502 |  | 0 | 0 | 0 | 0.12 | 8.5802 | RTS II / 2025 | 0 |  | 0 | 0 | 0 | 0 | 0 | 0 | 0 | SO01.11 | 0 | 0 | 0 | 21 | 0 | 0 | 1 |  |  |  | 0 | 0 | 0 | 59_ | SO01.11_5_ | SO01.11_ | 0 | 0 | 0 | 8.5802 | 0 | 0 | 0 | M | 59 | 21 | Mozaika dlažební žulová štípaná 40 až 60 mm
43 | SO01.11 | 596491113R00 | Řezání kamenné dlažby tl. do 60 mm |  | m | 45.7 |  | 0 | 0 | 0 | 0.00036 | 0.016452 | RTS II / 2025 | 0 |  | 0 | 0 | 0 | 0 | 0 | 0 | 0 | SO01.11 | 0 | 0 | 0 | 21 | 0 | 0 | 1 |  |  |  | 0 | 0 | 0 | 59_ | SO01.11_5_ | SO01.11_ | 0 | 0 | 0 | 0.016452 | 0 | 0 | 0 | P | 59 | 21 | Řezání kamenné dlažby tl. do 60 mm
44 | SO01.11 | 953171024R00 | Osazování poklopů ocelových viz.PD |  | kus | 1 |  | 0 | 0 | 0 | 0.00713 | 0.00713 | RTS II / 2025 | 0 |  | 0 | 0 | 0 | 0 | 0 | 0 | 0 | SO01.11 | 0 | 0 | 0 | 21 | 0 | 0 | 1 |  |  |  | 0 | 0 | 0 | 59_ | SO01.11_5_ | SO01.11_ | 0 | 0 | 0 | 0.00713 | 0 | 0 | 0 | P | 59 | 21 | Osazování poklopů ocelových viz.PD
45 | SO01.11 | 553400405 | Poklop šachtový ocel pro zadláždění 800 x 800 x 95 mm,nosnosti 12,5 tuny. viz.PD |  | kus | 1 |  | 0 | 0 | 0 | 0.0235 | 0.0235 | RTS II / 2025 | 0 |  | 0 | 0 | 0 | 0 | 0 | 0 | 0 | SO01.11 | 0 | 0 | 0 | 21 | 0 | 0 | 1 |  |  |  | 0 | 0 | 0 | 59_ | SO01.11_5_ | SO01.11_ | 0 | 0 | 0 | 0.0235 | 0 | 0 | 0 | M | 59 | 21 | Poklop šachtový ocel pro zadláždění 800 x 800 x 95 mm,nosnosti 12,5 tuny. viz.PD
46 | SO01.11 | 916561111RT2 | Osazení záhon.obrubníků do lože z C 12/15 s opěrou,včetně obrubníku 100/5/20 cm viz.PD |  | m | 3.5 |  | 0 | 0 | 0 | 0.12472 | 0.43652 | RTS II / 2025 | 0 |  | 0 | 0 | 0 | 0 | 0 | 0 | 0 | SO01.11 | 0 | 0 | 0 | 21 | 0 | 0 | 1 |  |  |  | 0 | 0 | 0 | 59_ | SO01.11_5_ | SO01.11_ | 0 | 0 | 0 | 0.43652 | 0 | 0 | 0 | P | 59 | 21 | Osazení záhon.obrubníků do lože z C 12/15 s opěrou,včetně obrubníku 100/5/20 cm viz.PD
47 | SO01.11 | 274323411RT5 | Oběra a pod obrubu z ocele_obeton základových pasů vodostavební C 25/30_XF3 odolnost proti střídavému působení mrazu viz.PD |  | m3 | 4.26 |  | 0 | 0 | 0 | 2.525 | 10.7565 | RTS II / 2025 | 0 |  | 0 | 0 | 0 | 0 | 0 | 0 | 0 | SO01.11 | 0 | 0 | 0 | 21 | 0 | 0 | 1 |  |  |  | 0 | 0 | 0 | 59_ | SO01.11_5_ | SO01.11_ | 0 | 0 | 0 | 10.7565 | 0 | 0 | 0 | P | 59 | 21 | Oběra a pod obrubu z ocele_obeton základových pasů vodostavební C 25/30_XF3 odolnost proti střídavému působení mrazu viz.PD
48 | SO01.11 | 998223011R00 | Přesun hmot, pozemní komunikace, kryt dlážděný |  | t | 35.207 |  | 0 | 0 | 0 | 0 | 0 | RTS II / 2025 | 0 |  | 0 | 0 | 0 | 0 | 0 | 0 | 0 | SO01.11 | 0 | 0 | 0 | 21 | 0 | 0 | 5 |  |  |  | 0 | 0 | 0 | 59_ | SO01.11_5_ | SO01.11_ | 0 | 0 | 0 | 0 | 0 | 0 | 0 | P | 59 | 21 | Přesun hmot, pozemní komunikace, kryt dlážděný
| SO01.11 | 767 | Konstrukce doplňkové stavební (zámečnické) |  |  |  |  | 0 | 0 | 0 |  | 0.49854 | [10 empty] | SO01.11 | [7 empty] | 0 | 0 | 0
49 | SO01.11 | 767995104R00 | Obruba bet..plochy a záhonů_Výroba a montáž kov. atypických konstr. do 5 kg, včetně ochybů,sváru a pod. |  | kg | 433.512 |  | 0 | 0 | 0 | 5e-05 | 0.021676 | RTS II / 2025 | 0 |  | 0 | 0 | 0 | 0 | 0 | 0 | 0 | SO01.11 | 0 | 0 | 0 | 21 | 0 | 0 | 7 |  |  |  | 0 | 0 | 0 | 767_ | SO01.11_76_ | SO01.11_ | 0 | 0 | 0 | 0.021676 | 0 | 0 | 0 | P | 767 | 21 | Obruba bet..plochy a záhonů_Výroba a montáž kov. atypických konstr. do 5 kg, včetně ochybů,sváru a pod.
50 | SO01.11 | 55399999 | Ocelové výrobky - Tyč ocelová Pz kruhová jakost S235 D 8 mm |  | kg | 31.363 |  | 0 | 0 | 0 | 0.001 | 0.031363 | RTS II / 2025 | 0 |  | 0 | 0 | 0 | 0 | 0 | 0 | 0 | SO01.11 | 0 | 0 | 0 | 21 | 0 | 0 | 7 |  |  |  | 0 | 0 | 0 | 767_ | SO01.11_76_ | SO01.11_ | 0 | 0 | 0 | 0.031363 | 0 | 0 | 0 | M | 767 | 21 | Ocelové výrobky - Tyč ocelová Pz kruhová jakost S235 D 8 mm
51 | SO01.11 | 55399999 | Ocelové výrobky -Tyč ocelová Pz plochá 150 x 5 mm |  | kg | 445.5 |  | 0 | 0 | 0 | 0.001 | 0.4455 | RTS II / 2025 | 0 |  | 0 | 0 | 0 | 0 | 0 | 0 | 0 | SO01.11 | 0 | 0 | 0 | 21 | 0 | 0 | 7 |  |  |  | 0 | 0 | 0 | 767_ | SO01.11_76_ | SO01.11_ | 0 | 0 | 0 | 0.4455 | 0 | 0 | 0 | M | 767 | 21 | Ocelové výrobky -Tyč ocelová Pz plochá 150 x 5 mm
52 | SO01.11 | 998767101R00 | Přesun hmot pro zámečnické konstrukce, v objektech výšky do 6 m |  | t | 0.498 |  | 0 | 0 | 0 | 0 | 0 | RTS II / 2025 | 0 |  | 0 | 0 | 0 | 0 | 0 | 0 | 0 | SO01.11 | 0 | 0 | 0 | 21 | 0 | 0 | 5 |  |  |  | 0 | 0 | 0 | 767_ | SO01.11_76_ | SO01.11_ | 0 | 0 | 0 | 0 | 0 | 0 | 0 | P | 767 | 21 | Přesun hmot pro zámečnické konstrukce, v objektech výšky do 6 m
| SO01.11 | 90 | Hodinové zúčtovací sazby (HZS) |  |  |  |  | 0 | 0 | 0 |  | 0 | [10 empty] | SO01.11 | [7 empty] | 0 | 0 | 0
53 | SO01.11 | 905 R01 | Revize provoz.souboru a st.obj.,elektroinstalace a pod. objektu kašny, včetně protokolu viz.PD |  | h | 8 |  | 0 | 0 | 0 | 0 | 0 | RTS II / 2025 | 0 |  | 0 | 0 | 0 | 0 | 0 | 0 | 0 | SO01.11 | 0 | 0 | 0 | 21 | 0 | 0 | 1 |  |  |  | 0 | 0 | 0 | 90_ | SO01.11_9_ | SO01.11_ | 0 | 0 | 0 | 0 | 0 | 0 | 0 | P | 90 | 21 | Revize provoz.souboru a st.obj.,elektroinstalace a pod. objektu kašny, včetně protokolu viz.PD
54 | SO01.11 | 904 R01 | Oprava kašny _ odzimování,úklid a pod. před uvedením do provozu viz.PD |  | h | 8 |  | 0 | 0 | 0 | 0 | 0 | RTS II / 2025 | 0 |  | 0 | 0 | 0 | 0 | 0 | 0 | 0 | SO01.11 | 0 | 0 | 0 | 21 | 0 | 0 | 1 |  |  |  | 0 | 0 | 0 | 90_ | SO01.11_9_ | SO01.11_ | 0 | 0 | 0 | 0 | 0 | 0 | 0 | P | 90 | 21 | Oprava kašny _ odzimování,úklid a pod. před uvedením do provozu viz.PD
| SO01.11 | 91 | Doplňující konstrukce a práce na pozemních komunikacích a zpevněných plochách |  |  |  |  | 0 | 0 | 0 |  | 3.5875 | [10 empty] | SO01.11 | [7 empty] | 0 | 0 | 0
55 | SO01.11 | 564831111RT2 | Podklad ze štěrkodrti po zhutnění tloušťky 10 cm,štěrkodrť frakce 0-32 mm viz.PD |  | m2 | 6.853 |  | 0 | 0 | 0 | 0.23 | 1.5762 | RTS II / 2025 | 0 |  | 0 | 0 | 0 | 0 | 0 | 0 | 0 | SO01.11 | 0 | 0 | 0 | 21 | 0 | 0 | 1 |  |  |  | 0 | 0 | 0 | 91_ | SO01.11_9_ | SO01.11_ | 0 | 0 | 0 | 1.5762 | 0 | 0 | 0 | P | 91 | 21 | Podklad ze štěrkodrti po zhutnění tloušťky 10 cm,štěrkodrť frakce 0-32 mm viz.PD
56 | SO01.11 | 451504111R00 | Zřízení lože z kameniva pod dlažbu tl. do 100 mm |  | m2 | 5.46 |  | 0 | 0 | 0 | 0 | 0 | RTS II / 2025 | 0 |  | 0 | 0 | 0 | 0 | 0 | 0 | 0 | SO01.11 | 0 | 0 | 0 | 21 | 0 | 0 | 1 |  |  |  | 0 | 0 | 0 | 91_ | SO01.11_9_ | SO01.11_ | 0 | 0 | 0 | 0 | 0 | 0 | 0 | P | 91 | 21 | Zřízení lože z kameniva pod dlažbu tl. do 100 mm
57 | SO01.11 | 583424801 | Kamenivo drcené 4/8 viz.PD |  | t | 0.481 |  | 0 | 0 | 0 | 1 | 0.481 | RTS II / 2025 | 0 |  | 0 | 0 | 0 | 0 | 0 | 0 | 0 | SO01.11 | 0 | 0 | 0 | 21 | 0 | 0 | 1 |  |  |  | 0 | 0 | 0 | 91_ | SO01.11_9_ | SO01.11_ | 0 | 0 | 0 | 0.481 | 0 | 0 | 0 | M | 91 | 21 | Kamenivo drcené 4/8 viz.PD
58 | SO01.11 | 917712111R00 | Osazení ležat. obrub. bet. bez opěr, lože z kamen. |  | m | 13 |  | 0 | 0 | 0 | 0.07348 | 0.95524 | RTS II / 2025 | 0 |  | 0 | 0 | 0 | 0 | 0 | 0 | 0 | SO01.11 | 0 | 0 | 0 | 21 | 0 | 0 | 1 |  |  |  | 0 | 0 | 0 | 91_ | SO01.11_9_ | SO01.11_ | 0 | 0 | 0 | 0.95524 | 0 | 0 | 0 | P | 91 | 21 | Osazení ležat. obrub. bet. bez opěr, lože z kamen.
59 | SO01.11 | 59217003 | Obrubník parkový betonový 80 x 250 x 1000 mm přírodní viz.PD |  | kus | 13.13 |  | 0 | 0 | 0 | 0.0438 | 0.57509 | RTS II / 2025 | 0 |  | 0 | 0 | 0 | 0 | 0 | 0 | 0 | SO01.11 | 0 | 0 | 0 | 21 | 0 | 0 | 1 |  |  |  | 0 | 0 | 0 | 91_ | SO01.11_9_ | SO01.11_ | 0 | 0 | 0 | 0.57509 | 0 | 0 | 0 | M | 91 | 21 | Obrubník parkový betonový 80 x 250 x 1000 mm přírodní viz.PD
60 | SO01.11 | 998223011R00 | Přesun hmot, pozemní komunikace, kryt dlážděný |  | t | 3.587 |  | 0 | 0 | 0 | 0 | 0 | RTS II / 2025 | 0 |  | 0 | 0 | 0 | 0 | 0 | 0 | 0 | SO01.11 | 0 | 0 | 0 | 21 | 0 | 0 | 5 |  |  |  | 0 | 0 | 0 | 91_ | SO01.11_9_ | SO01.11_ | 0 | 0 | 0 | 0 | 0 | 0 | 0 | P | 91 | 21 | Přesun hmot, pozemní komunikace, kryt dlážděný
| SO01.12 |  | Řešení zeleně a terénní úpravy |  |  |  |  | 0 | 0 | 0 |  | 6.912
| SO01.12 | 11 | Přípravné a přidružené práce |  |  |  |  | 0 | 0 | 0 |  | 0.005773 | [10 empty] | SO01.12 | [7 empty] | 0 | 0 | 0
61 | SO01.12 | 184802211R00 | M_Chemické odplevelení před založením kultury nad 20 m2 postřikem na široko v rovině a svahu do 1:5 viz.PD |  | m2 | 67.4 |  | 0 | 0 | 0 | 0 | 0 | RTS II / 2025 | 0 |  | 0 | 0 | 0 | 0 | 0 | 0 | 0 | SO01.12 | 0 | 0 | 0 | 21 | 0 | 0 | 1 |  |  |  | 0 | 0 | 0 | 11_ | SO01.12_1_ | SO01.12_ | 0 | 0 | 0 | 0 | 0 | 0 | 0 | P | 11 | 21 | M_Chemické odplevelení před založením kultury nad 20 m2 postřikem na široko v rovině a svahu do 1:5 viz.PD
62 | SO01.12 | 25234000.A | D_Herbicid totální neselektivní viz.PD |  | l | 0.044 |  | 0 | 0 | 0 | 0.001 | 4.4e-05 | RTS II / 2025 | 0 |  | 0 | 0 | 0 | 0 | 0 | 0 | 0 | SO01.12 | 0 | 0 | 0 | 21 | 0 | 0 | 1 |  |  |  | 0 | 0 | 0 | 11_ | SO01.12_1_ | SO01.12_ | 0 | 0 | 0 | 4.4e-05 | 0 | 0 | 0 | M | 11 | 21 | D_Herbicid totální neselektivní viz.PD
63 | SO01.12 | 111105111R00 | Odstranění stařiny přes 500 m2 s naložením a odvozem do 20 km v rovině nebo svahu do 1:5 viz.PD |  | m2 | 33.7 |  | 0 | 0 | 0 | 0 | 0 | RTS II / 2025 | 0 |  | 0 | 0 | 0 | 0 | 0 | 0 | 0 | SO01.12 | 0 | 0 | 0 | 21 | 0 | 0 | 1 |  |  |  | 0 | 0 | 0 | 11_ | SO01.12_1_ | SO01.12_ | 0 | 0 | 0 | 0 | 0 | 0 | 0 | P | 11 | 21 | Odstranění stařiny přes 500 m2 s naložením a odvozem do 20 km v rovině nebo svahu do 1:5 viz.PD
64 | SO01.12 | 111209111R00 | Likvidace vzniklé bio.hmoty_uložení na říz.skládku a pod._dle PD |  | m2 | 33.7 |  | 0 | 0 | 0 | 0.00017 | 0.005729 | RTS II / 2025 | 0 |  | 0 | 0 | 0 | 0 | 0 | 0 | 0 | SO01.12 | 0 | 0 | 0 | 21 | 0 | 0 | 1 |  |  |  | 0 | 0 | 0 | 11_ | SO01.12_1_ | SO01.12_ | 0 | 0 | 0 | 0.005729 | 0 | 0 | 0 | P | 11 | 21 | Likvidace vzniklé bio.hmoty_uložení na říz.skládku a pod._dle PD
65 | SO01.12 | 182001111R00 | Plošná úprava terénu, nerovnosti do 10 cm v rovině_trávník a záhon viz.PD |  | m2 | 33.7 |  | 0 | 0 | 0 | 0 | 0 | RTS II / 2025 | 0 |  | 0 | 0 | 0 | 0 | 0 | 0 | 0 | SO01.12 | 0 | 0 | 0 | 21 | 0 | 0 | 1 |  |  |  | 0 | 0 | 0 | 11_ | SO01.12_1_ | SO01.12_ | 0 | 0 | 0 | 0 | 0 | 0 | 0 | P | 11 | 21 | Plošná úprava terénu, nerovnosti do 10 cm v rovině_trávník a záhon viz.PD
66 | SO01.12 | 182001151R00 | Prokypření půdy rotavátorem viz.PD |  | m2 | 33.7 |  | 0 | 0 | 0 | 0 | 0 | RTS II / 2025 | 0 |  | 0 | 0 | 0 | 0 | 0 | 0 | 0 | SO01.12 | 0 | 0 | 0 | 21 | 0 | 0 | 1 |  |  |  | 0 | 0 | 0 | 11_ | SO01.12_1_ | SO01.12_ | 0 | 0 | 0 | 0 | 0 | 0 | 0 | P | 11 | 21 | Prokypření půdy rotavátorem viz.PD
| SO01.12 | 18 | Povrchové úpravy terénu |  |  |  |  | 0 | 0 | 0 |  | 6.9062 | [10 empty] | SO01.12 | [7 empty] | 0 | 0 | 0
67 | SO01.12 | 183204116R00 | Výsadba_trvalky_Výsadba trvalek do připravené půdy viz.PD |  | kus | 193 |  | 0 | 0 | 0 | 0 | 0 | RTS II / 2025 | 0 |  | 0 | 0 | 0 | 0 | 0 | 0 | 0 | SO01.12 | 0 | 0 | 0 | 21 | 0 | 0 | 1 |  |  |  | 0 | 0 | 0 | 18_ | SO01.12_1_ | SO01.12_ | 0 | 0 | 0 | 0 | 0 | 0 | 0 | P | 18 | 21 | Výsadba_trvalky_Výsadba trvalek do připravené půdy viz.PD
68 | SO01.12 | 183101111R00 | Hloub. jamek bez výměny půdy do 0,01 m3, svah 1:5 |  | kus | 193 |  | 0 | 0 | 0 | 0 | 0 | RTS II / 2025 | 0 |  | 0 | 0 | 0 | 0 | 0 | 0 | 0 | SO01.12 | 0 | 0 | 0 | 21 | 0 | 0 | 1 |  |  |  | 0 | 0 | 0 | 18_ | SO01.12_1_ | SO01.12_ | 0 | 0 | 0 | 0 | 0 | 0 | 0 | P | 18 | 21 | Hloub. jamek bez výměny půdy do 0,01 m3, svah 1:5
69 | SO01.12 | 184816111R00 | Hnojení sazenic průmysl. hnojivy do 0,25 kg k 1saz |  | kus | 193 |  | 0 | 0 | 0 | 0 | 0 | RTS II / 2025 | 0 |  | 0 | 0 | 0 | 0 | 0 | 0 | 0 | SO01.12 | 0 | 0 | 0 | 21 | 0 | 0 | 1 |  |  |  | 0 | 0 | 0 | 18_ | SO01.12_1_ | SO01.12_ | 0 | 0 | 0 | 0 | 0 | 0 | 0 | P | 18 | 21 | Hnojení sazenic průmysl. hnojivy do 0,25 kg k 1saz
70 | SO01.12 | 25191161 | Hnojivo s postupným uvolňováním _tablety1 tableta=2g (1ks=200tablet) viz.PD |  | kus | 1.93 |  | 0 | 0 | 0 | 0.001 | 0.00193 | RTS II / 2025 | 0 |  | 0 | 0 | 0 | 0 | 0 | 0 | 0 | SO01.12 | 0 | 0 | 0 | 21 | 0 | 0 | 1 |  |  |  | 0 | 0 | 0 | 18_ | SO01.12_1_ | SO01.12_ | 0 | 0 | 0 | 0.00193 | 0 | 0 | 0 | M | 18 | 21 | Hnojivo s postupným uvolňováním _tablety1 tableta=2g (1ks=200tablet) viz.PD
71 | SO01.12 | 184921093R00 | Mulčování rostlin tl mulče do 0,07 m v rovině a svahu do 1:5 viz.PD |  | m2 | 33.7 |  | 0 | 0 | 0 | 0 | 0 | RTS II / 2025 | 0 |  | 0 | 0 | 0 | 0 | 0 | 0 | 0 | SO01.12 | 0 | 0 | 0 | 21 | 0 | 0 | 1 |  |  |  | 0 | 0 | 0 | 18_ | SO01.12_1_ | SO01.12_ | 0 | 0 | 0 | 0 | 0 | 0 | 0 | P | 18 | 21 | Mulčování rostlin tl mulče do 0,07 m v rovině a svahu do 1:5 viz.PD
72 | SO01.12 | 583424801 | Kamenivo drcené 4/8 _Ostrohranný štěrk fr. 4/8 mm_pro rozprostření viz.PD |  | t | 4.671 |  | 0 | 0 | 0 | 1 | 4.671 | RTS II / 2025 | 0 |  | 0 | 0 | 0 | 0 | 0 | 0 | 0 | SO01.12 | 0 | 0 | 0 | 21 | 0 | 0 | 1 |  |  |  | 0 | 0 | 0 | 18_ | SO01.12_1_ | SO01.12_ | 0 | 0 | 0 | 4.671 | 0 | 0 | 0 | M | 18 | 21 | Kamenivo drcené 4/8 _Ostrohranný štěrk fr. 4/8 mm_pro rozprostření viz.PD
73 | SO01.12 | 182001111R00 | Plošná úprava terénu, nerovnosti do 10 cm v rovině_vrstva štěrku pro záhony viz.PD |  | m2 | 33.7 |  | 0 | 0 | 0 | 0 | 0 | RTS II / 2025 | 0 |  | 0 | 0 | 0 | 0 | 0 | 0 | 0 | SO01.12 | 0 | 0 | 0 | 21 | 0 | 0 | 1 |  |  |  | 0 | 0 | 0 | 18_ | SO01.12_1_ | SO01.12_ | 0 | 0 | 0 | 0 | 0 | 0 | 0 | P | 18 | 21 | Plošná úprava terénu, nerovnosti do 10 cm v rovině_vrstva štěrku pro záhony viz.PD
74 | SO01.12 | 566111211R00 | Příplatek za rozprostření kameniva na plochu |  | m2 | 33.7 |  | 0 | 0 | 0 | 0 | 0 | RTS II / 2025 | 0 |  | 0 | 0 | 0 | 0 | 0 | 0 | 0 | SO01.12 | 0 | 0 | 0 | 21 | 0 | 0 | 1 |  |  |  | 0 | 0 | 0 | 18_ | SO01.12_1_ | SO01.12_ | 0 | 0 | 0 | 0 | 0 | 0 | 0 | P | 18 | 21 | Příplatek za rozprostření kameniva na plochu
75 | SO01.12 | 185804312R00 | Zalití rostlin vodou plocha nad 20 m2 20l/m2 |  | m3 | 0.674 |  | 0 | 0 | 0 | 0 | 0 | RTS II / 2025 | 0 |  | 0 | 0 | 0 | 0 | 0 | 0 | 0 | SO01.12 | 0 | 0 | 0 | 21 | 0 | 0 | 1 |  |  |  | 0 | 0 | 0 | 18_ | SO01.12_1_ | SO01.12_ | 0 | 0 | 0 | 0 | 0 | 0 | 0 | P | 18 | 21 | Zalití rostlin vodou plocha nad 20 m2 20l/m2
76 | SO01.12 | 185851111R00 | Dovoz vody pro zálivku rostlin do 6 km |  | m3 | 0.674 |  | 0 | 0 | 0 | 0 | 0 | RTS II / 2025 | 0 |  | 0 | 0 | 0 | 0 | 0 | 0 | 0 | SO01.12 | 0 | 0 | 0 | 21 | 0 | 0 | 1 |  |  |  | 0 | 0 | 0 | 18_ | SO01.12_1_ | SO01.12_ | 0 | 0 | 0 | 0 | 0 | 0 | 0 | P | 18 | 21 | Dovoz vody pro zálivku rostlin do 6 km
77 | SO01.12 | 026100_p18 | Z1_D_Carex buchananii 'Red Rooster' viz.PD |  | kus | 17 |  | 0 | 0 | 0 | 0.001 | 0.017 |  | 0 |  | 0 | 0 | 0 | 0 | 0 | 0 | 0 | SO01.12 | 0 | 0 | 0 | 21 | 0 | 0 | 1 |  |  |  | 0 | 0 | 0 | 18_ | SO01.12_1_ | SO01.12_ | 0 | 0 | 0 | 0.017 | 0 | 0 | 0 | M | 18 | 21 | Z1_D_Carex buchananii 'Red Rooster' viz.PD
78 | SO01.12 | 026100_p19 | D_Aster amellus 'Sternkugel' viz.PD |  | kus | 11 |  | 0 | 0 | 0 | 0.001 | 0.011 |  | 0 |  | 0 | 0 | 0 | 0 | 0 | 0 | 0 | SO01.12 | 0 | 0 | 0 | 21 | 0 | 0 | 1 |  |  |  | 0 | 0 | 0 | 18_ | SO01.12_1_ | SO01.12_ | 0 | 0 | 0 | 0.011 | 0 | 0 | 0 | M | 18 | 21 | D_Aster amellus 'Sternkugel' viz.PD
79 | SO01.12 | 026100_p20 | D_Sedum telephium 'Herbsfreude' viz.PD |  | kus | 4 |  | 0 | 0 | 0 | 0.001 | 0.004 |  | 0 |  | 0 | 0 | 0 | 0 | 0 | 0 | 0 | SO01.12 | 0 | 0 | 0 | 21 | 0 | 0 | 1 |  |  |  | 0 | 0 | 0 | 18_ | SO01.12_1_ | SO01.12_ | 0 | 0 | 0 | 0.004 | 0 | 0 | 0 | M | 18 | 21 | D_Sedum telephium 'Herbsfreude' viz.PD
80 | SO01.12 | 026100_p21 | D_Salvia nemorosa 'Caradonna' viz.PD |  | kus | 3 |  | 0 | 0 | 0 | 0.001 | 0.003 |  | 0 |  | 0 | 0 | 0 | 0 | 0 | 0 | 0 | SO01.12 | 0 | 0 | 0 | 21 | 0 | 0 | 1 |  |  |  | 0 | 0 | 0 | 18_ | SO01.12_1_ | SO01.12_ | 0 | 0 | 0 | 0.003 | 0 | 0 | 0 | M | 18 | 21 | D_Salvia nemorosa 'Caradonna' viz.PD
81 | SO01.12 | 026100_p23 | D_Calamintha nepeta 'Triumphator' viz.PD |  | kus | 8 |  | 0 | 0 | 0 | 0.001 | 0.008 |  | 0 |  | 0 | 0 | 0 | 0 | 0 | 0 | 0 | SO01.12 | 0 | 0 | 0 | 21 | 0 | 0 | 1 |  |  |  | 0 | 0 | 0 | 18_ | SO01.12_1_ | SO01.12_ | 0 | 0 | 0 | 0.008 | 0 | 0 | 0 | M | 18 | 21 | D_Calamintha nepeta 'Triumphator' viz.PD
82 | SO01.12 | 026100_p24 | D_Heuchera sanquinea viz.PD |  | kus | 8 |  | 0 | 0 | 0 | 0.001 | 0.008 |  | 0 |  | 0 | 0 | 0 | 0 | 0 | 0 | 0 | SO01.12 | 0 | 0 | 0 | 21 | 0 | 0 | 1 |  |  |  | 0 | 0 | 0 | 18_ | SO01.12_1_ | SO01.12_ | 0 | 0 | 0 | 0.008 | 0 | 0 | 0 | M | 18 | 21 | D_Heuchera sanquinea viz.PD
83 | SO01.12 | 026100_p25 | D_Origanum vulgare 'Compactum' viz.PD |  | kus | 17 |  | 0 | 0 | 0 | 0.001 | 0.017 |  | 0 |  | 0 | 0 | 0 | 0 | 0 | 0 | 0 | SO01.12 | 0 | 0 | 0 | 21 | 0 | 0 | 1 |  |  |  | 0 | 0 | 0 | 18_ | SO01.12_1_ | SO01.12_ | 0 | 0 | 0 | 0.017 | 0 | 0 | 0 | M | 18 | 21 | D_Origanum vulgare 'Compactum' viz.PD
84 | SO01.12 | 026100_p26 | D_Salvia nemorosa 'Ostfriesland' viz.PD |  | kus | 8 |  | 0 | 0 | 0 | 0.001 | 0.008 |  | 0 |  | 0 | 0 | 0 | 0 | 0 | 0 | 0 | SO01.12 | 0 | 0 | 0 | 21 | 0 | 0 | 1 |  |  |  | 0 | 0 | 0 | 18_ | SO01.12_1_ | SO01.12_ | 0 | 0 | 0 | 0.008 | 0 | 0 | 0 | M | 18 | 21 | D_Salvia nemorosa 'Ostfriesland' viz.PD
85 | SO01.12 | 026100_p27 | Z2_D_Molinia caerulea 'Paul Peterson' viz.PD |  | kus | 6 |  | 0 | 0 | 0 | 0.001 | 0.006 |  | 0 |  | 0 | 0 | 0 | 0 | 0 | 0 | 0 | SO01.12 | 0 | 0 | 0 | 21 | 0 | 0 | 1 |  |  |  | 0 | 0 | 0 | 18_ | SO01.12_1_ | SO01.12_ | 0 | 0 | 0 | 0.006 | 0 | 0 | 0 | M | 18 | 21 | Z2_D_Molinia caerulea 'Paul Peterson' viz.PD
86 | SO01.12 | 026100_p28 | D_Echinacea purpurea 'Magnus' viz.PD |  | kus | 9 |  | 0 | 0 | 0 | 0.001 | 0.009 |  | 0 |  | 0 | 0 | 0 | 0 | 0 | 0 | 0 | SO01.12 | 0 | 0 | 0 | 21 | 0 | 0 | 1 |  |  |  | 0 | 0 | 0 | 18_ | SO01.12_1_ | SO01.12_ | 0 | 0 | 0 | 0.009 | 0 | 0 | 0 | M | 18 | 21 | D_Echinacea purpurea 'Magnus' viz.PD
87 | SO01.12 | 026100_p29 | D_Agastache 'Blue Fortune' viz.PD |  | kus | 3 |  | 0 | 0 | 0 | 0.001 | 0.003 |  | 0 |  | 0 | 0 | 0 | 0 | 0 | 0 | 0 | SO01.12 | 0 | 0 | 0 | 21 | 0 | 0 | 1 |  |  |  | 0 | 0 | 0 | 18_ | SO01.12_1_ | SO01.12_ | 0 | 0 | 0 | 0.003 | 0 | 0 | 0 | M | 18 | 21 | D_Agastache 'Blue Fortune' viz.PD
88 | SO01.12 | 026100_p30 | D_Calamagrostis × acutiflora 'Karl Foerster' viz.PD |  | kus | 16 |  | 0 | 0 | 0 | 0.001 | 0.016 |  | 0 |  | 0 | 0 | 0 | 0 | 0 | 0 | 0 | SO01.12 | 0 | 0 | 0 | 21 | 0 | 0 | 1 |  |  |  | 0 | 0 | 0 | 18_ | SO01.12_1_ | SO01.12_ | 0 | 0 | 0 | 0.016 | 0 | 0 | 0 | M | 18 | 21 | D_Calamagrostis × acutiflora 'Karl Foerster' viz.PD
89 | SO01.12 | 026100_p31 | D_Panicum virgatum 'Shenandoah' viz.PD |  | kus | 10 |  | 0 | 0 | 0 | 0.001 | 0.01 |  | 0 |  | 0 | 0 | 0 | 0 | 0 | 0 | 0 | SO01.12 | 0 | 0 | 0 | 21 | 0 | 0 | 1 |  |  |  | 0 | 0 | 0 | 18_ | SO01.12_1_ | SO01.12_ | 0 | 0 | 0 | 0.01 | 0 | 0 | 0 | M | 18 | 21 | D_Panicum virgatum 'Shenandoah' viz.PD
90 | SO01.12 | 026100_p32 | D_Perovskia atriplicifolia ‘Blue Spire’ viz.PD |  | kus | 7 |  | 0 | 0 | 0 | 0.001 | 0.007 |  | 0 |  | 0 | 0 | 0 | 0 | 0 | 0 | 0 | SO01.12 | 0 | 0 | 0 | 21 | 0 | 0 | 1 |  |  |  | 0 | 0 | 0 | 18_ | SO01.12_1_ | SO01.12_ | 0 | 0 | 0 | 0.007 | 0 | 0 | 0 | M | 18 | 21 | D_Perovskia atriplicifolia ‘Blue Spire’ viz.PD
91 | SO01.12 | 026100_p33 | D_Carex buchananii 'Red Rooster' viz.PD |  | kus | 11 |  | 0 | 0 | 0 | 0.001 | 0.011 |  | 0 |  | 0 | 0 | 0 | 0 | 0 | 0 | 0 | SO01.12 | 0 | 0 | 0 | 21 | 0 | 0 | 1 |  |  |  | 0 | 0 | 0 | 18_ | SO01.12_1_ | SO01.12_ | 0 | 0 | 0 | 0.011 | 0 | 0 | 0 | M | 18 | 21 | D_Carex buchananii 'Red Rooster' viz.PD
92 | SO01.12 | 026100_p34 | D_Aster divarigatus 'Tradescant' viz.PD |  | kus | 9 |  | 0 | 0 | 0 | 0.001 | 0.009 |  | 0 |  | 0 | 0 | 0 | 0 | 0 | 0 | 0 | SO01.12 | 0 | 0 | 0 | 21 | 0 | 0 | 1 |  |  |  | 0 | 0 | 0 | 18_ | SO01.12_1_ | SO01.12_ | 0 | 0 | 0 | 0.009 | 0 | 0 | 0 | M | 18 | 21 | D_Aster divarigatus 'Tradescant' viz.PD
93 | SO01.12 | 026100_p35 | D_Sedum telephium 'Herbsfreude' viz.PD |  | kus | 3 |  | 0 | 0 | 0 | 0.001 | 0.003 |  | 0 |  | 0 | 0 | 0 | 0 | 0 | 0 | 0 | SO01.12 | 0 | 0 | 0 | 21 | 0 | 0 | 1 |  |  |  | 0 | 0 | 0 | 18_ | SO01.12_1_ | SO01.12_ | 0 | 0 | 0 | 0.003 | 0 | 0 | 0 | M | 18 | 21 | D_Sedum telephium 'Herbsfreude' viz.PD
94 | SO01.12 | 026100_p36 | D_Knautia macedonica 'Red Knight' viz.PD |  | kus | 5 |  | 0 | 0 | 0 | 0.001 | 0.005 |  | 0 |  | 0 | 0 | 0 | 0 | 0 | 0 | 0 | SO01.12 | 0 | 0 | 0 | 21 | 0 | 0 | 1 |  |  |  | 0 | 0 | 0 | 18_ | SO01.12_1_ | SO01.12_ | 0 | 0 | 0 | 0.005 | 0 | 0 | 0 | M | 18 | 21 | D_Knautia macedonica 'Red Knight' viz.PD
95 | SO01.12 | 026100_p37 | D_Verbena bonariensis viz.PD |  | kus | 7 |  | 0 | 0 | 0 | 0.001 | 0.007 |  | 0 |  | 0 | 0 | 0 | 0 | 0 | 0 | 0 | SO01.12 | 0 | 0 | 0 | 21 | 0 | 0 | 1 |  |  |  | 0 | 0 | 0 | 18_ | SO01.12_1_ | SO01.12_ | 0 | 0 | 0 | 0.007 | 0 | 0 | 0 | M | 18 | 21 | D_Verbena bonariensis viz.PD
96 | SO01.12 | 026100_p39 | D_Origanum vulgare 'Compactum' viz.PD |  | kus | 6 |  | 0 | 0 | 0 | 0.001 | 0.006 |  | 0 |  | 0 | 0 | 0 | 0 | 0 | 0 | 0 | SO01.12 | 0 | 0 | 0 | 21 | 0 | 0 | 1 |  |  |  | 0 | 0 | 0 | 18_ | SO01.12_1_ | SO01.12_ | 0 | 0 | 0 | 0.006 | 0 | 0 | 0 | M | 18 | 21 | D_Origanum vulgare 'Compactum' viz.PD
97 | SO01.12 | 183101111R00 | Hloubení jamek bez výměny půdy zeminy tř 1 až 4 pro cibuloviny v rovině a svahu do 1:5 viz.PD |  | kus | 340 |  | 0 | 0 | 0 | 0 | 0 | RTS II / 2025 | 0 |  | 0 | 0 | 0 | 0 | 0 | 0 | 0 | SO01.12 | 0 | 0 | 0 | 21 | 0 | 0 | 1 |  |  |  | 0 | 0 | 0 | 18_ | SO01.12_1_ | SO01.12_ | 0 | 0 | 0 | 0 | 0 | 0 | 0 | P | 18 | 21 | Hloubení jamek bez výměny půdy zeminy tř 1 až 4 pro cibuloviny v rovině a svahu do 1:5 viz.PD
98 | SO01.12 | 183204113R00 | Výsadba cibulí nebo hlíz |  | kus | 340 |  | 0 | 0 | 0 | 0 | 0 | RTS II / 2025 | 0 |  | 0 | 0 | 0 | 0 | 0 | 0 | 0 | SO01.12 | 0 | 0 | 0 | 21 | 0 | 0 | 1 |  |  |  | 0 | 0 | 0 | 18_ | SO01.12_1_ | SO01.12_ | 0 | 0 | 0 | 0 | 0 | 0 | 0 | P | 18 | 21 | Výsadba cibulí nebo hlíz
99 | SO01.12 | 026100_p49 | Z1_Tulipa fosteriana 'Albert Heijn' (hnízdo po 5 ks) viz.PD |  | kus | 50 |  | 0 | 0 | 0 | 0.001 | 0.05 |  | 0 |  | 0 | 0 | 0 | 0 | 0 | 0 | 0 | SO01.12 | 0 | 0 | 0 | 21 | 0 | 0 | 1 |  |  |  | 0 | 0 | 0 | 18_ | SO01.12_1_ | SO01.12_ | 0 | 0 | 0 | 0.05 | 0 | 0 | 0 | M | 18 | 21 | Z1_Tulipa fosteriana 'Albert Heijn' (hnízdo po 5 ks) viz.PD
100 | SO01.12 | 026100_p50 | Narcissus poeticus var. Recurvus (hnízdo po 5 ks) viz.PD |  | kus | 50 |  | 0 | 0 | 0 | 0.001 | 0.05 |  | 0 |  | 0 | 0 | 0 | 0 | 0 | 0 | 0 | SO01.12 | 0 | 0 | 0 | 21 | 0 | 0 | 1 |  |  |  | 0 | 0 | 0 | 18_ | SO01.12_1_ | SO01.12_ | 0 | 0 | 0 | 0.05 | 0 | 0 | 0 | M | 18 | 21 | Narcissus poeticus var. Recurvus (hnízdo po 5 ks) viz.PD
101 | SO01.12 | 026100_p51 | Hyacinthoides hispanica 'Excelsior' (hnízdo po 5 ks) viz.PD |  | kus | 50 |  | 0 | 0 | 0 | 0.001 | 0.05 |  | 0 |  | 0 | 0 | 0 | 0 | 0 | 0 | 0 | SO01.12 | 0 | 0 | 0 | 21 | 0 | 0 | 1 |  |  |  | 0 | 0 | 0 | 18_ | SO01.12_1_ | SO01.12_ | 0 | 0 | 0 | 0.05 | 0 | 0 | 0 | M | 18 | 21 | Hyacinthoides hispanica 'Excelsior' (hnízdo po 5 ks) viz.PD
102 | SO01.12 | 026100_p52 | Z2_D_Allium atropurpureum viz.PD |  | kus | 10 |  | 0 | 0 | 0 | 0.001 | 0.01 |  | 0 |  | 0 | 0 | 0 | 0 | 0 | 0 | 0 | SO01.12 | 0 | 0 | 0 | 21 | 0 | 0 | 1 |  |  |  | 0 | 0 | 0 | 18_ | SO01.12_1_ | SO01.12_ | 0 | 0 | 0 | 0.01 | 0 | 0 | 0 | M | 18 | 21 | Z2_D_Allium atropurpureum viz.PD
103 | SO01.12 | 026100_p53 | Tulipa fosteriana 'Albert Heijn' (hnízdo po 5 ks) viz.PD |  | kus | 50 |  | 0 | 0 | 0 | 0.001 | 0.05 |  | 0 |  | 0 | 0 | 0 | 0 | 0 | 0 | 0 | SO01.12 | 0 | 0 | 0 | 21 | 0 | 0 | 1 |  |  |  | 0 | 0 | 0 | 18_ | SO01.12_1_ | SO01.12_ | 0 | 0 | 0 | 0.05 | 0 | 0 | 0 | M | 18 | 21 | Tulipa fosteriana 'Albert Heijn' (hnízdo po 5 ks) viz.PD
104 | SO01.12 | 026100_p54 | Camassia quamash (hnízdo po 3 ks) viz.PD |  | kus | 30 |  | 0 | 0 | 0 | 0.001 | 0.03 |  | 0 |  | 0 | 0 | 0 | 0 | 0 | 0 | 0 | SO01.12 | 0 | 0 | 0 | 21 | 0 | 0 | 1 |  |  |  | 0 | 0 | 0 | 18_ | SO01.12_1_ | SO01.12_ | 0 | 0 | 0 | 0.03 | 0 | 0 | 0 | M | 18 | 21 | Camassia quamash (hnízdo po 3 ks) viz.PD
105 | SO01.12 | 026100_p55 | Narcissus poeticus var. Recurvus (hnízdo po 5 ks) viz.PD |  | kus | 50 |  | 0 | 0 | 0 | 0.001 | 0.05 |  | 0 |  | 0 | 0 | 0 | 0 | 0 | 0 | 0 | SO01.12 | 0 | 0 | 0 | 21 | 0 | 0 | 1 |  |  |  | 0 | 0 | 0 | 18_ | SO01.12_1_ | SO01.12_ | 0 | 0 | 0 | 0.05 | 0 | 0 | 0 | M | 18 | 21 | Narcissus poeticus var. Recurvus (hnízdo po 5 ks) viz.PD
106 | SO01.12 | 026100_p56 | Hyacinthoides hispanica 'Excelsior' (hnízdo po 5 ks) viz.PD |  | kus | 50 |  | 0 | 0 | 0 | 0.001 | 0.05 |  | 0 |  | 0 | 0 | 0 | 0 | 0 | 0 | 0 | SO01.12 | 0 | 0 | 0 | 21 | 0 | 0 | 1 |  |  |  | 0 | 0 | 0 | 18_ | SO01.12_1_ | SO01.12_ | 0 | 0 | 0 | 0.05 | 0 | 0 | 0 | M | 18 | 21 | Hyacinthoides hispanica 'Excelsior' (hnízdo po 5 ks) viz.PD
107 | SO01.12 | 180402111R00 | Založení trávníku parkového výsevem v rovině |  | m2 | 9.8 |  | 0 | 0 | 0 | 0 | 0 | RTS II / 2025 | 0 |  | 0 | 0 | 0 | 0 | 0 | 0 | 0 | SO01.12 | 0 | 0 | 0 | 21 | 0 | 0 | 1 |  |  |  | 0 | 0 | 0 | 18_ | SO01.12_1_ | SO01.12_ | 0 | 0 | 0 | 0 | 0 | 0 | 0 | P | 18 | 21 | Založení trávníku parkového výsevem v rovině
108 | SO01.12 | 00572410 | Směs travní parková II. mírná zátěž |  | kg | 0.294 |  | 0 | 0 | 0 | 0.001 | 0.000294 | RTS II / 2025 | 0 |  | 0 | 0 | 0 | 0 | 0 | 0 | 0 | SO01.12 | 0 | 0 | 0 | 21 | 0 | 0 | 1 |  |  |  | 0 | 0 | 0 | 18_ | SO01.12_1_ | SO01.12_ | 0 | 0 | 0 | 0.000294 | 0 | 0 | 0 | M | 18 | 21 | Směs travní parková II. mírná zátěž
109 | SO01.12 | 183403151R00 | Obdělání půdy smykováním, v rovině viz.PD |  | m2 | 9.8 |  | 0 | 0 | 0 | 0 | 0 | RTS II / 2025 | 0 |  | 0 | 0 | 0 | 0 | 0 | 0 | 0 | SO01.12 | 0 | 0 | 0 | 21 | 0 | 0 | 1 |  |  |  | 0 | 0 | 0 | 18_ | SO01.12_1_ | SO01.12_ | 0 | 0 | 0 | 0 | 0 | 0 | 0 | P | 18 | 21 | Obdělání půdy smykováním, v rovině viz.PD
110 | SO01.12 | 183403153R00 | Obdělání půdy hrabáním, v rovině viz.PD |  | m2 | 9.8 |  | 0 | 0 | 0 | 0 | 0 | RTS II / 2025 | 0 |  | 0 | 0 | 0 | 0 | 0 | 0 | 0 | SO01.12 | 0 | 0 | 0 | 21 | 0 | 0 | 1 |  |  |  | 0 | 0 | 0 | 18_ | SO01.12_1_ | SO01.12_ | 0 | 0 | 0 | 0 | 0 | 0 | 0 | P | 18 | 21 | Obdělání půdy hrabáním, v rovině viz.PD
111 | SO01.12 | 183403161R00 | Obdělání půdy válením, v rovině |  | m2 | 9.8 |  | 0 | 0 | 0 | 0 | 0 | RTS II / 2025 | 0 |  | 0 | 0 | 0 | 0 | 0 | 0 | 0 | SO01.12 | 0 | 0 | 0 | 21 | 0 | 0 | 1 |  |  |  | 0 | 0 | 0 | 18_ | SO01.12_1_ | SO01.12_ | 0 | 0 | 0 | 0 | 0 | 0 | 0 | P | 18 | 21 | Obdělání půdy válením, v rovině
112 | SO01.12 | 184802211R00 | M_Chemické odplevelení před založením kultury nad 20 m2 postřikem na široko v rovině a svahu do 1:5 viz.PD |  | m2 | 19.6 |  | 0 | 0 | 0 | 0 | 0 | RTS II / 2025 | 0 |  | 0 | 0 | 0 | 0 | 0 | 0 | 0 | SO01.12 | 0 | 0 | 0 | 21 | 0 | 0 | 1 |  |  |  | 0 | 0 | 0 | 18_ | SO01.12_1_ | SO01.12_ | 0 | 0 | 0 | 0 | 0 | 0 | 0 | P | 18 | 21 | M_Chemické odplevelení před založením kultury nad 20 m2 postřikem na široko v rovině a svahu do 1:5 viz.PD
113 | SO01.12 | 25234000.A | D_Herbicid totální neselektivní viz.PD |  | l | 0.001 |  | 0 | 0 | 0 | 0.001 | 1e-06 | RTS II / 2025 | 0 |  | 0 | 0 | 0 | 0 | 0 | 0 | 0 | SO01.12 | 0 | 0 | 0 | 21 | 0 | 0 | 1 |  |  |  | 0 | 0 | 0 | 18_ | SO01.12_1_ | SO01.12_ | 0 | 0 | 0 | 1e-06 | 0 | 0 | 0 | M | 18 | 21 | D_Herbicid totální neselektivní viz.PD
114 | SO01.12 | 185804312R00 | Zalití rostlin vodou plocha nad 20 m2 20l/m2 |  | m3 | 0.196 |  | 0 | 0 | 0 | 0 | 0 | RTS II / 2025 | 0 |  | 0 | 0 | 0 | 0 | 0 | 0 | 0 | SO01.12 | 0 | 0 | 0 | 21 | 0 | 0 | 1 |  |  |  | 0 | 0 | 0 | 18_ | SO01.12_1_ | SO01.12_ | 0 | 0 | 0 | 0 | 0 | 0 | 0 | P | 18 | 21 | Zalití rostlin vodou plocha nad 20 m2 20l/m2
115 | SO01.12 | 185851111R00 | Dovoz vody pro zálivku rostlin do 6 km |  | m3 | 0.196 |  | 0 | 0 | 0 | 0 | 0 | RTS II / 2025 | 0 |  | 0 | 0 | 0 | 0 | 0 | 0 | 0 | SO01.12 | 0 | 0 | 0 | 21 | 0 | 0 | 1 |  |  |  | 0 | 0 | 0 | 18_ | SO01.12_1_ | SO01.12_ | 0 | 0 | 0 | 0 | 0 | 0 | 0 | P | 18 | 21 | Dovoz vody pro zálivku rostlin do 6 km
116 | SO01.12 | 181301105R00 | Rozprostření ornice, rovina, tl. 25-30 cm,do 500m2_mino záhony |  | m2 | 9.8 |  | 0 | 0 | 0 | 0 | 0 | RTS II / 2025 | 0 |  | 0 | 0 | 0 | 0 | 0 | 0 | 0 | SO01.12 | 0 | 0 | 0 | 21 | 0 | 0 | 1 |  |  |  | 0 | 0 | 0 | 18_ | SO01.12_1_ | SO01.12_ | 0 | 0 | 0 | 0 | 0 | 0 | 0 | P | 18 | 21 | Rozprostření ornice, rovina, tl. 25-30 cm,do 500m2_mino záhony
117 | SO01.12 | 5832012 | Zemina zahradní, tříděná 0/8_Vhodná k úpravě zahrad, parků_doplnění viz.PD |  | t | 1.725 |  | 0 | 0 | 0 | 1 | 1.725 | RTS II / 2025 | 0 |  | 0 | 0 | 0 | 0 | 0 | 0 | 0 | SO01.12 | 0 | 0 | 0 | 21 | 0 | 0 | 1 |  |  |  | 0 | 0 | 0 | 18_ | SO01.12_1_ | SO01.12_ | 0 | 0 | 0 | 1.725 | 0 | 0 | 0 | M | 18 | 21 | Zemina zahradní, tříděná 0/8_Vhodná k úpravě zahrad, parků_doplnění viz.PD
118 | SO01.12 | 998231311R00 | Přesun hmot pro sadovnické a krajin. úpravy do 5km |  | t | 6.919 |  | 0 | 0 | 0 | 0 | 0 | RTS II / 2025 | 0 |  | 0 | 0 | 0 | 0 | 0 | 0 | 0 | SO01.12 | 0 | 0 | 0 | 21 | 0 | 0 | 5 |  |  |  | 0 | 0 | 0 | 18_ | SO01.12_1_ | SO01.12_ | 0 | 0 | 0 | 0 | 0 | 0 | 0 | P | 18 | 21 | Přesun hmot pro sadovnické a krajin. úpravy do 5km
| SO01.12 | 189VD | NÁSLEDNÁ PÉČE - 1rok |  |  |  |  | 0 | 0 | 0 |  | 0 | [10 empty] | SO01.12 | [7 empty] | 0 | 0 | 0
119 | SO01.12 | 185804312R00 | Zalití rostlin vodou plocha přes 20 m2 - záhony - 5x 20l/m2 viz.PD |  | m3 | 3.37 |  | 0 | 0 | 0 | 0 | 0 | RTS II / 2025 | 0 |  | 0 | 0 | 0 | 0 | 0 | 0 | 0 | SO01.12 | 0 | 0 | 0 | 21 | 0 | 0 | 1 |  |  |  | 0 | 0 | 0 | 189VD_ | SO01.12_1_ | SO01.12_ | 0 | 0 | 0 | 0 | 0 | 0 | 0 | P |  | 21 | Zalití rostlin vodou plocha přes 20 m2 - záhony - 5x 20l/m2 viz.PD
120 | SO01.12 | 185804312R00 | Zalití rostlin vodou plocha přes 20 m2 - parkový trávník - 12x/první rok, 30l/m2 |  | m3 | 3.528 |  | 0 | 0 | 0 | 0 | 0 | RTS II / 2025 | 0 |  | 0 | 0 | 0 | 0 | 0 | 0 | 0 | SO01.12 | 0 | 0 | 0 | 21 | 0 | 0 | 1 |  |  |  | 0 | 0 | 0 | 189VD_ | SO01.12_1_ | SO01.12_ | 0 | 0 | 0 | 0 | 0 | 0 | 0 | P |  | 21 | Zalití rostlin vodou plocha přes 20 m2 - parkový trávník - 12x/první rok, 30l/m2
121 | SO01.12 | 185851111R00 | Dovoz vody pro zálivku rostlin do 1 km |  | m3 | 6.898 |  | 0 | 0 | 0 | 0 | 0 | RTS II / 2025 | 0 |  | 0 | 0 | 0 | 0 | 0 | 0 | 0 | SO01.12 | 0 | 0 | 0 | 21 | 0 | 0 | 1 |  |  |  | 0 | 0 | 0 | 189VD_ | SO01.12_1_ | SO01.12_ | 0 | 0 | 0 | 0 | 0 | 0 | 0 | P |  | 21 | Dovoz vody pro zálivku rostlin do 1 km
122 | SO01.12 | 185804211R00 | Řez trvalek ve vegetačním období v rovině nebo ve svahu do 1:5 jarní řez, 2-krát viz.PD |  | m2 | 67.4 |  | 0 | 0 | 0 | 0 | 0 | RTS II / 2025 | 0 |  | 0 | 0 | 0 | 0 | 0 | 0 | 0 | SO01.12 | 0 | 0 | 0 | 21 | 0 | 0 | 1 |  |  |  | 0 | 0 | 0 | 189VD_ | SO01.12_1_ | SO01.12_ | 0 | 0 | 0 | 0 | 0 | 0 | 0 | P |  | 21 | Řez trvalek ve vegetačním období v rovině nebo ve svahu do 1:5 jarní řez, 2-krát viz.PD
123 | SO01.12 | 185804511R00 | Odplevelení záhonu květin v rovině a svahu do 1:5, 2-krát viz.PD |  | m2 | 67.4 |  | 0 | 0 | 0 | 0 | 0 | RTS II / 2025 | 0 |  | 0 | 0 | 0 | 0 | 0 | 0 | 0 | SO01.12 | 0 | 0 | 0 | 21 | 0 | 0 | 1 |  |  |  | 0 | 0 | 0 | 189VD_ | SO01.12_1_ | SO01.12_ | 0 | 0 | 0 | 0 | 0 | 0 | 0 | P |  | 21 | Odplevelení záhonu květin v rovině a svahu do 1:5, 2-krát viz.PD
124 | SO01.12 | 185804252R00 | Odstranění odkvetlých a odumřelých částí trvalek s odklizením odpadu do 20 km, 2-krát viz.PD |  | m2 | 67.4 |  | 0 | 0 | 0 | 0 | 0 | RTS II / 2025 | 0 |  | 0 | 0 | 0 | 0 | 0 | 0 | 0 | SO01.12 | 0 | 0 | 0 | 21 | 0 | 0 | 1 |  |  |  | 0 | 0 | 0 | 189VD_ | SO01.12_1_ | SO01.12_ | 0 | 0 | 0 | 0 | 0 | 0 | 0 | P |  | 21 | Odstranění odkvetlých a odumřelých částí trvalek s odklizením odpadu do 20 km, 2-krát viz.PD
125 | SO01.12 | 183553821R00 | Pokosení trávníku parkového pl do 1000 m2 s odvozem do 20 km v rovině a svahu do 1:5, 5x |  | ha | 0.005 |  | 0 | 0 | 0 | 0 | 0 | RTS II / 2025 | 0 |  | 0 | 0 | 0 | 0 | 0 | 0 | 0 | SO01.12 | 0 | 0 | 0 | 21 | 0 | 0 | 1 |  |  |  | 0 | 0 | 0 | 189VD_ | SO01.12_1_ | SO01.12_ | 0 | 0 | 0 | 0 | 0 | 0 | 0 | P |  | 21 | Pokosení trávníku parkového pl do 1000 m2 s odvozem do 20 km v rovině a svahu do 1:5, 5x
| SO01.13 |  | Mobiliář |  |  |  |  | 0 | 0 | 0 |  | 4.756
| SO01.13 | 13 | Hloubené vykopávky |  |  |  |  | 0 | 0 | 0 |  | 0 | [10 empty] | SO01.13 | [7 empty] | 0 | 0 | 0
126 | SO01.13 | 133201101R00 | Hloubení šachet v hor.3 do 100 m3 |  | m3 | 1.318 |  | 0 | 0 | 0 | 0 | 0 | RTS II / 2025 | 0 |  | 0 | 0 | 0 | 0 | 0 | 0 | 0 | SO01.13 | 0 | 0 | 0 | 21 | 0 | 0 | 1 |  |  |  | 0 | 0 | 0 | 13_ | SO01.13_1_ | SO01.13_ | 0 | 0 | 0 | 0 | 0 | 0 | 0 | P | 13 | 21 | Hloubení šachet v hor.3 do 100 m3
127 | SO01.13 | 133201109R00 | Příplatek za lepivost - hloubení šachet v hor.3 |  | m3 | 1.318 |  | 0 | 0 | 0 | 0 | 0 | RTS II / 2025 | 0 |  | 0 | 0 | 0 | 0 | 0 | 0 | 0 | SO01.13 | 0 | 0 | 0 | 21 | 0 | 0 | 1 |  |  |  | 0 | 0 | 0 | 13_ | SO01.13_1_ | SO01.13_ | 0 | 0 | 0 | 0 | 0 | 0 | 0 | P | 13 | 21 | Příplatek za lepivost - hloubení šachet v hor.3
| SO01.13 | 16 | Přemístění výkopku |  |  |  |  | 0 | 0 | 0 |  | 0 | [10 empty] | SO01.13 | [7 empty] | 0 | 0 | 0
128 | SO01.13 | 162301102R00 | Vodorovné přemístění výkopku z hor.1-4 do 1000 m |  | m3 | 1.318 |  | 0 | 0 | 0 | 0 | 0 | RTS II / 2025 | 0 |  | 0 | 0 | 0 | 0 | 0 | 0 | 0 | SO01.13 | 0 | 0 | 0 | 21 | 0 | 0 | 1 |  |  |  | 0 | 0 | 0 | 16_ | SO01.13_1_ | SO01.13_ | 0 | 0 | 0 | 0 | 0 | 0 | 0 | P | 16 | 21 | Vodorovné přemístění výkopku z hor.1-4 do 1000 m
129 | SO01.13 | 162701109R00 | Příplatek k vod. přemístění hor.1-4 za další 1 km |  | m3 | 19.77 |  | 0 | 0 | 0 | 0 | 0 | RTS II / 2025 | 0 |  | 0 | 0 | 0 | 0 | 0 | 0 | 0 | SO01.13 | 0 | 0 | 0 | 21 | 0 | 0 | 1 |  |  |  | 0 | 0 | 0 | 16_ | SO01.13_1_ | SO01.13_ | 0 | 0 | 0 | 0 | 0 | 0 | 0 | P | 16 | 21 | Příplatek k vod. přemístění hor.1-4 za další 1 km
130 | SO01.13 | 199000002R00 | Poplatek za skládku horniny 1- 4, č. dle katal. odpadů 17 05 04 |  | m3 | 1.318 |  | 0 | 0 | 0 | 0 | 0 | RTS II / 2025 | 0 |  | 0 | 0 | 0 | 0 | 0 | 0 | 0 | SO01.13 | 0 | 0 | 0 | 21 | 0 | 0 | 1 |  |  |  | 0 | 0 | 0 | 16_ | SO01.13_1_ | SO01.13_ | 0 | 0 | 0 | 0 | 0 | 0 | 0 | P | 16 | 21 | Poplatek za skládku horniny 1- 4, č. dle katal. odpadů 17 05 04
| SO01.13 | 21 | Úprava podloží a základové spáry |  |  |  |  | 0 | 0 | 0 |  | 0.6044 | [10 empty] | SO01.13 | [7 empty] | 0 | 0 | 0
131 | SO01.13 | 211561111R00 | Výplň odvodňovacích žeber kam. hrubě drcen. 16 mm |  | m3 | 0.363 |  | 0 | 0 | 0 | 1.665 | 0.6044 | RTS II / 2025 | 0 |  | 0 | 0 | 0 | 0 | 0 | 0 | 0 | SO01.13 | 0 | 0 | 0 | 21 | 0 | 0 | 1 |  |  |  | 0 | 0 | 0 | 21_ | SO01.13_2_ | SO01.13_ | 0 | 0 | 0 | 0.6044 | 0 | 0 | 0 | P | 21 | 21 | Výplň odvodňovacích žeber kam. hrubě drcen. 16 mm
| SO01.13 | 27 | Základy |  |  |  |  | 0 | 0 | 0 |  | 2.6198 | [10 empty] | SO01.13 | [7 empty] | 0 | 0 | 0
132 | SO01.13 | 278381521R00 | Základy pod mobiliář C12/15, viz.PD |  | m3 | 0.955 |  | 0 | 0 | 0 | 2.7432 | 2.6198 | RTS II / 2025 | 0 |  | 0 | 0 | 0 | 0 | 0 | 0 | 0 | SO01.13 | 0 | 0 | 0 | 21 | 0 | 0 | 1 |  |  |  | 0 | 0 | 0 | 27_ | SO01.13_2_ | SO01.13_ | 0 | 0 | 0 | 2.6198 | 0 | 0 | 0 | P | 27 | 21 | Základy pod mobiliář C12/15, viz.PD
| SO01.13 | 38 | Různé kompletní konstrukce nedělitelné do stav. dílů |  |  |  |  | 0 | 0 | 0 |  | 0.0018 | [10 empty] | SO01.13 | [7 empty] | 0 | 0 | 0
133 | SO01.13 | 380932114R00 | Vlepení výztuže do D 10 mm do vrtu v betonu 2složkovou epoxidovou hmotou |  | m | 0.8 |  | 0 | 0 | 0 | 9e-05 | 7.2e-05 | RTS II / 2025 | 0 |  | 0 | 0 | 0 | 0 | 0 | 0 | 0 | SO01.13 | 0 | 0 | 0 | 21 | 0 | 0 | 1 |  |  |  | 0 | 0 | 0 | 38_ | SO01.13_3_ | SO01.13_ | 0 | 0 | 0 | 7.2e-05 | 0 | 0 | 0 | P | 38 | 21 | Vlepení výztuže do D 10 mm do vrtu v betonu 2složkovou epoxidovou hmotou
134 | SO01.13 | 380932115R00 | Vlepení výztuže D 12 mm do vrtu v betonu 2složkovou epoxidovou hmotou |  | m | 14.4 |  | 0 | 0 | 0 | 0.00012 | 0.001728 | RTS II / 2025 | 0 |  | 0 | 0 | 0 | 0 | 0 | 0 | 0 | SO01.13 | 0 | 0 | 0 | 21 | 0 | 0 | 1 |  |  |  | 0 | 0 | 0 | 38_ | SO01.13_3_ | SO01.13_ | 0 | 0 | 0 | 0.001728 | 0 | 0 | 0 | P | 38 | 21 | Vlepení výztuže D 12 mm do vrtu v betonu 2složkovou epoxidovou hmotou
135 | SO01.13 | 311712117A | Kotva ocelová _závitová tyč 10/200 galvanický pozink, matice a pod.viz.PD |  | kus | 4.4 |  | 0 | 0 | 0 | 0 | 0 | RTS II / 2025 | 0 |  | 0 | 0 | 0 | 0 | 0 | 0 | 0 | SO01.13 | 0 | 0 | 0 | 21 | 0 | 0 | 1 |  |  |  | 0 | 0 | 0 | 38_ | SO01.13_3_ | SO01.13_ | 0 | 0 | 0 | 0 | 0 | 0 | 0 | M | 38 | 21 | Kotva ocelová _závitová tyč 10/200 galvanický pozink, matice a pod.viz.PD
136 | SO01.13 | 311712117 | Kotva ocelová _závitová tyč 12/200 galvanický pozink, matice a pod.viz.PD |  | kus | 79.2 |  | 0 | 0 | 0 | 0 | 0 | RTS II / 2025 | 0 |  | 0 | 0 | 0 | 0 | 0 | 0 | 0 | SO01.13 | 0 | 0 | 0 | 21 | 0 | 0 | 1 |  |  |  | 0 | 0 | 0 | 38_ | SO01.13_3_ | SO01.13_ | 0 | 0 | 0 | 0 | 0 | 0 | 0 | M | 38 | 21 | Kotva ocelová _závitová tyč 12/200 galvanický pozink, matice a pod.viz.PD
137 | SO01.13 | 998767101R00 | Přesun hmot pro zámečnické konstr., výšky do 6 m |  | t | 0.002 |  | 0 | 0 | 0 | 0 | 0 | RTS II / 2025 | 0 |  | 0 | 0 | 0 | 0 | 0 | 0 | 0 | SO01.13 | 0 | 0 | 0 | 21 | 0 | 0 | 5 |  |  |  | 0 | 0 | 0 | 38_ | SO01.13_3_ | SO01.13_ | 0 | 0 | 0 | 0 | 0 | 0 | 0 | P | 38 | 21 | Přesun hmot pro zámečnické konstr., výšky do 6 m
| SO01.13 | 768VD | Mobiliář |  |  |  |  | 0 | 0 | 0 |  | 1.53 | [10 empty] | SO01.13 | [7 empty] | 0 | 0 | 0
138 | SO01.13 | 768-V05 | D+M V05_Oblouková lavička s opěrkami konkávně prohnut,Vnitřní poloměr 4 600 mm,Sedák šířky 510 mm, výška s opěrkou 375 mm,výška 750mm .viz.PD |  | ks | 6 |  | 0 | 0 | 0 | 0.25 | 1.5 |  | 0 |  | 0 | 0 | 0 | 0 | 0 | 0 | 0 | SO01.13 | 0 | 0 | 0 | 21 | 0 | 0 | 7 |  |  |  | 0 | 0 | 0 | 768VD_ | SO01.13_76_ | SO01.13_ | 0 | 0 | 0 | 1.5 | 0 | 0 | 0 | P |  | 21 | D+M V05_Oblouková lavička s opěrkami konkávně prohnut,Vnitřní poloměr 4 600 mm,Sedák šířky 510 mm, výška s opěrkou 375 mm,výška 750mm .viz.PD
139 | SO01.13 | 768-V11 | D+M V11_Samostatný koš se stříškou_O400 mm, v. 940 mm / 50 l._Ocelová konstrukce je opatřena ochrannou vrstvou zinku a práš. vypalovacím lak,viz.PD |  | ks | 1 |  | 0 | 0 | 0 | 0.03 | 0.03 |  | 0 |  | 0 | 0 | 0 | 0 | 0 | 0 | 0 | SO01.13 | 0 | 0 | 0 | 21 | 0 | 0 | 7 |  |  |  | 0 | 0 | 0 | 768VD_ | SO01.13_76_ | SO01.13_ | 0 | 0 | 0 | 0.03 | 0 | 0 | 0 | P |  | 21 | D+M V11_Samostatný koš se stříškou_O400 mm, v. 940 mm / 50 l._Ocelová konstrukce je opatřena ochrannou vrstvou zinku a práš. vypalovacím lak,viz.PD
140 | SO01.13 | 998767101R00 | Přesun hmot pro zámečnické konstr., výšky do 6 m |  | t | 1.53 |  | 0 | 0 | 0 | 0 | 0 | RTS II / 2025 | 0 |  | 0 | 0 | 0 | 0 | 0 | 0 | 0 | SO01.13 | 0 | 0 | 0 | 21 | 0 | 0 | 5 |  |  |  | 0 | 0 | 0 | 768VD_ | SO01.13_76_ | SO01.13_ | 0 | 0 | 0 | 0 | 0 | 0 | 0 | P |  | 21 | Přesun hmot pro zámečnické konstr., výšky do 6 m
| SO01.13 | H99 | Ostatní přesuny hmot |  |  |  |  | 0 | 0 | 0 |  | 0 | [10 empty] | SO01.13 | [7 empty] | 0 | 0 | 0
141 | SO01.13 | 999281105R00 | Přesun hmot pro opravy a údržbu do výšky 6 m |  | t | 3.224 |  | 0 | 0 | 0 | 0 | 0 | RTS II / 2025 | 0 |  | 0 | 0 | 0 | 0 | 0 | 0 | 0 | SO01.13 | 0 | 0 | 0 | 21 | 0 | 0 | 5 |  |  |  | 0 | 0 | 0 | H99_ | SO01.13_9_ | SO01.13_ | 0 | 0 | 0 | 0 | 0 | 0 | 0 | P |  | 21 | Přesun hmot pro opravy a údržbu do výšky 6 m
| VORN |  | Vedlejší a ostatní rozpočtové náklady |  |  |  |  | 0 | 0 | 0 |  | 0
| VORN | 011VD | Průzkumy,projektování,revize,zkoušky,geodet,koordinace,doprava a pod. |  |  |  |  | 0 | 0 | 0 |  | 0 | [10 empty] | VORN | [7 empty] | 0 | 0 | 0
142 | VORN | 220890084R00 | Předání a převzetí staveniště,Náklady spojené s účastí zhotovitele na předání a převzetí staveniště a předání stavby |  | h | 16 |  | 0 | 0 | 0 | 0 | 0 | RTS II / 2025 | 0 |  | 0 | 0 | 0 | 0 | 0 | 0 | 0 | VORN | 0 | 0 | 0 | 21 | 0 | 0 | 2 |  |  |  | 0 | 0 | 0 | 011VD_ | VORN_0_ | VORN_ | 0 | 0 | 0 | 0 | 0 | 0 | 0 | P |  | 21 | Předání a převzetí staveniště,Náklady spojené s účastí zhotovitele na předání a převzetí staveniště a předání stavby
143 | VORN | 220890084R00 | Dokumentace skutečného provedení stavby (3 paré) a v el.mediu |  | h | 25 |  | 0 | 0 | 0 | 0 | 0 | RTS II / 2025 | 0 |  | 0 | 0 | 0 | 0 | 0 | 0 | 0 | VORN | 0 | 0 | 0 | 21 | 0 | 0 | 2 |  |  |  | 0 | 0 | 0 | 011VD_ | VORN_0_ | VORN_ | 0 | 0 | 0 | 0 | 0 | 0 | 0 | P |  | 21 | Dokumentace skutečného provedení stavby (3 paré) a v el.mediu
144 | VORN | 220890084R00 | Foto-dokumentace skutečného provedení |  | h | 3 |  | 0 | 0 | 0 | 0 | 0 | RTS II / 2025 | 0 |  | 0 | 0 | 0 | 0 | 0 | 0 | 0 | VORN | 0 | 0 | 0 | 21 | 0 | 0 | 2 |  |  |  | 0 | 0 | 0 | 011VD_ | VORN_0_ | VORN_ | 0 | 0 | 0 | 0 | 0 | 0 | 0 | P |  | 21 | Foto-dokumentace skutečného provedení
145 | VORN | 220890084R00 | Zkoušky výluhy a revize v ZRN neuvedené v položkách |  | h | 20 |  | 0 | 0 | 0 | 0 | 0 | RTS II / 2025 | 0 |  | 0 | 0 | 0 | 0 | 0 | 0 | 0 | VORN | 0 | 0 | 0 | 21 | 0 | 0 | 2 |  |  |  | 0 | 0 | 0 | 011VD_ | VORN_0_ | VORN_ | 0 | 0 | 0 | 0 | 0 | 0 | 0 | P |  | 21 | Zkoušky výluhy a revize v ZRN neuvedené v položkách
146 | VORN | 220890084R00 | Účast technika na stavbě-inženýrská činnost dodavatele – práce spojené s realizací kolaudace (vyjádření, revize, zkoušky atd.) |  | h | 10 |  | 0 | 0 | 0 | 0 | 0 | RTS II / 2025 | 0 |  | 0 | 0 | 0 | 0 | 0 | 0 | 0 | VORN | 0 | 0 | 0 | 21 | 0 | 0 | 2 |  |  |  | 0 | 0 | 0 | 011VD_ | VORN_0_ | VORN_ | 0 | 0 | 0 | 0 | 0 | 0 | 0 | P |  | 21 | Účast technika na stavbě-inženýrská činnost dodavatele – práce spojené s realizací kolaudace (vyjádření, revize, zkoušky atd.)
147 | VORN | 220890084R00 | Vytýčení stavby geodetem |  | h | 5 |  | 0 | 0 | 0 | 0 | 0 | RTS II / 2025 | 0 |  | 0 | 0 | 0 | 0 | 0 | 0 | 0 | VORN | 0 | 0 | 0 | 21 | 0 | 0 | 2 |  |  |  | 0 | 0 | 0 | 011VD_ | VORN_0_ | VORN_ | 0 | 0 | 0 | 0 | 0 | 0 | 0 | P |  | 21 | Vytýčení stavby geodetem
148 | VORN | 220890084R00 | Účast geodeta na stavbě-geodetické práce po výstavbě zaměření a geometrický plan ke vkladu do katastru |  | h | 15 |  | 0 | 0 | 0 | 0 | 0 | RTS II / 2025 | 0 |  | 0 | 0 | 0 | 0 | 0 | 0 | 0 | VORN | 0 | 0 | 0 | 21 | 0 | 0 | 2 |  |  |  | 0 | 0 | 0 | 011VD_ | VORN_0_ | VORN_ | 0 | 0 | 0 | 0 | 0 | 0 | 0 | P |  | 21 | Účast geodeta na stavbě-geodetické práce po výstavbě zaměření a geometrický plan ke vkladu do katastru
149 | VORN | 110 R00 | Mimostaveništní doprava -všechny druhy mimostav. přeprav,doprav čehokoliv (vč. DIO -zpracování a projednání, řízení dopravy apod.) |  | % | 0 |  | 0 | 0 | 0 | 0 | 0 |  | 0 |  | 0 | 0 | 0 | 0 | 0 | 0 | 0 | VORN | 0 | 0 | 0 | 21 | 0 | 0 | 2 |  |  |  | 0 | 0 | 0 | 011VD_ | VORN_0_ | VORN_ | 0 | 0 | 0 | 0 | 0 | 0 | 0 | P |  | 21 | Mimostaveništní doprava -všechny druhy mimostav. přeprav,doprav čehokoliv (vč. DIO -zpracování a projednání, řízení dopravy apod.)
150 | VORN | 201 R00 | Koordinační a kompletační činnost generálního dodavatele,včetně vzorkování mat.,koordinace s bankou a pod. |  | % | 0 |  | 0 | 0 | 0 | 0 | 0 |  | 0 |  | 0 | 0 | 0 | 0 | 0 | 0 | 0 | VORN | 0 | 0 | 0 | 21 | 0 | 0 | 2 |  |  |  | 0 | 0 | 0 | 011VD_ | VORN_0_ | VORN_ | 0 | 0 | 0 | 0 | 0 | 0 | 0 | P |  | 21 | Koordinační a kompletační činnost generálního dodavatele,včetně vzorkování mat.,koordinace s bankou a pod.
151 | VORN | 110 R00A | Zařízení staveniště -ostatní kompletní náklady na kompletní ZS (včetně oplocení,buněk,WC a pod)neuvedené v položkách objektu ZS, včetně odstranění |  | sada | 1 |  | 0 | 0 | 0 | 0 | 0 |  | 0 |  | 0 | 0 | 0 | 0 | 0 | 0 | 0 | VORN | 0 | 0 | 0 | 21 | 0 | 0 | 2 |  |  |  | 0 | 0 | 0 | 011VD_ | VORN_0_ | VORN_ | 0 | 0 | 0 | 0 | 0 | 0 | 0 | P |  | 21 | Zařízení staveniště -ostatní kompletní náklady na kompletní ZS (včetně oplocení,buněk,WC a pod)neuvedené v položkách objektu ZS, včetně odstranění
[8 empty] | Celkem: |  | 0

## Výkaz výměr
Výkaz výměr
Název stavby: |  | Přeměna sídlištních ploch – II. Etapa _ Fontána Jablko |  | Objednatel: | Městská část Praha 12, Generála Šišky 2375/6, 143
Druh stavby: |  | Stavební úpravy veřejného prostranství _Fontána Jablko |  | Projektant: | HUA HUA ARCHITECTS s.r.o., Porážka 459/2, 602 00 Brno
Lokalita: |  | Praha (554782),Modřany (728616), par.č. 4400/448 |  | Zhotovitel:
Zpracoval: |  | Bohuslav Hemala |  | Zpracováno dne: | 08.01.2026
Č | Objekt | Kód | Zkrácený popis |  | MJ | Množství | Potřebné množství
| N | 011VD | Průzkumy,projektování,revize,zkoušky,geodet,koordinace,doprava a pod.
| N | 11 | Přípravné a přidružené práce
| N | 13 | Hloubené vykopávky
| N | 16 | Přemístění výkopku
| N | 18 | Povrchové úpravy terénu
| N | 189VD | NÁSLEDNÁ PÉČE - 1rok
| N | 21 | Úprava podloží a základové spáry
| N | 27 | Základy
| N | 38 | Různé kompletní konstrukce nedělitelné do stav. dílů
| N | 59 | Kryty pozemních komunikací, letišť a ploch dlážděných (předlažby)
| N | 767 | Konstrukce doplňkové stavební (zámečnické)
| N | 768VD | Mobiliář
| N | 90 | Hodinové zúčtovací sazby (HZS)
| N | 91 | Doplňující konstrukce a práce na pozemních komunikacích a zpevněných plochách
| N | 96 | Bourání konstrukcí
| N | 97 | Prorážení otvorů a ostatní bourací práce
| N | H99 | Ostatní přesuny hmot
| N | S | Přesuny sutí
1 | SO01.10 | 113204111R00 | Vytrhání obrubníků zahradních(poz.1) |  | m | 22.7 | 0
|  |  | 3,2*2+16,3 |  |  | 22.7
2 | SO01.10 | 900 R02 | Ostranění odpadkových košů(1ks) do suti_dřevo,ocel,plast viz.PD |  | h | 1 | 0
|  |  | 1 |  |  | 1
3 | SO01.10 | 900 R02 | Ostranění parkových laviček do suti_dřevo,ocel(5ks) viz.PD |  | h | 5 | 0
|  |  | 1*5 |  |  | 5
4 | SO01.10 | 113108405R00 | ZP1_Odstranění asfaltové vrstvy pl.nad 50 m2, tl. do 5cm viz.PD |  | m2 | 6 | 0
|  |  | 6 |  |  | 6
5 | SO01.10 | 113109305R00 | Odstranění podkladu pl. 50 m2, bet.prostý tl.5 cm |  | m2 | 6 | 0
|  |  | 6 |  |  | 6
6 | SO01.10 | 216903111R00 | Otryskání ploch pískem FP, stěn betonové stěny viz.PD |  | m2 | 12 | 0
|  |  | 20*(0,45+0,15) | stěny a vrchol oválu |  | 12
7 | SO01.10 | 58156051 | Materiál tryskací - pro venkovní pískování, bal. 1050 kg |  | t | 0.672 | 0
|  |  | 0,6114 |  |  | 0.611
|  |  | ;ztratné 10%; 0,0611 |  |  | 0.061
8 | SO01.10 | 999281105R00 | Přesun hmot pro opravy a údržbu do výšky 6 m |  | t | 0.611 | 0
|  |  | 0,6114 |  |  | 0.611
9 | SO01.10 | 961044111R00 | Bourání základů z betonu prostého |  | m3 | 0.681 | 0
|  |  | 0,3*0,1*22,7 | pod obrubami |  | 0.681
10 | SO01.10 | 961100015RA0 | Bourání základů z betonu prostého_patek pro herní prvky a lavičky, včetně kotev nebo závrtů |  | m3 | 1.024 | 0
|  |  | 0,3*0,4*0,8*2*5 | lavičky |  | 0.96
|  |  | 0,4*0,4*0,4*1 | koše |  | 0.064
11 | SO01.10 | 962032254R00 | Bourání zdiva z cihel cementových na MC_z vápenopískových cihel včetně základku |  | m3 | 0.51 | 0
|  |  | 2*0,5*0,15 | plotek |  | 0.15
|  |  | 2*0,3*0,6 | podkladní betony |  | 0.36
12 | SO01.10 | 971042131R00 | Vybourání otvorů v asfatové 30-50mm a betonové podlaze 50mm d = 4 cm, tl. 10 cm cca 3ks/m2 viz.PD |  | kus | 210.3 | 0
|  |  | 70,1*3 |  |  | 210.3
13 | SO01.10 | 979082111R00 | Vnitrostaveništní doprava suti do 10 m |  | t | 8.89 | 0
|  |  | 2,8375+0,05+0,75+0,6114+1,362+2,048+1,0207+0,2103 |  |  | 8.89
14 | SO01.10 | 979082121R00 | Příplatek k vnitrost. dopravě suti za dalších 5 m |  | t | 17.78 | 0
|  |  | 8,89*2 |  |  | 17.78
15 | SO01.10 | 979094211R00 | Nakládání nebo překládání vybourané suti |  | t | 10.331 | 0
|  |  | 10,9419-0,611 |  |  | 10.331
16 | SO01.10 | 979081111R00 | Odvoz suti a vybour. hmot na skládku do 1 km |  | t | 10.331 | 0
|  |  | 10,331 |  |  | 10.331
17 | SO01.10 | 979081121R00 | Příplatek k odvozu za každý další 1 km |  | t | 154.965 | 0
|  |  | 10,331*15 |  |  | 154.965
18 | SO01.10 | 979990161R00 | Poplatek za uložení - dřevo, skupina odpadu 170201 |  | t | 0.8 | 0
|  |  | 0,05+0,75 |  |  | 0.8
19 | SO01.10 | 979999973R00 | Poplatek za uložení nebo recyklaci, zemina a kamení_písek a staré štěrky |  | t | 0.672 | 0
|  |  | 10,9419-0,8-7,988-0,87-0,6114 |  |  | 0.672
20 | SO01.10 | 979999997R00 | Poplatek za recyklaci směsi suti betonu, cihel, tašek a keram.výrobků, kusovost do 1600 cm2 (170107)nebo skládku |  | t | 7.988 | 0
|  |  | 4,4306+2,8375+0,72 |  |  | 7.988
21 | SO01.10 | 979999995R00 | Poplatek za recyklaci asfaltu, kusovost do 1600 cm2, (skup.170302) |  | t | 0.87 | 0
|  |  | 0,66+0,2103 |  |  | 0.87
22 | SO01.11 | 122101101R00 | Odkopávky nezapažené v hor. 2 do 100 m3_pro dlažby |  | m3 | 2.01 | 0
|  |  | (6,7)*0,3 |  |  | 2.01
23 | SO01.11 | 132101210R00 | Hloubení rýh š.do 200 cm hor.2 do 50 m3, STROJNĚ_nášlapy_ část v zeleni |  | m3 | 2.193 | 0
|  |  | 6,23*(1+0,3*2)*(0,1+0,04+0,08) |  |  | 2.193
24 | SO01.11 | 139601102R00 | Ruční výkop jam, rýh a šachet v hornině tř. 3_obruby kolem dlažby_mimo bour.plochy |  | m3 | 5.184 | 0
|  |  | (5,78+5,8+1,1+18,18)*0,4*(0,32+0,1) |  |  | 5.184
25 | SO01.11 | 139601101R00 | Ruční výkop jam, rýh a šachet v hornině tř. 1 - 2_obruby záhonů |  | m3 | 3.906 | 0
|  |  | (67,5-5,78+5,8+1,1+18,18)*0,3*0,15 |  |  | 3.906
26 | SO01.11 | 162201102R00 | Vodorovné přemístění výkopku z hor.1-4 do 50 m na plochu po odstranění bet.dlažby |  | m3 | 1.96 | 0
|  |  | 9,8*0,3/3*2 |  |  | 1.96
27 | SO01.11 | 162201203R00 | Vodorovné přemístění výkopku horniny tř. 1 - 4, do 10 m, kolečkem |  | m3 | 1.96 | 0
|  |  | 1,96 |  |  | 1.96
28 | SO01.11 | 162201210R00 | Příplatek za každých dalších 10 m přemístění výkopku z hor. tř. 1 - 4 kolečkem |  | m3 | 3.92 | 0
|  |  | 1,96*2 |  |  | 3.92
29 | SO01.11 | 171206111R00 | Uložení zemin do násypů předeps. tvarů s urovnáním |  | m3 | 13.293 | 0
|  |  | 2,01+2,193+5,184+3,906 |  |  | 13.293
30 | SO01.11 | 162301102R00 | Vodorovné přemístění výkopku z hor.1-4 do 1000 m_dovoz zeminy pro výsev trávin |  | m3 | 0.98 | 0
|  |  | (9,8)*0,3/3*1 |  |  | 0.98
31 | SO01.11 | 162701109R00 | Příplatek k vod. přemístění hor.1-4 za další 1 km |  | m3 | 14.7 | 0
|  |  | 0,98*15 |  |  | 14.7
32 | SO01.11 | 162301102R00 | Vodorovné přemístění výkopku z hor.1-4 do 1000 m_odvoz nevhodné zeminy na skládku |  | m3 | 12.313 | 0
|  |  | 2,01+2,193+5,184+3,906-0,98 |  |  | 12.313
33 | SO01.11 | 162701109R00 | Příplatek k vod. přemístění hor.1-4 za další 1 km |  | m3 | 184.695 | 0
|  |  | 12,313*15 |  |  | 184.695
34 | SO01.11 | 199000002R00 | Poplatek za odběr horniny tř. 1- 4 k rekultivaci, č. dle katal. odpadů 17 05 04 |  | m3 | 12.313 | 0
|  |  | 12,313 |  |  | 12.313
35 | SO01.11 | 181101102R00 | Úprava pláně v zářezech v hor. 1-4, se zhutněním hutnění 30 MPa viz.PD |  | m2 | 6.7 | 0
|  |  | 6,7 |  |  | 6.7
36 | SO01.11 | 596215021R00 | Kladení zámkové dlažby tl. 6 cm do drtě tl. 4 cm |  | m2 | 6.7 | 0
|  |  | 6,7 |  |  | 6.7
37 | SO01.11 | 59245308 | Dlažba zámková betonová 200 x 100 x 60 mm, přírodní_Dvouvrstvá vibrolisovaná dlažba opatřena impregnací. viz:PD |  | m2 | 6.767 | 0
|  |  | 6,7 |  |  | 6.7
|  |  | ;ztratné 1%; 0,067 |  |  | 0.067
38 | SO01.11 | 564861111RT2 | Podklad ze štěrkodrti po zhutnění tloušťky 20 cm,štěrkodrť frakce 0-32 mm viz.PD |  | m2 | 6.7 | 0
|  |  | 6,7 |  |  | 6.7
39 | SO01.11 | 596291111R00 | Řezání zámkové dlažby tl. 60 mm |  | m | 5.8 | 0
|  |  | 3,2+2,6 |  |  | 5.8
40 | SO01.11 | 211561111R00 | D+M_Výplň odvodňovacích žeber kam. hrubě drcen. max.do 16 mm_podkladní vrstva ve spádu kolem fontány pod kam.dlažbu viz.PD |  | m3 | 1.928 | 0
|  |  | 70,1*0,05/2*1,1 |  |  | 1.928
41 | SO01.11 | 591211211R00 | Skl.D_Kladení dlažby drobné kostky, lože z drti tl. 4-5 cm fr.4/8 viz.PD |  | m2 | 70.1 | 0
|  |  | 70,1 |  |  | 70.1
42 | SO01.11 | 58380056 | Mozaika dlažební žulová štípaná 40 až 60 mm |  | m2 | 71.502 | 0
|  |  | 70,1 |  |  | 70.1
|  |  | ;ztratné 2%; 1,402 |  |  | 1.402
43 | SO01.11 | 596491113R00 | Řezání kamenné dlažby tl. do 60 mm |  | m | 45.7 | 0
|  |  | 40+2,6+2,1+1 |  |  | 45.7
44 | SO01.11 | 953171024R00 | Osazování poklopů ocelových viz.PD |  | kus | 1 | 0
|  |  | 1 |  |  | 1
45 | SO01.11 | 553400405 | Poklop šachtový ocel pro zadláždění 800 x 800 x 95 mm,nosnosti 12,5 tuny. viz.PD |  | kus | 1 | 0
|  |  | 1 |  |  | 1
46 | SO01.11 | 916561111RT2 | Osazení záhon.obrubníků do lože z C 12/15 s opěrou,včetně obrubníku 100/5/20 cm viz.PD |  | m | 3.5 | 0
|  |  | 3,5 |  |  | 3.5
47 | SO01.11 | 274323411RT5 | Oběra a pod obrubu z ocele_obeton základových pasů vodostavební C 25/30_XF3 odolnost proti střídavému působení mrazu viz.PD |  | m3 | 4.26 | 0
|  |  | (67,5+3,5)*0,3*0,2 |  |  | 4.26
48 | SO01.11 | 998223011R00 | Přesun hmot, pozemní komunikace, kryt dlážděný |  | t | 35.207 | 0
|  |  | 35,2070 |  |  | 35.207
49 | SO01.11 | 767995104R00 | Obruba bet..plochy a záhonů_Výroba a montáž kov. atypických konstr. do 5 kg, včetně ochybů,sváru a pod. |  | kg | 433.512 | 0
|  |  | 28,512 |  |  | 28.512
|  |  | 405 |  |  | 405
50 | SO01.11 | 55399999 | Ocelové výrobky - Tyč ocelová Pz kruhová jakost S235 D 8 mm |  | kg | 31.363 | 0
|  |  | (5,78+5,8+1,1+18,18)*2,2*0,4*0,48 | dl. plochy |  | 13.035
|  |  | (11+1,5*2)*2,2*0,4*0,48 | KZ1 |  | 5.914
|  |  | (21,54+1,1)*2,2*0,4*0,48 | KZ2 |  | 9.563
|  |  | ;ztratné 10%; 2,8512 |  |  | 2.851
51 | SO01.11 | 55399999 | Ocelové výrobky -Tyč ocelová Pz plochá 150 x 5 mm |  | kg | 445.5 | 0
|  |  | (5,78+5,8+1,1+18,18)*0,15*80/10*5 | dl. plochy |  | 185.16
|  |  | (11+1,5*2)*0,15*80/10*5 | KZ1 |  | 84
|  |  | (21,54+1,1)*0,15*80/10*5 | KZ2 |  | 135.84
|  |  | ;ztratné 10%; 40,5 |  |  | 40.5
52 | SO01.11 | 998767101R00 | Přesun hmot pro zámečnické konstrukce, v objektech výšky do 6 m |  | t | 0.498 | 0
|  |  | 0,4985 |  |  | 0.498
53 | SO01.11 | 905 R01 | Revize provoz.souboru a st.obj.,elektroinstalace a pod. objektu kašny, včetně protokolu viz.PD |  | h | 8 | 0
|  |  | 8 |  |  | 8
54 | SO01.11 | 904 R01 | Oprava kašny _ odzimování,úklid a pod. před uvedením do provozu viz.PD |  | h | 8 | 0
|  |  | 8 |  |  | 8
55 | SO01.11 | 564831111RT2 | Podklad ze štěrkodrti po zhutnění tloušťky 10 cm,štěrkodrť frakce 0-32 mm viz.PD |  | m2 | 6.853 | 0
|  |  | (6,23)*1,1 |  |  | 6.853
56 | SO01.11 | 451504111R00 | Zřízení lože z kameniva pod dlažbu tl. do 100 mm |  | m2 | 5.46 | 0
|  |  | 13*(1,2*0,35) |  |  | 5.46
57 | SO01.11 | 583424801 | Kamenivo drcené 4/8 viz.PD |  | t | 0.481 | 0
|  |  | 5,46*2*0,04 |  |  | 0.437
|  |  | ;ztratné 10%; 0,0437 |  |  | 0.044
58 | SO01.11 | 917712111R00 | Osazení ležat. obrub. bet. bez opěr, lože z kamen. |  | m | 13 | 0
|  |  | 13 |  |  | 13
59 | SO01.11 | 59217003 | Obrubník parkový betonový 80 x 250 x 1000 mm přírodní viz.PD |  | kus | 13.13 | 0
|  |  | 13 |  |  | 13
|  |  | ;ztratné 1%; 0,13 |  |  | 0.13
60 | SO01.11 | 998223011R00 | Přesun hmot, pozemní komunikace, kryt dlážděný |  | t | 3.587 | 0
|  |  | 3,5875 |  |  | 3.587
61 | SO01.12 | 184802211R00 | M_Chemické odplevelení před založením kultury nad 20 m2 postřikem na široko v rovině a svahu do 1:5 viz.PD |  | m2 | 67.4 | 0
|  |  | (14,1+19,6)*2 |  |  | 67.4
62 | SO01.12 | 25234000.A | D_Herbicid totální neselektivní viz.PD |  | l | 0.044 | 0
|  |  | 0,04 |  |  | 0.04
|  |  | ;ztratné 10%; 0,004 |  |  | 0.004
63 | SO01.12 | 111105111R00 | Odstranění stařiny přes 500 m2 s naložením a odvozem do 20 km v rovině nebo svahu do 1:5 viz.PD |  | m2 | 33.7 | 0
|  |  | 14,1+19,6 | - průměrovaný odhad, plochy nebudou plně zaplevelené |  | 33.7
64 | SO01.12 | 111209111R00 | Likvidace vzniklé bio.hmoty_uložení na říz.skládku a pod._dle PD |  | m2 | 33.7 | 0
|  |  | 33,7 |  |  | 33.7
65 | SO01.12 | 182001111R00 | Plošná úprava terénu, nerovnosti do 10 cm v rovině_trávník a záhon viz.PD |  | m2 | 33.7 | 0
|  |  | 33,7 |  |  | 33.7
66 | SO01.12 | 182001151R00 | Prokypření půdy rotavátorem viz.PD |  | m2 | 33.7 | 0
|  |  | 33,7 |  |  | 33.7
67 | SO01.12 | 183204116R00 | Výsadba_trvalky_Výsadba trvalek do připravené půdy viz.PD |  | kus | 193 | 0
|  |  | 193 |  |  | 193
68 | SO01.12 | 183101111R00 | Hloub. jamek bez výměny půdy do 0,01 m3, svah 1:5 |  | kus | 193 | 0
|  |  | 193 |  |  | 193
69 | SO01.12 | 184816111R00 | Hnojení sazenic průmysl. hnojivy do 0,25 kg k 1saz |  | kus | 193 | 0
|  |  | 193 |  |  | 193
70 | SO01.12 | 25191161 | Hnojivo s postupným uvolňováním _tablety1 tableta=2g (1ks=200tablet) viz.PD |  | kus | 1.93 | 0
|  |  | 193/200*2 |  |  | 1.93
71 | SO01.12 | 184921093R00 | Mulčování rostlin tl mulče do 0,07 m v rovině a svahu do 1:5 viz.PD |  | m2 | 33.7 | 0
|  |  | 33,7 |  |  | 33.7
72 | SO01.12 | 583424801 | Kamenivo drcené 4/8 _Ostrohranný štěrk fr. 4/8 mm_pro rozprostření viz.PD |  | t | 4.671 | 0
|  |  | 33,7*0,07*1,8 |  |  | 4.246
|  |  | ;ztratné 10%; 0,4246 |  |  | 0.425
73 | SO01.12 | 182001111R00 | Plošná úprava terénu, nerovnosti do 10 cm v rovině_vrstva štěrku pro záhony viz.PD |  | m2 | 33.7 | 0
|  |  | 33,7 |  |  | 33.7
74 | SO01.12 | 566111211R00 | Příplatek za rozprostření kameniva na plochu |  | m2 | 33.7 | 0
|  |  | 33,7 |  |  | 33.7
75 | SO01.12 | 185804312R00 | Zalití rostlin vodou plocha nad 20 m2 20l/m2 |  | m3 | 0.674 | 0
|  |  | 33,7*0,02 |  |  | 0.674
76 | SO01.12 | 185851111R00 | Dovoz vody pro zálivku rostlin do 6 km |  | m3 | 0.674 | 0
|  |  | 0,674 |  |  | 0.674
77 | SO01.12 | 026100_p18 | Z1_D_Carex buchananii 'Red Rooster' viz.PD |  | kus | 17 | 0
|  |  | 17 |  |  | 17
78 | SO01.12 | 026100_p19 | D_Aster amellus 'Sternkugel' viz.PD |  | kus | 11 | 0
|  |  | 11 |  |  | 11
79 | SO01.12 | 026100_p20 | D_Sedum telephium 'Herbsfreude' viz.PD |  | kus | 4 | 0
|  |  | 4 |  |  | 4
80 | SO01.12 | 026100_p21 | D_Salvia nemorosa 'Caradonna' viz.PD |  | kus | 3 | 0
|  |  | 3 |  |  | 3
81 | SO01.12 | 026100_p23 | D_Calamintha nepeta 'Triumphator' viz.PD |  | kus | 8 | 0
|  |  | 8 |  |  | 8
82 | SO01.12 | 026100_p24 | D_Heuchera sanquinea viz.PD |  | kus | 8 | 0
|  |  | 8 |  |  | 8
83 | SO01.12 | 026100_p25 | D_Origanum vulgare 'Compactum' viz.PD |  | kus | 17 | 0
|  |  | 17 |  |  | 17
84 | SO01.12 | 026100_p26 | D_Salvia nemorosa 'Ostfriesland' viz.PD |  | kus | 8 | 0
|  |  | 8 |  |  | 8
85 | SO01.12 | 026100_p27 | Z2_D_Molinia caerulea 'Paul Peterson' viz.PD |  | kus | 6 | 0
|  |  | 6 |  |  | 6
86 | SO01.12 | 026100_p28 | D_Echinacea purpurea 'Magnus' viz.PD |  | kus | 9 | 0
|  |  | 9 |  |  | 9
87 | SO01.12 | 026100_p29 | D_Agastache 'Blue Fortune' viz.PD |  | kus | 3 | 0
|  |  | 3 |  |  | 3
88 | SO01.12 | 026100_p30 | D_Calamagrostis × acutiflora 'Karl Foerster' viz.PD |  | kus | 16 | 0
|  |  | 16 |  |  | 16
89 | SO01.12 | 026100_p31 | D_Panicum virgatum 'Shenandoah' viz.PD |  | kus | 10 | 0
|  |  | 10 |  |  | 10
90 | SO01.12 | 026100_p32 | D_Perovskia atriplicifolia ‘Blue Spire’ viz.PD |  | kus | 7 | 0
|  |  | 7 |  |  | 7
91 | SO01.12 | 026100_p33 | D_Carex buchananii 'Red Rooster' viz.PD |  | kus | 11 | 0
|  |  | 11 |  |  | 11
92 | SO01.12 | 026100_p34 | D_Aster divarigatus 'Tradescant' viz.PD |  | kus | 9 | 0
|  |  | 9 |  |  | 9
93 | SO01.12 | 026100_p35 | D_Sedum telephium 'Herbsfreude' viz.PD |  | kus | 3 | 0
|  |  | 3 |  |  | 3
94 | SO01.12 | 026100_p36 | D_Knautia macedonica 'Red Knight' viz.PD |  | kus | 5 | 0
|  |  | 5 |  |  | 5
95 | SO01.12 | 026100_p37 | D_Verbena bonariensis viz.PD |  | kus | 7 | 0
|  |  | 7 |  |  | 7
96 | SO01.12 | 026100_p39 | D_Origanum vulgare 'Compactum' viz.PD |  | kus | 6 | 0
|  |  | 6 |  |  | 6
97 | SO01.12 | 183101111R00 | Hloubení jamek bez výměny půdy zeminy tř 1 až 4 pro cibuloviny v rovině a svahu do 1:5 viz.PD |  | kus | 340 | 0
|  |  | 340 |  |  | 340
98 | SO01.12 | 183204113R00 | Výsadba cibulí nebo hlíz |  | kus | 340 | 0
|  |  | 340 |  |  | 340
99 | SO01.12 | 026100_p49 | Z1_Tulipa fosteriana 'Albert Heijn' (hnízdo po 5 ks) viz.PD |  | kus | 50 | 0
|  |  | 50 |  |  | 50
100 | SO01.12 | 026100_p50 | Narcissus poeticus var. Recurvus (hnízdo po 5 ks) viz.PD |  | kus | 50 | 0
|  |  | 50 |  |  | 50
101 | SO01.12 | 026100_p51 | Hyacinthoides hispanica 'Excelsior' (hnízdo po 5 ks) viz.PD |  | kus | 50 | 0
|  |  | 50 |  |  | 50
102 | SO01.12 | 026100_p52 | Z2_D_Allium atropurpureum viz.PD |  | kus | 10 | 0
|  |  | 10 |  |  | 10
103 | SO01.12 | 026100_p53 | Tulipa fosteriana 'Albert Heijn' (hnízdo po 5 ks) viz.PD |  | kus | 50 | 0
|  |  | 50 |  |  | 50
104 | SO01.12 | 026100_p54 | Camassia quamash (hnízdo po 3 ks) viz.PD |  | kus | 30 | 0
|  |  | 30 |  |  | 30
105 | SO01.12 | 026100_p55 | Narcissus poeticus var. Recurvus (hnízdo po 5 ks) viz.PD |  | kus | 50 | 0
|  |  | 50 |  |  | 50
106 | SO01.12 | 026100_p56 | Hyacinthoides hispanica 'Excelsior' (hnízdo po 5 ks) viz.PD |  | kus | 50 | 0
|  |  | 50 |  |  | 50
107 | SO01.12 | 180402111R00 | Založení trávníku parkového výsevem v rovině |  | m2 | 9.8 | 0
|  |  | 9,8 |  |  | 9.8
108 | SO01.12 | 00572410 | Směs travní parková II. mírná zátěž |  | kg | 0.294 | 0
|  |  | 0,03*9,8 |  |  | 0.294
109 | SO01.12 | 183403151R00 | Obdělání půdy smykováním, v rovině viz.PD |  | m2 | 9.8 | 0
|  |  | 9,8 |  |  | 9.8
110 | SO01.12 | 183403153R00 | Obdělání půdy hrabáním, v rovině viz.PD |  | m2 | 9.8 | 0
|  |  | 9,8 |  |  | 9.8
111 | SO01.12 | 183403161R00 | Obdělání půdy válením, v rovině |  | m2 | 9.8 | 0
|  |  | 9,8 |  |  | 9.8
112 | SO01.12 | 184802211R00 | M_Chemické odplevelení před založením kultury nad 20 m2 postřikem na široko v rovině a svahu do 1:5 viz.PD |  | m2 | 19.6 | 0
|  |  | 9,8*2 |  |  | 19.6
113 | SO01.12 | 25234000.A | D_Herbicid totální neselektivní viz.PD |  | l | 0.001 | 0
|  |  | 0,001 |  |  | 0.001
|  |  | ;ztratné 10%; 0,0001 |  |  | 0
114 | SO01.12 | 185804312R00 | Zalití rostlin vodou plocha nad 20 m2 20l/m2 |  | m3 | 0.196 | 0
|  |  | 9,8*0,02 |  |  | 0.196
115 | SO01.12 | 185851111R00 | Dovoz vody pro zálivku rostlin do 6 km |  | m3 | 0.196 | 0
|  |  | 0,196 |  |  | 0.196
116 | SO01.12 | 181301105R00 | Rozprostření ornice, rovina, tl. 25-30 cm,do 500m2_mino záhony |  | m2 | 9.8 | 0
|  |  | 9,8 |  |  | 9.8
117 | SO01.12 | 5832012 | Zemina zahradní, tříděná 0/8_Vhodná k úpravě zahrad, parků_doplnění viz.PD |  | t | 1.725 | 0
|  |  | (9,8*0,3/3*1)*1,6 |  |  | 1.568
|  |  | ;ztratné 10%; 0,1568 |  |  | 0.157
118 | SO01.12 | 998231311R00 | Přesun hmot pro sadovnické a krajin. úpravy do 5km |  | t | 6.919 | 0
|  |  | 6,9187 |  |  | 6.919
119 | SO01.12 | 185804312R00 | Zalití rostlin vodou plocha přes 20 m2 - záhony - 5x 20l/m2 viz.PD |  | m3 | 3.37 | 0
|  |  | 20*(14,1+19,6)*5*0,001 | záhony |  | 3.37
120 | SO01.12 | 185804312R00 | Zalití rostlin vodou plocha přes 20 m2 - parkový trávník - 12x/první rok, 30l/m2 |  | m3 | 3.528 | 0
|  |  | 0,03*9,8*12 | trávník |  | 3.528
121 | SO01.12 | 185851111R00 | Dovoz vody pro zálivku rostlin do 1 km |  | m3 | 6.898 | 0
|  |  | 3,37+3,528 |  |  | 6.898
122 | SO01.12 | 185804211R00 | Řez trvalek ve vegetačním období v rovině nebo ve svahu do 1:5 jarní řez, 2-krát viz.PD |  | m2 | 67.4 | 0
|  |  | (14,1+19,6)*2 |  |  | 67.4
123 | SO01.12 | 185804511R00 | Odplevelení záhonu květin v rovině a svahu do 1:5, 2-krát viz.PD |  | m2 | 67.4 | 0
|  |  | 33,7*2 |  |  | 67.4
124 | SO01.12 | 185804252R00 | Odstranění odkvetlých a odumřelých částí trvalek s odklizením odpadu do 20 km, 2-krát viz.PD |  | m2 | 67.4 | 0
|  |  | 33,7*2 |  |  | 67.4
125 | SO01.12 | 183553821R00 | Pokosení trávníku parkového pl do 1000 m2 s odvozem do 20 km v rovině a svahu do 1:5, 5x |  | ha | 0.005 | 0
|  |  | (9,8*5)/10000 |  |  | 0.005
126 | SO01.13 | 133201101R00 | Hloubení šachet v hor.3 do 100 m3 |  | m3 | 1.318 | 0
|  |  | 0,35*0,35*0,3*1,1 | V11 |  | 0.04
|  |  | 0,4*0,4*0,4*13*1,1 | V05 |  | 0.915
|  |  | 0,35*0,35*0,15*1,1 | V11_pro štěrky |  | 0.02
|  |  | 0,4*0,4*0,15*13*1,1 | V05 |  | 0.343
127 | SO01.13 | 133201109R00 | Příplatek za lepivost - hloubení šachet v hor.3 |  | m3 | 1.318 | 0
|  |  | 1,318 |  |  | 1.318
128 | SO01.13 | 162301102R00 | Vodorovné přemístění výkopku z hor.1-4 do 1000 m |  | m3 | 1.318 | 0
|  |  | 1,318 |  |  | 1.318
129 | SO01.13 | 162701109R00 | Příplatek k vod. přemístění hor.1-4 za další 1 km |  | m3 | 19.77 | 0
|  |  | 1,318*15 |  |  | 19.77
130 | SO01.13 | 199000002R00 | Poplatek za skládku horniny 1- 4, č. dle katal. odpadů 17 05 04 |  | m3 | 1.318 | 0
|  |  | 1,318 |  |  | 1.318
131 | SO01.13 | 211561111R00 | Výplň odvodňovacích žeber kam. hrubě drcen. 16 mm |  | m3 | 0.363 | 0
|  |  | 0,35*0,35*0,15*1,1 | V11_pro štěrky |  | 0.02
|  |  | 0,4*0,4*0,15*13*1,1 | V05 |  | 0.343
132 | SO01.13 | 278381521R00 | Základy pod mobiliář C12/15, viz.PD |  | m3 | 0.955 | 0
|  |  | 0,35*0,35*0,3*1,1 | V11 |  | 0.04
|  |  | 0,4*0,4*0,4*13*1,1 | V05 |  | 0.915
133 | SO01.13 | 380932114R00 | Vlepení výztuže do D 10 mm do vrtu v betonu 2složkovou epoxidovou hmotou |  | m | 0.8 | 0
|  |  | 0,2*4*1 | V11 |  | 0.8
134 | SO01.13 | 380932115R00 | Vlepení výztuže D 12 mm do vrtu v betonu 2složkovou epoxidovou hmotou |  | m | 14.4 | 0
|  |  | 0,2*4*3*6 | V05 |  | 14.4
135 | SO01.13 | 311712117A | Kotva ocelová _závitová tyč 10/200 galvanický pozink, matice a pod.viz.PD |  | kus | 4.4 | 0
|  |  | 0,8/0,2 |  |  | 4
|  |  | ;ztratné 10%; 0,4 |  |  | 0.4
136 | SO01.13 | 311712117 | Kotva ocelová _závitová tyč 12/200 galvanický pozink, matice a pod.viz.PD |  | kus | 79.2 | 0
|  |  | 14,4/0,2 |  |  | 72
|  |  | ;ztratné 10%; 7,2 |  |  | 7.2
137 | SO01.13 | 998767101R00 | Přesun hmot pro zámečnické konstr., výšky do 6 m |  | t | 0.002 | 0
|  |  | 0,0018 |  |  | 0.002
138 | SO01.13 | 768-V05 | D+M V05_Oblouková lavička s opěrkami konkávně prohnut,Vnitřní poloměr 4 600 mm,Sedák šířky 510 mm, výška s opěrkou 375 mm,výška 750mm .viz.PD |  | ks | 6 | 0
|  |  | 6 |  |  | 6
139 | SO01.13 | 768-V11 | D+M V11_Samostatný koš se stříškou_O400 mm, v. 940 mm / 50 l._Ocelová konstrukce je opatřena ochrannou vrstvou zinku a práš. vypalovacím lak,viz.PD |  | ks | 1 | 0
|  |  | 1 |  |  | 1
140 | SO01.13 | 998767101R00 | Přesun hmot pro zámečnické konstr., výšky do 6 m |  | t | 1.53 | 0
|  |  | 1,53 |  |  | 1.53
141 | SO01.13 | 999281105R00 | Přesun hmot pro opravy a údržbu do výšky 6 m |  | t | 3.224 | 0
|  |  | 4,756-0,002-1,53 |  |  | 3.224
142 | VORN | 220890084R00 | Předání a převzetí staveniště,Náklady spojené s účastí zhotovitele na předání a převzetí staveniště a předání stavby |  | h | 16 | 0
|  |  | 2*8 |  |  | 16
143 | VORN | 220890084R00 | Dokumentace skutečného provedení stavby (3 paré) a v el.mediu |  | h | 25 | 0
|  |  | 25 |  |  | 25
144 | VORN | 220890084R00 | Foto-dokumentace skutečného provedení |  | h | 3 | 0
|  |  | 3 |  |  | 3
145 | VORN | 220890084R00 | Zkoušky výluhy a revize v ZRN neuvedené v položkách |  | h | 20 | 0
|  |  | 20 |  |  | 20
146 | VORN | 220890084R00 | Účast technika na stavbě-inženýrská činnost dodavatele – práce spojené s realizací kolaudace (vyjádření, revize, zkoušky atd.) |  | h | 10 | 0
|  |  | 10 |  |  | 10
147 | VORN | 220890084R00 | Vytýčení stavby geodetem |  | h | 5 | 0
|  |  | 5 |  |  | 5
148 | VORN | 220890084R00 | Účast geodeta na stavbě-geodetické práce po výstavbě zaměření a geometrický plan ke vkladu do katastru |  | h | 15 | 0
|  |  | 15 |  |  | 15
149 | VORN | 110 R00 | Mimostaveništní doprava -všechny druhy mimostav. přeprav,doprav čehokoliv (vč. DIO -zpracování a projednání, řízení dopravy apod.) |  | % |  | 0
150 | VORN | 201 R00 | Koordinační a kompletační činnost generálního dodavatele,včetně vzorkování mat.,koordinace s bankou a pod. |  | % |  | 0
151 | VORN | 110 R00A | Zařízení staveniště -ostatní kompletní náklady na kompletní ZS (včetně oplocení,buněk,WC a pod)neuvedené v položkách objektu ZS, včetně odstranění |  | sada | 1 | 0
|  |  | 1 |  |  | 1

## Rozpočet - vybrané sloupce
Č | Objekt | Kód | Zkrácený popis | Varianta | MJ | Množství | RTS komentář | GROUPCODE | ISWORK
| SO01.10 |  | Přípravné a bourací práce
| SO01.10 | 11 | Přípravné a přidružené práce
1 | SO01.10 | 113204111R00 | Vytrhání obrubníků zahradních(poz.1) |  | m | 22.7 |  | 11 | P | 0 | 83.6
2 | SO01.10 | 900 R02 | Ostranění odpadkových košů(1ks) do suti_dřevo,ocel,plast viz.PD | stavební dělník v tarifní třídě 5 | h | 1 |  | 11 | P | 0 | 626.01
3 | SO01.10 | 900 R02 | Ostranění parkových laviček do suti_dřevo,ocel(5ks) viz.PD | stavební dělník v tarifní třídě 5 | h | 5 |  | 11 | P | 0 | 626.01
4 | SO01.10 | 113108405R00 | ZP1_Odstranění asfaltové vrstvy pl.nad 50 m2, tl. do 5cm viz.PD |  | m2 | 6 |  | 11 | P | 0 | 39.4
5 | SO01.10 | 113109305R00 | Odstranění podkladu pl. 50 m2, bet.prostý tl.5 cm |  | m2 | 6 |  | 11 | P | 0 | 300.49
6 | SO01.10 | 216903111R00 | Otryskání ploch pískem FP, stěn betonové stěny viz.PD |  | m2 | 12 |  | 11 | P | 114.99 | 796.01
7 | SO01.10 | 58156051 | Materiál tryskací - pro venkovní pískování, bal. 1050 kg |  | t | 0.672 |  | 11 | M | 10910 | 0
8 | SO01.10 | 999281105R00 | Přesun hmot pro opravy a údržbu do výšky 6 m |  | t | 0.611 |  | 11 | P | 0 | 557
| SO01.10 | 96 | Bourání konstrukcí
9 | SO01.10 | 961044111R00 | Bourání základů z betonu prostého |  | m3 | 0.681 |  | 96 | P | 0 | 4890
10 | SO01.10 | 961100015RA0 | Bourání základů z betonu prostého_patek pro herní prvky a lavičky, včetně kotev nebo závrtů |  | m3 | 1.024 |  | 96 | P | 0 | 8554.98
11 | SO01.10 | 962032254R00 | Bourání zdiva z cihel cementových na MC_z vápenopískových cihel včetně základku |  | m3 | 0.51 |  | 96 | P | 37.29 | 1335.71
| SO01.10 | 97 | Prorážení otvorů a ostatní bourací práce
12 | SO01.10 | 971042131R00 | Vybourání otvorů v asfatové 30-50mm a betonové podlaze 50mm d = 4 cm, tl. 10 cm cca 3ks/m2 viz.PD |  | kus | 210.3 | V položce není kalkulována manipulace se sutí, která se oceňuje samostatně položkami souboru 979 | 97 | P | 0 | 133.5
| SO01.10 | S | Přesuny sutí
13 | SO01.10 | 979082111R00 | Vnitrostaveništní doprava suti do 10 m |  | t | 8.89 |  | S | P | 0 | 490
14 | SO01.10 | 979082121R00 | Příplatek k vnitrost. dopravě suti za dalších 5 m |  | t | 17.78 |  | S | P | 0 | 54.7
15 | SO01.10 | 979094211R00 | Nakládání nebo překládání vybourané suti |  | t | 10.331 |  | S | P | 0 | 397
16 | SO01.10 | 979081111R00 | Odvoz suti a vybour. hmot na skládku do 1 km |  | t | 10.331 |  | S | P | 0 | 336.5
17 | SO01.10 | 979081121R00 | Příplatek k odvozu za každý další 1 km |  | t | 154.965 |  | S | P | 0 | 28.2
18 | SO01.10 | 979990161R00 | Poplatek za uložení - dřevo, skupina odpadu 170201 |  | t | 0.8 |  | S | P | 0 | 1873.01
19 | SO01.10 | 979999973R00 | Poplatek za uložení nebo recyklaci, zemina a kamení_písek a staré štěrky |  | t | 0.672 |  | S | P | 0 | 296
20 | SO01.10 | 979999997R00 | Poplatek za recyklaci směsi suti betonu, cihel, tašek a keram.výrobků, kusovost do 1600 cm2 (170107)nebo skládku |  | t | 7.988 |  | S | P | 0 | 453.5
21 | SO01.10 | 979999995R00 | Poplatek za recyklaci asfaltu, kusovost do 1600 cm2, (skup.170302) |  | t | 0.87 |  | S | P | 0 | 641
| SO01.11 |  | Stavební úpravy zpevněných ploch
| SO01.11 | 13 | Hloubené vykopávky
22 | SO01.11 | 122101101R00 | Odkopávky nezapažené v hor. 2 do 100 m3_pro dlažby |  | m3 | 2.01 |  | 13 | P | 0 | 170.5
23 | SO01.11 | 132101210R00 | Hloubení rýh š.do 200 cm hor.2 do 50 m3, STROJNĚ_nášlapy_ část v zeleni |  | m3 | 2.193 |  | 13 | P | 0 | 601
24 | SO01.11 | 139601102R00 | Ruční výkop jam, rýh a šachet v hornině tř. 3_obruby kolem dlažby_mimo bour.plochy |  | m3 | 5.184 |  | 13 | P | 0 | 1847
25 | SO01.11 | 139601101R00 | Ruční výkop jam, rýh a šachet v hornině tř. 1 - 2_obruby záhonů |  | m3 | 3.906 |  | 13 | P | 0 | 1220.99
26 | SO01.11 | 162201102R00 | Vodorovné přemístění výkopku z hor.1-4 do 50 m na plochu po odstranění bet.dlažby |  | m3 | 1.96 |  | 13 | P | 0 | 62.7
27 | SO01.11 | 162201203R00 | Vodorovné přemístění výkopku horniny tř. 1 - 4, do 10 m, kolečkem |  | m3 | 1.96 |  | 13 | P | 0 | 361.51
28 | SO01.11 | 162201210R00 | Příplatek za každých dalších 10 m přemístění výkopku z hor. tř. 1 - 4 kolečkem |  | m3 | 3.92 |  | 13 | P | 0 | 320
29 | SO01.11 | 171206111R00 | Uložení zemin do násypů předeps. tvarů s urovnáním |  | m3 | 13.293 |  | 13 | P | 0 | 32.7
30 | SO01.11 | 162301102R00 | Vodorovné přemístění výkopku z hor.1-4 do 1000 m_dovoz zeminy pro výsev trávin |  | m3 | 0.98 |  | 13 | P | 0 | 130
31 | SO01.11 | 162701109R00 | Příplatek k vod. přemístění hor.1-4 za další 1 km |  | m3 | 14.7 |  | 13 | P | 0 | 25.8
32 | SO01.11 | 162301102R00 | Vodorovné přemístění výkopku z hor.1-4 do 1000 m_odvoz nevhodné zeminy na skládku |  | m3 | 12.313 |  | 13 | P | 0 | 130
33 | SO01.11 | 162701109R00 | Příplatek k vod. přemístění hor.1-4 za další 1 km |  | m3 | 184.695 |  | 13 | P | 0 | 25.8
34 | SO01.11 | 199000002R00 | Poplatek za odběr horniny tř. 1- 4 k rekultivaci, č. dle katal. odpadů 17 05 04 |  | m3 | 12.313 |  | 13 | P | 0 | 604
| SO01.11 | 59 | Kryty pozemních komunikací, letišť a ploch dlážděných (předlažby)
35 | SO01.11 | 181101102R00 | Úprava pláně v zářezech v hor. 1-4, se zhutněním hutnění 30 MPa viz.PD |  | m2 | 6.7 |  | 59 | P | 0 | 18.19
36 | SO01.11 | 596215021R00 | Kladení zámkové dlažby tl. 6 cm do drtě tl. 4 cm |  | m2 | 6.7 |  | 59 | P | 59.93 | 323.06
37 | SO01.11 | 59245308 | Dlažba zámková betonová 200 x 100 x 60 mm, přírodní_Dvouvrstvá vibrolisovaná dlažba opatřena impregnací. viz:PD |  | m2 | 6.767 |  | 59 | M | 406.5 | 0
38 | SO01.11 | 564861111RT2 | Podklad ze štěrkodrti po zhutnění tloušťky 20 cm,štěrkodrť frakce 0-32 mm viz.PD | štěrkodrť frakce 0-32 mm | m2 | 6.7 |  | 59 | P | 209.06 | 41.93
39 | SO01.11 | 596291111R00 | Řezání zámkové dlažby tl. 60 mm |  | m | 5.8 |  | 59 | P | 12.61 | 314.39
40 | SO01.11 | 211561111R00 | D+M_Výplň odvodňovacích žeber kam. hrubě drcen. max.do 16 mm_podkladní vrstva ve spádu kolem fontány pod kam.dlažbu viz.PD |  | m3 | 1.928 |  | 59 | P | 1288.26 | 497.75
41 | SO01.11 | 591211211R00 | Skl.D_Kladení dlažby drobné kostky, lože z drti tl. 4-5 cm fr.4/8 viz.PD |  | m2 | 70.1 |  | 59 | P | 86.69 | 775.31
42 | SO01.11 | 58380056 | Mozaika dlažební žulová štípaná 40 až 60 mm |  | m2 | 71.502 |  | 59 | M | 600 | 0
43 | SO01.11 | 596491113R00 | Řezání kamenné dlažby tl. do 60 mm |  | m | 45.7 |  | 59 | P | 13.79 | 330.7
44 | SO01.11 | 953171024R00 | Osazování poklopů ocelových viz.PD |  | kus | 1 |  | 59 | P | 13.1 | 1128.89
45 | SO01.11 | 553400405 | Poklop šachtový ocel pro zadláždění 800 x 800 x 95 mm,nosnosti 12,5 tuny. viz.PD |  | kus | 1 | Rám a poklop jsou vyrobeny z oceli s povrchovou úpravou žárovým zinkováním. Poklopy nemají těsnění. Pro zakrytí inspekčních šachet v prostředí dlážděných zón. Jsou určeny pro vyplnění zámkovou dlažbou, žulovou dlažbou nebo přírodními kameny. Minimální betonová výplň vany musí být 5 cm (betonem třídy C35/45) pro zachování nosnosti 12,5 tuny. Hloubka vany V = 80 m | 59 | M | 11710 | 0
46 | SO01.11 | 916561111RT2 | Osazení záhon.obrubníků do lože z C 12/15 s opěrou,včetně obrubníku 100/5/20 cm viz.PD | včetně obrubníku | m | 3.5 |  | 59 | P | 238.49 | 95.51
47 | SO01.11 | 274323411RT5 | Oběra a pod obrubu z ocele_obeton základových pasů vodostavební C 25/30_XF3 odolnost proti střídavému působení mrazu viz.PD | XF3 odolnost proti střídavému působení mrazu | m3 | 4.26 |  | 59 | P | 4453.84 | 401.16
48 | SO01.11 | 998223011R00 | Přesun hmot, pozemní komunikace, kryt dlážděný |  | t | 35.207 |  | 59 | P | 0 | 328
| SO01.11 | 767 | Konstrukce doplňkové stavební (zámečnické)
49 | SO01.11 | 767995104R00 | Obruba bet..plochy a záhonů_Výroba a montáž kov. atypických konstr. do 5 kg, včetně ochybů,sváru a pod. |  | kg | 433.512 |  | 767 | P | 12.36 | 68.54
50 | SO01.11 | 55399999 | Ocelové výrobky - Tyč ocelová Pz kruhová jakost S235 D 8 mm |  | kg | 31.363 |  | 767 | M | 95.7 | 0
51 | SO01.11 | 55399999 | Ocelové výrobky -Tyč ocelová Pz plochá 150 x 5 mm |  | kg | 445.5 |  | 767 | M | 95.7 | 0
52 | SO01.11 | 998767101R00 | Přesun hmot pro zámečnické konstrukce, v objektech výšky do 6 m |  | t | 0.498 |  | 767 | P | 0 | 1950
| SO01.11 | 90 | Hodinové zúčtovací sazby (HZS)
53 | SO01.11 | 905 R01 | Revize provoz.souboru a st.obj.,elektroinstalace a pod. objektu kašny, včetně protokolu viz.PD | Revize | h | 8 | Platnost hodinových zúčtovacích sazeb Hodinovými zúčtovacími sazbami (HZS) se oceňují: a) předběžné obhlídky pracoviště vyžádané objednatelem, b) průzkumné práce na kulturních památkách, sloužící pro získání podkladů k rekonstrukci kulturní památky, c) revize stavebních objektů nebo jejich části, jejichž oprava se oceňuje podle stavebních ceníků, d) práce při havarijních a živelních pohromách prováděné bez projektové dokumentace nebo na základě zjednodušené projektové dokumentace bez rozpočtu, e) práce v rozsahu vymezeném v jednotlivých cenících f) práce prováděné výškovými specialisty a potápěči, g) práce zařazované do hlavy IV souhrnného rozpočtu staveb, prováděné jako součást stavebních objektů, pokud je nelze ocenit položkami stavebních ceníků. Na základě písemné dohody mezi zhotovitele a objednatelem je možno ocenit stavební práce pomocí HZS jde-li o: a) stavební práce prováděné bez projektové dokumentace, b) práce, pro které není ve stavebních cenících položka. Pří použití hodinových zúčtovacích sazeb se oceňuje: a) počet skutečně odpracovaných hodin všech pracovníků včetně času vynaloženého na předběžnou obhlídku pracoviště za účelem zjištění rozsahu prací, objednatelem potvrzených ve stavebním deníku, nebo samostatném dokladu, pokud se stavební deník nevede, b) přímý materiál, c) náklady na provoz stavebních strojů, d) ostatní přímé náklady. Počet odpracovaných hodin jednotlivých pracovníků se zaokrouhlí: a) na půlhodinu, trvá-li práce 30 minut nebo méně, b) na celou hodinu, trvá-li práce více než 30 minut. | 90 | P | 8 | 956
54 | SO01.11 | 904 R01 | Oprava kašny _ odzimování,úklid a pod. před uvedením do provozu viz.PD | Komplexni vyzkouseni | h | 8 | Platnost hodinových zúčtovacích sazeb Hodinovými zúčtovacími sazbami (HZS) se oceňují: a) předběžné obhlídky pracoviště vyžádané objednatelem, b) průzkumné práce na kulturních památkách, sloužící pro získání podkladů k rekonstrukci kulturní památky, c) revize stavebních objektů nebo jejich části, jejichž oprava se oceňuje podle stavebních ceníků, d) práce při havarijních a živelních pohromách prováděné bez projektové dokumentace nebo na základě zjednodušené projektové dokumentace bez rozpočtu, e) práce v rozsahu vymezeném v jednotlivých cenících f) práce prováděné výškovými specialisty a potápěči, g) práce zařazované do hlavy IV souhrnného rozpočtu staveb, prováděné jako součást stavebních objektů, pokud je nelze ocenit položkami stavebních ceníků. Na základě písemné dohody mezi zhotovitele a objednatelem je možno ocenit stavební práce pomocí HZS jde-li o: a) stavební práce prováděné bez projektové dokumentace, b) práce, pro které není ve stavebních cenících položka. Pří použití hodinových zúčtovacích sazeb se oceňuje: a) počet skutečně odpracovaných hodin všech pracovníků včetně času vynaloženého na předběžnou obhlídku pracoviště za účelem zjištění rozsahu prací, objednatelem potvrzených ve stavebním deníku, nebo samostatném dokladu, pokud se stavební deník nevede, b) přímý materiál, c) náklady na provoz stavebních strojů, d) ostatní přímé náklady. Počet odpracovaných hodin jednotlivých pracovníků se zaokrouhlí: a) na půlhodinu, trvá-li práce 30 minut nebo méně, b) na celou hodinu, trvá-li práce více než 30 minut. | 90 | P | 0 | 701
| SO01.11 | 91 | Doplňující konstrukce a práce na pozemních komunikacích a zpevněných plochách
55 | SO01.11 | 564831111RT2 | Podklad ze štěrkodrti po zhutnění tloušťky 10 cm,štěrkodrť frakce 0-32 mm viz.PD | štěrkodrť frakce 0-32 mm | m2 | 6.853 |  | 91 | P | 104.74 | 30.76
56 | SO01.11 | 451504111R00 | Zřízení lože z kameniva pod dlažbu tl. do 100 mm |  | m2 | 5.46 |  | 91 | P | 0 | 92.8
57 | SO01.11 | 583424801 | Kamenivo drcené 4/8 viz.PD |  | t | 0.481 |  | 91 | M | 884 | 0
58 | SO01.11 | 917712111R00 | Osazení ležat. obrub. bet. bez opěr, lože z kamen. |  | m | 13 | Osazení betonového silničního nebo chodníkového obrubníku | 91 | P | 28.93 | 190.56
59 | SO01.11 | 59217003 | Obrubník parkový betonový 80 x 250 x 1000 mm přírodní viz.PD |  | kus | 13.13 | povrch základní KB Obrubník Parkový 80-1000 Parkový betonový obrubník šíře 80 mm najde své využití všude tam, kde je zapotřebí stabilnější obrubník než klasický zahradní, v parcích a zahradách k oddělení vydlážděných ploch nebo pro ohraničení travnatých ploch. šířka 80 mm výška 250 mm délka 1000 m | 91 | M | 161.5 | 0
60 | SO01.11 | 998223011R00 | Přesun hmot, pozemní komunikace, kryt dlážděný |  | t | 3.587 |  | 91 | P | 0 | 328
| SO01.12 |  | Řešení zeleně a terénní úpravy
| SO01.12 | 11 | Přípravné a přidružené práce
61 | SO01.12 | 184802211R00 | M_Chemické odplevelení před založením kultury nad 20 m2 postřikem na široko v rovině a svahu do 1:5 viz.PD |  | m2 | 67.4 |  | 11 | P | 0.05 | 6.86
62 | SO01.12 | 25234000.A | D_Herbicid totální neselektivní viz.PD |  | l | 0.044 |  | 11 | M | 502 | 0
63 | SO01.12 | 111105111R00 | Odstranění stařiny přes 500 m2 s naložením a odvozem do 20 km v rovině nebo svahu do 1:5 viz.PD |  | m2 | 33.7 |  | 11 | P | 0 | 23.7
64 | SO01.12 | 111209111R00 | Likvidace vzniklé bio.hmoty_uložení na říz.skládku a pod._dle PD |  | m2 | 33.7 |  | 11 | P | 5.7 | 33.3
65 | SO01.12 | 182001111R00 | Plošná úprava terénu, nerovnosti do 10 cm v rovině_trávník a záhon viz.PD |  | m2 | 33.7 |  | 11 | P | 0 | 51
66 | SO01.12 | 182001151R00 | Prokypření půdy rotavátorem viz.PD |  | m2 | 33.7 |  | 11 | P | 0 | 29.1
| SO01.12 | 18 | Povrchové úpravy terénu
67 | SO01.12 | 183204116R00 | Výsadba_trvalky_Výsadba trvalek do připravené půdy viz.PD |  | kus | 193 |  | 18 | P | 0.12 | 14.97
68 | SO01.12 | 183101111R00 | Hloub. jamek bez výměny půdy do 0,01 m3, svah 1:5 |  | kus | 193 |  | 18 | P | 0 | 13.2
69 | SO01.12 | 184816111R00 | Hnojení sazenic průmysl. hnojivy do 0,25 kg k 1saz |  | kus | 193 |  | 18 | P | 0 | 32.3
70 | SO01.12 | 25191161 | Hnojivo s postupným uvolňováním _tablety1 tableta=2g (1ks=200tablet) viz.PD |  | kus | 1.93 |  | 18 | M | 295.5 | 0
71 | SO01.12 | 184921093R00 | Mulčování rostlin tl mulče do 0,07 m v rovině a svahu do 1:5 viz.PD |  | m2 | 33.7 |  | 18 | P | 0 | 92.2
72 | SO01.12 | 583424801 | Kamenivo drcené 4/8 _Ostrohranný štěrk fr. 4/8 mm_pro rozprostření viz.PD |  | t | 4.671 |  | 18 | M | 884 | 0
73 | SO01.12 | 182001111R00 | Plošná úprava terénu, nerovnosti do 10 cm v rovině_vrstva štěrku pro záhony viz.PD |  | m2 | 33.7 |  | 18 | P | 0 | 51
74 | SO01.12 | 566111211R00 | Příplatek za rozprostření kameniva na plochu |  | m2 | 33.7 | Příplatek za rozprostření kameniva na recyklovanou plochu. Bez dodávky kameniva | 18 | P | 0 | 11.69
75 | SO01.12 | 185804312R00 | Zalití rostlin vodou plocha nad 20 m2 20l/m2 |  | m3 | 0.674 |  | 18 | P | 60.91 | 147.09
76 | SO01.12 | 185851111R00 | Dovoz vody pro zálivku rostlin do 6 km |  | m3 | 0.674 |  | 18 | P | 0 | 960
77 | SO01.12 | 026100_p18 | Z1_D_Carex buchananii 'Red Rooster' viz.PD |  | kus | 17 |  | 18 | M | 85 | 0
78 | SO01.12 | 026100_p19 | D_Aster amellus 'Sternkugel' viz.PD |  | kus | 11 |  | 18 | M | 65 | 0
79 | SO01.12 | 026100_p20 | D_Sedum telephium 'Herbsfreude' viz.PD |  | kus | 4 |  | 18 | M | 65 | 0
80 | SO01.12 | 026100_p21 | D_Salvia nemorosa 'Caradonna' viz.PD |  | kus | 3 |  | 18 | M | 65 | 0
81 | SO01.12 | 026100_p23 | D_Calamintha nepeta 'Triumphator' viz.PD |  | kus | 8 |  | 18 | M | 65 | 0
82 | SO01.12 | 026100_p24 | D_Heuchera sanquinea viz.PD |  | kus | 8 |  | 18 | M | 65 | 0
83 | SO01.12 | 026100_p25 | D_Origanum vulgare 'Compactum' viz.PD |  | kus | 17 |  | 18 | M | 65 | 0
84 | SO01.12 | 026100_p26 | D_Salvia nemorosa 'Ostfriesland' viz.PD |  | kus | 8 |  | 18 | M | 65 | 0
85 | SO01.12 | 026100_p27 | Z2_D_Molinia caerulea 'Paul Peterson' viz.PD |  | kus | 6 |  | 18 | M | 85 | 0
86 | SO01.12 | 026100_p28 | D_Echinacea purpurea 'Magnus' viz.PD |  | kus | 9 |  | 18 | M | 85 | 0
87 | SO01.12 | 026100_p29 | D_Agastache 'Blue Fortune' viz.PD |  | kus | 3 |  | 18 | M | 85 | 0
88 | SO01.12 | 026100_p30 | D_Calamagrostis × acutiflora 'Karl Foerster' viz.PD |  | kus | 16 |  | 18 | M | 85 | 0
89 | SO01.12 | 026100_p31 | D_Panicum virgatum 'Shenandoah' viz.PD |  | kus | 10 |  | 18 | M | 85 | 0
90 | SO01.12 | 026100_p32 | D_Perovskia atriplicifolia ‘Blue Spire’ viz.PD |  | kus | 7 |  | 18 | M | 85 | 0
91 | SO01.12 | 026100_p33 | D_Carex buchananii 'Red Rooster' viz.PD |  | kus | 11 |  | 18 | M | 85 | 0
92 | SO01.12 | 026100_p34 | D_Aster divarigatus 'Tradescant' viz.PD |  | kus | 9 |  | 18 | M | 85 | 0
93 | SO01.12 | 026100_p35 | D_Sedum telephium 'Herbsfreude' viz.PD |  | kus | 3 |  | 18 | M | 85 | 0
94 | SO01.12 | 026100_p36 | D_Knautia macedonica 'Red Knight' viz.PD |  | kus | 5 |  | 18 | M | 85 | 0
95 | SO01.12 | 026100_p37 | D_Verbena bonariensis viz.PD |  | kus | 7 |  | 18 | M | 85 | 0
96 | SO01.12 | 026100_p39 | D_Origanum vulgare 'Compactum' viz.PD |  | kus | 6 |  | 18 | M | 85 | 0
97 | SO01.12 | 183101111R00 | Hloubení jamek bez výměny půdy zeminy tř 1 až 4 pro cibuloviny v rovině a svahu do 1:5 viz.PD |  | kus | 340 |  | 18 | P | 0 | 13.2
98 | SO01.12 | 183204113R00 | Výsadba cibulí nebo hlíz |  | kus | 340 |  | 18 | P | 0.12 | 7.38
99 | SO01.12 | 026100_p49 | Z1_Tulipa fosteriana 'Albert Heijn' (hnízdo po 5 ks) viz.PD |  | kus | 50 |  | 18 | M | 25 | 0
100 | SO01.12 | 026100_p50 | Narcissus poeticus var. Recurvus (hnízdo po 5 ks) viz.PD |  | kus | 50 |  | 18 | M | 25 | 0
101 | SO01.12 | 026100_p51 | Hyacinthoides hispanica 'Excelsior' (hnízdo po 5 ks) viz.PD |  | kus | 50 |  | 18 | M | 12 | 0
102 | SO01.12 | 026100_p52 | Z2_D_Allium atropurpureum viz.PD |  | kus | 10 |  | 18 | M | 12 | 0
103 | SO01.12 | 026100_p53 | Tulipa fosteriana 'Albert Heijn' (hnízdo po 5 ks) viz.PD |  | kus | 50 |  | 18 | M | 25 | 0
104 | SO01.12 | 026100_p54 | Camassia quamash (hnízdo po 3 ks) viz.PD |  | kus | 30 |  | 18 | M | 45 | 0
105 | SO01.12 | 026100_p55 | Narcissus poeticus var. Recurvus (hnízdo po 5 ks) viz.PD |  | kus | 50 |  | 18 | M | 25 | 0
106 | SO01.12 | 026100_p56 | Hyacinthoides hispanica 'Excelsior' (hnízdo po 5 ks) viz.PD |  | kus | 50 |  | 18 | M | 12 | 0
107 | SO01.12 | 180402111R00 | Založení trávníku parkového výsevem v rovině |  | m2 | 9.8 |  | 18 | P | 2.44 | 34.05
108 | SO01.12 | 00572410 | Směs travní parková II. mírná zátěž |  | kg | 0.294 |  | 18 | M | 165.5 | 0
109 | SO01.12 | 183403151R00 | Obdělání půdy smykováním, v rovině viz.PD |  | m2 | 9.8 |  | 18 | P | 0 | 1.39
110 | SO01.12 | 183403153R00 | Obdělání půdy hrabáním, v rovině viz.PD |  | m2 | 9.8 |  | 18 | P | 0 | 7.9
111 | SO01.12 | 183403161R00 | Obdělání půdy válením, v rovině |  | m2 | 9.8 |  | 18 | P | 0 | 0.99
112 | SO01.12 | 184802211R00 | M_Chemické odplevelení před založením kultury nad 20 m2 postřikem na široko v rovině a svahu do 1:5 viz.PD |  | m2 | 19.6 |  | 18 | P | 0.05 | 6.86
113 | SO01.12 | 25234000.A | D_Herbicid totální neselektivní viz.PD |  | l | 0.001 |  | 18 | M | 502 | 0
114 | SO01.12 | 185804312R00 | Zalití rostlin vodou plocha nad 20 m2 20l/m2 |  | m3 | 0.196 |  | 18 | P | 60.91 | 147.09
115 | SO01.12 | 185851111R00 | Dovoz vody pro zálivku rostlin do 6 km |  | m3 | 0.196 |  | 18 | P | 0 | 960
116 | SO01.12 | 181301105R00 | Rozprostření ornice, rovina, tl. 25-30 cm,do 500m2_mino záhony |  | m2 | 9.8 |  | 18 | P | 0 | 225.49
117 | SO01.12 | 5832012 | Zemina zahradní, tříděná 0/8_Vhodná k úpravě zahrad, parků_doplnění viz.PD |  | t | 1.725 |  | 18 | M | 738 | 0
118 | SO01.12 | 998231311R00 | Přesun hmot pro sadovnické a krajin. úpravy do 5km |  | t | 6.919 |  | 18 | P | 0 | 1528
| SO01.12 | 189VD | NÁSLEDNÁ PÉČE - 1rok
119 | SO01.12 | 185804312R00 | Zalití rostlin vodou plocha přes 20 m2 - záhony - 5x 20l/m2 viz.PD |  | m3 | 3.37 |  | 189VD | P | 60.91 | 147.09
120 | SO01.12 | 185804312R00 | Zalití rostlin vodou plocha přes 20 m2 - parkový trávník - 12x/první rok, 30l/m2 |  | m3 | 3.528 |  | 189VD | P | 60.91 | 147.09
121 | SO01.12 | 185851111R00 | Dovoz vody pro zálivku rostlin do 1 km |  | m3 | 6.898 |  | 189VD | P | 0 | 960
122 | SO01.12 | 185804211R00 | Řez trvalek ve vegetačním období v rovině nebo ve svahu do 1:5 jarní řez, 2-krát viz.PD |  | m2 | 67.4 |  | 189VD | P | 0 | 66.5
123 | SO01.12 | 185804511R00 | Odplevelení záhonu květin v rovině a svahu do 1:5, 2-krát viz.PD |  | m2 | 67.4 |  | 189VD | P | 0 | 98
124 | SO01.12 | 185804252R00 | Odstranění odkvetlých a odumřelých částí trvalek s odklizením odpadu do 20 km, 2-krát viz.PD |  | m2 | 67.4 |  | 189VD | P | 0 | 24.8
125 | SO01.12 | 183553821R00 | Pokosení trávníku parkového pl do 1000 m2 s odvozem do 20 km v rovině a svahu do 1:5, 5x |  | ha | 0.005 |  | 189VD | P | 0 | 4594.99
| SO01.13 |  | Mobiliář
| SO01.13 | 13 | Hloubené vykopávky
126 | SO01.13 | 133201101R00 | Hloubení šachet v hor.3 do 100 m3 | (0,3*3,14*0,85*0,95)+(0,3*3,14*0,35*0,35) "H2 (0,6*0,8*0,9)*5 | m3 | 1.318 |  | 13 | P | 0 | 2105
127 | SO01.13 | 133201109R00 | Příplatek za lepivost - hloubení šachet v hor.3 |  | m3 | 1.318 |  | 13 | P | 0 | 297.5
| SO01.13 | 16 | Přemístění výkopku
128 | SO01.13 | 162301102R00 | Vodorovné přemístění výkopku z hor.1-4 do 1000 m |  | m3 | 1.318 |  | 16 | P | 0 | 130
129 | SO01.13 | 162701109R00 | Příplatek k vod. přemístění hor.1-4 za další 1 km |  | m3 | 19.77 |  | 16 | P | 0 | 25.8
130 | SO01.13 | 199000002R00 | Poplatek za skládku horniny 1- 4, č. dle katal. odpadů 17 05 04 |  | m3 | 1.318 |  | 16 | P | 0 | 604
| SO01.13 | 21 | Úprava podloží a základové spáry
131 | SO01.13 | 211561111R00 | Výplň odvodňovacích žeber kam. hrubě drcen. 16 mm |  | m3 | 0.363 |  | 21 | P | 1288.26 | 497.75
| SO01.13 | 27 | Základy
132 | SO01.13 | 278381521R00 | Základy pod mobiliář C12/15, viz.PD |  | m3 | 0.955 |  | 27 | P | 4099.48 | 2340.52
| SO01.13 | 38 | Různé kompletní konstrukce nedělitelné do stav. dílů
133 | SO01.13 | 380932114R00 | Vlepení výztuže do D 10 mm do vrtu v betonu 2složkovou epoxidovou hmotou |  | m | 0.8 |  | 38 | P | 219.97 | 800.03
134 | SO01.13 | 380932115R00 | Vlepení výztuže D 12 mm do vrtu v betonu 2složkovou epoxidovou hmotou |  | m | 14.4 |  | 38 | P | 299.41 | 830.59
135 | SO01.13 | 311712117A | Kotva ocelová _závitová tyč 10/200 galvanický pozink, matice a pod.viz.PD |  | kus | 4.4 |  | 38 | M | 213.5 | 0
136 | SO01.13 | 311712117 | Kotva ocelová _závitová tyč 12/200 galvanický pozink, matice a pod.viz.PD |  | kus | 79.2 |  | 38 | M | 213.5 | 0
137 | SO01.13 | 998767101R00 | Přesun hmot pro zámečnické konstr., výšky do 6 m |  | t | 0.002 |  | 38 | P | 0 | 1950
| SO01.13 | 768VD | Mobiliář
138 | SO01.13 | 768-V05 | D+M V05_Oblouková lavička s opěrkami konkávně prohnut,Vnitřní poloměr 4 600 mm,Sedák šířky 510 mm, výška s opěrkou 375 mm,výška 750mm .viz.PD |  | ks | 6 | Popis výrobku Parková stavebnicová oblouková lavička s opěradly. Ocelová konstrukce spojená s dřevěnými deskami a lamelami pomocí šroubových spojů z nerezu. Lavička tvoří oblouk střední délky cca 2,56 m, 30° kruhové výseče. Sedák je ze segmentů z masivního dřeva spojeny s ocelovým rámem. Opěradla z dřevěných lamel v ocelovém rámu. Materiál konstrukce: bočnice a rám sedáku svařené z výpalků z trubek obdélníkového profilu a výpalků z ocelového plechu spojené ohýbanými profily masivní dřevo: tropické dřevo Povrchová úprava Ocelová konstrukce bočnic je opatřena ochrannou vrstvou zinku a práškovým vypalovacím lakem: barva RAL upřesněna v PD Dřevo – opatřeno teakovým olejem Rozměry Vnitřní poloměr 4 600 mm Sedák šířky 510 mm, výška s opěrkou 375 mm Celková délka vnitřního oblouku 14 900 mm Kotvení Chemickou kotvou pomocí nerezových závitových tyčí M12 délky min. 200 mm a kloboukových matic M12 s podložkou do předem vybetonovaných základů – krajní nohy pomocí 2 závitových tyčí, střední noha pomocí 4 závitových tyčí. Základové konstrukce Pod nohy budou provedeny základové patky 400x400x400 mm z prostého betonu C20/25. Do každé patky budou osazeny 4 nerezové závitové tyče délky min. 200 mm pro kotvení prvku | 768VD | P | 54000 | 2500
139 | SO01.13 | 768-V11 | D+M V11_Samostatný koš se stříškou_O400 mm, v. 940 mm / 50 l._Ocelová konstrukce je opatřena ochrannou vrstvou zinku a práš. vypalovacím lak,viz.PD |  | ks | 1 | 400x400x940mm DxŠxV, objem 1: 50 l, se stříškou, bez popelníku, plastová vnitřní nádoba, kruhový půdorys, zinkovaná ocelová konstrukce opatřená práškovým vypalovacím lakem, mmcité standardní RAL, lamely z tropického dřeva jatoba, FSC 100%, přírodní, kotvení na dlažb | 768VD | P | 11535 | 965
140 | SO01.13 | 998767101R00 | Přesun hmot pro zámečnické konstr., výšky do 6 m |  | t | 1.53 |  | 768VD | P | 0 | 1950
| SO01.13 | H99 | Ostatní přesuny hmot
141 | SO01.13 | 999281105R00 | Přesun hmot pro opravy a údržbu do výšky 6 m |  | t | 3.224 |  | H99 | P | 0 | 557
| VORN |  | Vedlejší a ostatní rozpočtové náklady
| VORN | 011VD | Průzkumy,projektování,revize,zkoušky,geodet,koordinace,doprava a pod.
142 | VORN | 220890084R00 | Předání a převzetí staveniště,Náklady spojené s účastí zhotovitele na předání a převzetí staveniště a předání stavby |  | h | 16 |  | 011VD | P | 0 | 845
143 | VORN | 220890084R00 | Dokumentace skutečného provedení stavby (3 paré) a v el.mediu |  | h | 25 |  | 011VD | P | 0 | 845
144 | VORN | 220890084R00 | Foto-dokumentace skutečného provedení |  | h | 3 |  | 011VD | P | 0 | 845
145 | VORN | 220890084R00 | Zkoušky výluhy a revize v ZRN neuvedené v položkách |  | h | 20 |  | 011VD | P | 0 | 845
146 | VORN | 220890084R00 | Účast technika na stavbě-inženýrská činnost dodavatele – práce spojené s realizací kolaudace (vyjádření, revize, zkoušky atd.) |  | h | 10 |  | 011VD | P | 0 | 845
147 | VORN | 220890084R00 | Vytýčení stavby geodetem |  | h | 5 |  | 011VD | P | 0 | 845
148 | VORN | 220890084R00 | Účast geodeta na stavbě-geodetické práce po výstavbě zaměření a geometrický plan ke vkladu do katastru |  | h | 15 |  | 011VD | P | 0 | 845
149 | VORN | 110 R00 | Mimostaveništní doprava -všechny druhy mimostav. přeprav,doprav čehokoliv (vč. DIO -zpracování a projednání, řízení dopravy apod.) |  | % |  |  | 011VD | P | 0 | 1
150 | VORN | 201 R00 | Koordinační a kompletační činnost generálního dodavatele,včetně vzorkování mat.,koordinace s bankou a pod. |  | % |  |  | 011VD | P | 0 | 1.05
151 | VORN | 110 R00A | Zařízení staveniště -ostatní kompletní náklady na kompletní ZS (včetně oplocení,buněk,WC a pod)neuvedené v položkách objektu ZS, včetně odstranění |  | sada | 1 |  | 011VD | P | 0 | 50000

## Krycí list rozpočtu (SO01.10)
Krycí list rozpočtu (SO01.10 - Přípravné a bourací práce)
Název stavby: |  | Přeměna sídlištních ploch – II. Etapa _ Fontána Jablko |  | Objednatel: | Městská část Praha 12, Generála Šišky 2375/6, 143 |  | IČO/DIČ: | 00231151/
Druh stavby: |  | Stavební úpravy veřejného prostranství _Fontána Jablko |  | Projektant: | HUA HUA ARCHITECTS s.r.o., Porážka 459/2, 602 00 Brno |  | IČO/DIČ: | 09546146/
Lokalita: |  | Praha (554782),Modřany (728616), par.č. 4400/448 |  | Zhotovitel: |  |  | IČO/DIČ:
Začátek výstavby: |  |  |  | Konec výstavby: |  |  | Položek: | 21
JKSO: |  | 8225733 |  | Zpracoval: | Bohuslav Hemala |  | Datum: | 08.01.2026
Rozpočtové náklady v Kč
A | Základní rozpočtové náklady |  | B | Doplňkové náklady |  | C | Náklady na umístění stavby (NUS)
HSV | Dodávky | 0 | Práce přesčas |  | 0 | Zařízení staveniště |  | 0
| Montáž | 0 | Bez pevné podl. |  | 0 | Mimostav. doprava |  | 0
PSV | Dodávky | 0 | Kulturní památka |  | 0 | Územní vlivy |  | 0
| Montáž | 0 |  |  |  | Provozní vlivy |  | 0
"M" | Dodávky | 0 |  |  |  | Ostatní |  | 0
| Montáž | 0 |  |  |  | NUS z rozpočtu |  | 0
Ostatní materiál |  | 0
Přesun hmot a sutí |  | 0
ZRN celkem |  | 0 | DN celkem |  | 0 | NUS celkem |  | 0
[6 empty] | VORN celkem |  | 0
Základ 0% |  | 0
Základ 12% |  | 0 | DPH 12% |  | 0 | Celkem bez DPH |  | 0
Základ 21% |  | 0 | DPH 21% |  | 0 | Celkem včetně DPH |  | 0
Projektant |  |  | Objednatel |  |  | Zhotovitel
Datum, razítko a podpis |  |  | Datum, razítko a podpis |  |  | Datum, razítko a podpis

## VORN objektu (SO01.10) (hidden)
Vedlejší a ostatní rozpočtové náklady (SO01.10 - Přípravné a bourací práce)
Název stavby: | Přeměna sídlištních ploch – II. Etapa _ Fontána Jablko | Objednatel: | Městská část Praha 12, Generála Šišky 2375/6, 143 |  | IČO/DIČ: | 00231151/
Druh stavby: | Stavební úpravy veřejného prostranství _Fontána Jablko | Projektant: | HUA HUA ARCHITECTS s.r.o., Porážka 459/2, 602 00 Brno |  | IČO/DIČ: | 09546146/
Lokalita: | Praha (554782),Modřany (728616), par.č. 4400/448 | Zhotovitel: |  |  | IČO/DIČ:
Začátek výstavby: |  | Konec výstavby: |  |  | Položek: | 21
JKSO: | 8225733 | Zpracoval: | Bohuslav Hemala |  | Datum: | 08.01.2026
Vedlejší rozpočtové náklady VRN
Doplňkové náklady DN |  |  | Kč | % | Základna | Kč
Práce přesčas |  |  | 0 |  |  | 0
Bez pevné podl. |  |  | 0 |  |  | 0
Kulturní památka |  |  | 0 |  |  | 0
Celkem DN | [5 empty] | 0
Náklady na umístění stavby (NUS) |  |  | Kč | % | Základna | Kč
Zařízení staveniště |  |  | 0 |  |  | 0
Mimostav. doprava |  |  | 0 |  |  | 0
Územní vlivy |  |  | 0 |  |  | 0
Provozní vlivy |  |  | 0 |  |  | 0
Ostatní |  |  | 0 |  |  | 0
NUS z rozpočtu |  |  | 0 |  |  | 0
Celkem NUS | [5 empty] | 0
Celkem VRN |  |  | 0
Ostatní rozpočtové náklady ORN
Ostatní rozpočtové náklady (ORN) |  |  | Kč | % | Základna | Kč
|  |  | 0 |  |  | 0
Celkem ORN | [5 empty] | 0

## Stavební rozpočet (SO01.10)
Stavební rozpočet (SO01.10 - Přípravné a bourací práce) | [30 empty] | 0 | 0 | 0
Název stavby: |  | Přeměna sídlištních ploch – II. Etapa _ Fontána Jablko |  | Doba výstavby: |  |  | Objednatel: | Městská část Praha 12, Generála Šišky 2375/6, 143
Druh stavby: |  | Stavební úpravy veřejného prostranství _Fontána Jablko |  | Začátek výstavby: |  |  | Projektant: | HUA HUA ARCHITECTS s.r.o., Porážka 459/2, 602 00 Brno
Lokalita: |  | Praha (554782),Modřany (728616), par.č. 4400/448 |  | Konec výstavby: |  |  | Zhotovitel:
JKSO: |  | 8225733 |  | Zpracováno dne: | 08.01.2026 |  | Zpracoval: | Bohuslav Hemala
Č | Objekt | Kód | Zkrácený popis |  | MJ | Množství | Cena/MJ | Náklady (Kč) |  |  | Hmotnost (t) |  | Cenová | [33 empty] | ISWORK | GROUPCODE | VATTAX
|  |  | Rozměry |  |  |  | (Kč) | Dodávka | Montáž | Celkem | Jednot. | Celkem | soustava | Přesuny | Typ skupiny | HSV mat | HSV prac | PSV mat | PSV prac | Mont mat | Mont prac | Ostatní mat. | [21 empty] | MAT | WORK | CELK
| SO01.10 |  | Přípravné a bourací práce |  |  |  |  | 0 | 0 | 0 |  | 10.9419
| SO01.10 | 11 | Přípravné a přidružené práce |  |  |  |  | 0 | 0 | 0 |  | 6.3009 | [10 empty] | SO01.10 | [7 empty] | 0 | 0 | 0
1 | SO01.10 | 113204111R00 | Vytrhání obrubníků zahradních(poz.1) |  | m | 22.7 | 0 | 0 | 0 | 0 | 0.125 | 2.8375 | RTS II / 2025 | 0 |  | 0 | 0 | 0 | 0 | 0 | 0 | 0 | SO01.10 | 0 | 0 | 0 | 21 | 0 | 0 | 1 |  |  |  | 0 | 0 | 0 | 11_ | SO01.10_1_ | SO01.10_ | 0 | 0 | 0 | 2.8375 | 0 | 0 | 0 | P | 11 | 21 | Vytrhání obrubníků zahradních(poz.1)
2 | SO01.10 | 900 R02 | Ostranění odpadkových košů(1ks) do suti_dřevo,ocel,plast viz.PD |  | h | 1 | 0 | 0 | 0 | 0 | 0.05 | 0.05 | RTS II / 2025 | 0 |  | 0 | 0 | 0 | 0 | 0 | 0 | 0 | SO01.10 | 0 | 0 | 0 | 21 | 0 | 0 | 1 |  |  |  | 0 | 0 | 0 | 11_ | SO01.10_1_ | SO01.10_ | 0 | 0 | 0 | 0.05 | 0 | 0 | 0 | P | 11 | 21 | Ostranění odpadkových košů(1ks) do suti_dřevo,ocel,plast viz.PD
3 | SO01.10 | 900 R02 | Ostranění parkových laviček do suti_dřevo,ocel(5ks) viz.PD |  | h | 5 | 0 | 0 | 0 | 0 | 0.15 | 0.75 | RTS II / 2025 | 0 |  | 0 | 0 | 0 | 0 | 0 | 0 | 0 | SO01.10 | 0 | 0 | 0 | 21 | 0 | 0 | 1 |  |  |  | 0 | 0 | 0 | 11_ | SO01.10_1_ | SO01.10_ | 0 | 0 | 0 | 0.75 | 0 | 0 | 0 | P | 11 | 21 | Ostranění parkových laviček do suti_dřevo,ocel(5ks) viz.PD
4 | SO01.10 | 113108405R00 | ZP1_Odstranění asfaltové vrstvy pl.nad 50 m2, tl. do 5cm viz.PD |  | m2 | 6 | 0 | 0 | 0 | 0 | 0.11 | 0.66 | RTS II / 2025 | 0 |  | 0 | 0 | 0 | 0 | 0 | 0 | 0 | SO01.10 | 0 | 0 | 0 | 21 | 0 | 0 | 1 |  |  |  | 0 | 0 | 0 | 11_ | SO01.10_1_ | SO01.10_ | 0 | 0 | 0 | 0.66 | 0 | 0 | 0 | P | 11 | 21 | ZP1_Odstranění asfaltové vrstvy pl.nad 50 m2, tl. do 5cm viz.PD
5 | SO01.10 | 113109305R00 | Odstranění podkladu pl. 50 m2, bet.prostý tl.5 cm |  | m2 | 6 | 0 | 0 | 0 | 0 | 0.12 | 0.72 | RTS II / 2025 | 0 |  | 0 | 0 | 0 | 0 | 0 | 0 | 0 | SO01.10 | 0 | 0 | 0 | 21 | 0 | 0 | 1 |  |  |  | 0 | 0 | 0 | 11_ | SO01.10_1_ | SO01.10_ | 0 | 0 | 0 | 0.72 | 0 | 0 | 0 | P | 11 | 21 | Odstranění podkladu pl. 50 m2, bet.prostý tl.5 cm
6 | SO01.10 | 216903111R00 | Otryskání ploch pískem FP, stěn betonové stěny viz.PD |  | m2 | 12 | 0 | 0 | 0 | 0 | 0.05095 | 0.6114 | RTS II / 2025 | 0 |  | 0 | 0 | 0 | 0 | 0 | 0 | 0 | SO01.10 | 0 | 0 | 0 | 21 | 0 | 0 | 1 |  |  |  | 0 | 0 | 0 | 11_ | SO01.10_1_ | SO01.10_ | 0 | 0 | 0 | 0.6114 | 0 | 0 | 0 | P | 11 | 21 | Otryskání ploch pískem FP, stěn betonové stěny viz.PD
7 | SO01.10 | 58156051 | Materiál tryskací - pro venkovní pískování, bal. 1050 kg |  | t | 0.672 | 0 | 0 | 0 | 0 | 1 | 0.672 | RTS II / 2025 | 0 |  | 0 | 0 | 0 | 0 | 0 | 0 | 0 | SO01.10 | 0 | 0 | 0 | 21 | 0 | 0 | 1 |  |  |  | 0 | 0 | 0 | 11_ | SO01.10_1_ | SO01.10_ | 0 | 0 | 0 | 0.672 | 0 | 0 | 0 | M | 11 | 21 | Materiál tryskací - pro venkovní pískování, bal. 1050 kg
8 | SO01.10 | 999281105R00 | Přesun hmot pro opravy a údržbu do výšky 6 m |  | t | 0.611 | 0 | 0 | 0 | 0 | 0 | 0 | RTS II / 2025 | 0 |  | 0 | 0 | 0 | 0 | 0 | 0 | 0 | SO01.10 | 0 | 0 | 0 | 21 | 0 | 0 | 5 |  |  |  | 0 | 0 | 0 | 11_ | SO01.10_1_ | SO01.10_ | 0 | 0 | 0 | 0 | 0 | 0 | 0 | P | 11 | 21 | Přesun hmot pro opravy a údržbu do výšky 6 m
| SO01.10 | 96 | Bourání konstrukcí |  |  |  |  | 0 | 0 | 0 |  | 4.4307 | [10 empty] | SO01.10 | [7 empty] | 0 | 0 | 0
9 | SO01.10 | 961044111R00 | Bourání základů z betonu prostého |  | m3 | 0.681 | 0 | 0 | 0 | 0 | 2 | 1.362 | RTS II / 2025 | 0 |  | 0 | 0 | 0 | 0 | 0 | 0 | 0 | SO01.10 | 0 | 0 | 0 | 21 | 0 | 0 | 1 |  |  |  | 0 | 0 | 0 | 96_ | SO01.10_9_ | SO01.10_ | 0 | 0 | 0 | 1.362 | 0 | 0 | 0 | P | 96 | 21 | Bourání základů z betonu prostého
10 | SO01.10 | 961100015RA0 | Bourání základů z betonu prostého_patek pro herní prvky a lavičky, včetně kotev nebo závrtů |  | m3 | 1.024 | 0 | 0 | 0 | 0 | 2 | 2.048 | RTS II / 2025 | 0 |  | 0 | 0 | 0 | 0 | 0 | 0 | 0 | SO01.10 | 0 | 0 | 0 | 21 | 0 | 0 | 1 |  |  |  | 0 | 0 | 0 | 96_ | SO01.10_9_ | SO01.10_ | 0 | 0 | 0 | 2.048 | 0 | 0 | 0 | P | 96 | 21 | Bourání základů z betonu prostého_patek pro herní prvky a lavičky, včetně kotev nebo závrtů
11 | SO01.10 | 962032254R00 | Bourání zdiva z cihel cementových na MC_z vápenopískových cihel včetně základku |  | m3 | 0.51 | 0 | 0 | 0 | 0 | 2.0013 | 1.0207 | RTS II / 2025 | 0 |  | 0 | 0 | 0 | 0 | 0 | 0 | 0 | SO01.10 | 0 | 0 | 0 | 21 | 0 | 0 | 1 |  |  |  | 0 | 0 | 0 | 96_ | SO01.10_9_ | SO01.10_ | 0 | 0 | 0 | 1.0207 | 0 | 0 | 0 | P | 96 | 21 | Bourání zdiva z cihel cementových na MC_z vápenopískových cihel včetně základku
| SO01.10 | 97 | Prorážení otvorů a ostatní bourací práce |  |  |  |  | 0 | 0 | 0 |  | 0.2103 | [10 empty] | SO01.10 | [7 empty] | 0 | 0 | 0
12 | SO01.10 | 971042131R00 | Vybourání otvorů v asfatové 30-50mm a betonové podlaze 50mm d = 4 cm, tl. 10 cm cca 3ks/m2 viz.PD |  | kus | 210.3 | 0 | 0 | 0 | 0 | 0.001 | 0.2103 | RTS II / 2025 | 0 |  | 0 | 0 | 0 | 0 | 0 | 0 | 0 | SO01.10 | 0 | 0 | 0 | 21 | 0 | 0 | 1 |  |  |  | 0 | 0 | 0 | 97_ | SO01.10_9_ | SO01.10_ | 0 | 0 | 0 | 0.2103 | 0 | 0 | 0 | P | 97 | 21 | Vybourání otvorů v asfatové 30-50mm a betonové podlaze 50mm d = 4 cm, tl. 10 cm cca 3ks/m2 viz.PD
| SO01.10 | S | Přesuny sutí |  |  |  |  | 0 | 0 | 0 |  | 0 | [10 empty] | SO01.10 | [7 empty] | 0 | 0 | 0
13 | SO01.10 | 979082111R00 | Vnitrostaveništní doprava suti do 10 m |  | t | 8.89 | 0 | 0 | 0 | 0 | 0 | 0 | RTS II / 2025 | 0 |  | 0 | 0 | 0 | 0 | 0 | 0 | 0 | SO01.10 | 0 | 0 | 0 | 21 | 0 | 0 | 5 |  |  |  | 0 | 0 | 0 | S_ | SO01.10_9_ | SO01.10_ | 0 | 0 | 0 | 0 | 0 | 0 | 0 | P |  | 21 | Vnitrostaveništní doprava suti do 10 m
14 | SO01.10 | 979082121R00 | Příplatek k vnitrost. dopravě suti za dalších 5 m |  | t | 17.78 | 0 | 0 | 0 | 0 | 0 | 0 | RTS II / 2025 | 0 |  | 0 | 0 | 0 | 0 | 0 | 0 | 0 | SO01.10 | 0 | 0 | 0 | 21 | 0 | 0 | 5 |  |  |  | 0 | 0 | 0 | S_ | SO01.10_9_ | SO01.10_ | 0 | 0 | 0 | 0 | 0 | 0 | 0 | P |  | 21 | Příplatek k vnitrost. dopravě suti za dalších 5 m
15 | SO01.10 | 979094211R00 | Nakládání nebo překládání vybourané suti |  | t | 10.331 | 0 | 0 | 0 | 0 | 0 | 0 | RTS II / 2025 | 0 |  | 0 | 0 | 0 | 0 | 0 | 0 | 0 | SO01.10 | 0 | 0 | 0 | 21 | 0 | 0 | 5 |  |  |  | 0 | 0 | 0 | S_ | SO01.10_9_ | SO01.10_ | 0 | 0 | 0 | 0 | 0 | 0 | 0 | P |  | 21 | Nakládání nebo překládání vybourané suti
16 | SO01.10 | 979081111R00 | Odvoz suti a vybour. hmot na skládku do 1 km |  | t | 10.331 | 0 | 0 | 0 | 0 | 0 | 0 | RTS II / 2025 | 0 |  | 0 | 0 | 0 | 0 | 0 | 0 | 0 | SO01.10 | 0 | 0 | 0 | 21 | 0 | 0 | 5 |  |  |  | 0 | 0 | 0 | S_ | SO01.10_9_ | SO01.10_ | 0 | 0 | 0 | 0 | 0 | 0 | 0 | P |  | 21 | Odvoz suti a vybour. hmot na skládku do 1 km
17 | SO01.10 | 979081121R00 | Příplatek k odvozu za každý další 1 km |  | t | 154.965 | 0 | 0 | 0 | 0 | 0 | 0 | RTS II / 2025 | 0 |  | 0 | 0 | 0 | 0 | 0 | 0 | 0 | SO01.10 | 0 | 0 | 0 | 21 | 0 | 0 | 5 |  |  |  | 0 | 0 | 0 | S_ | SO01.10_9_ | SO01.10_ | 0 | 0 | 0 | 0 | 0 | 0 | 0 | P |  | 21 | Příplatek k odvozu za každý další 1 km
18 | SO01.10 | 979990161R00 | Poplatek za uložení - dřevo, skupina odpadu 170201 |  | t | 0.8 | 0 | 0 | 0 | 0 | 0 | 0 | RTS II / 2025 | 0 |  | 0 | 0 | 0 | 0 | 0 | 0 | 0 | SO01.10 | 0 | 0 | 0 | 21 | 0 | 0 | 5 |  |  |  | 0 | 0 | 0 | S_ | SO01.10_9_ | SO01.10_ | 0 | 0 | 0 | 0 | 0 | 0 | 0 | P |  | 21 | Poplatek za uložení - dřevo, skupina odpadu 170201
19 | SO01.10 | 979999973R00 | Poplatek za uložení nebo recyklaci, zemina a kamení_písek a staré štěrky |  | t | 0.672 | 0 | 0 | 0 | 0 | 0 | 0 | RTS II / 2025 | 0 |  | 0 | 0 | 0 | 0 | 0 | 0 | 0 | SO01.10 | 0 | 0 | 0 | 21 | 0 | 0 | 5 |  |  |  | 0 | 0 | 0 | S_ | SO01.10_9_ | SO01.10_ | 0 | 0 | 0 | 0 | 0 | 0 | 0 | P |  | 21 | Poplatek za uložení nebo recyklaci, zemina a kamení_písek a staré štěrky
20 | SO01.10 | 979999997R00 | Poplatek za recyklaci směsi suti betonu, cihel, tašek a keram.výrobků, kusovost do 1600 cm2 (170107)nebo skládku |  | t | 7.988 | 0 | 0 | 0 | 0 | 0 | 0 | RTS II / 2025 | 0 |  | 0 | 0 | 0 | 0 | 0 | 0 | 0 | SO01.10 | 0 | 0 | 0 | 21 | 0 | 0 | 5 |  |  |  | 0 | 0 | 0 | S_ | SO01.10_9_ | SO01.10_ | 0 | 0 | 0 | 0 | 0 | 0 | 0 | P |  | 21 | Poplatek za recyklaci směsi suti betonu, cihel, tašek a keram.výrobků, kusovost do 1600 cm2 (170107)nebo skládku
21 | SO01.10 | 979999995R00 | Poplatek za recyklaci asfaltu, kusovost do 1600 cm2, (skup.170302) |  | t | 0.87 | 0 | 0 | 0 | 0 | 0 | 0 | RTS II / 2025 | 0 |  | 0 | 0 | 0 | 0 | 0 | 0 | 0 | SO01.10 | 0 | 0 | 0 | 21 | 0 | 0 | 5 |  |  |  | 0 | 0 | 0 | S_ | SO01.10_9_ | SO01.10_ | 0 | 0 | 0 | 0 | 0 | 0 | 0 | P |  | 21 | Poplatek za recyklaci asfaltu, kusovost do 1600 cm2, (skup.170302)
[8 empty] | Celkem: |  | 0

## Výkaz výměr (SO01.10)
Výkaz výměr (SO01.10 - Přípravné a bourací práce)
Název stavby: |  | Přeměna sídlištních ploch – II. Etapa _ Fontána Jablko |  | Objednatel: | Městská část Praha 12, Generála Šišky 2375/6, 143
Druh stavby: |  | Stavební úpravy veřejného prostranství _Fontána Jablko |  | Projektant: | HUA HUA ARCHITECTS s.r.o., Porážka 459/2, 602 00 Brno
Lokalita: |  | Praha (554782),Modřany (728616), par.č. 4400/448 |  | Zhotovitel:
Zpracoval: |  | Bohuslav Hemala |  | Zpracováno dne: | 08.01.2026
Č | Objekt | Kód | Zkrácený popis |  | MJ | Množství | Potřebné množství
| N | 11 | Přípravné a přidružené práce
| N | 96 | Bourání konstrukcí
| N | 97 | Prorážení otvorů a ostatní bourací práce
| N | S | Přesuny sutí
1 | SO01.10 | 113204111R00 | Vytrhání obrubníků zahradních(poz.1) |  | m | 22.7 | 0
|  |  | 3,2*2+16,3 |  |  | 22.7
2 | SO01.10 | 900 R02 | Ostranění odpadkových košů(1ks) do suti_dřevo,ocel,plast viz.PD |  | h | 1 | 0
|  |  | 1 |  |  | 1
3 | SO01.10 | 900 R02 | Ostranění parkových laviček do suti_dřevo,ocel(5ks) viz.PD |  | h | 5 | 0
|  |  | 1*5 |  |  | 5
4 | SO01.10 | 113108405R00 | ZP1_Odstranění asfaltové vrstvy pl.nad 50 m2, tl. do 5cm viz.PD |  | m2 | 6 | 0
|  |  | 6 |  |  | 6
5 | SO01.10 | 113109305R00 | Odstranění podkladu pl. 50 m2, bet.prostý tl.5 cm |  | m2 | 6 | 0
|  |  | 6 |  |  | 6
6 | SO01.10 | 216903111R00 | Otryskání ploch pískem FP, stěn betonové stěny viz.PD |  | m2 | 12 | 0
|  |  | 20*(0,45+0,15) | stěny a vrchol oválu |  | 12
7 | SO01.10 | 58156051 | Materiál tryskací - pro venkovní pískování, bal. 1050 kg |  | t | 0.672 | 0
|  |  | 0,6114 |  |  | 0.611
|  |  | ;ztratné 10%; 0,0611 |  |  | 0.061
8 | SO01.10 | 999281105R00 | Přesun hmot pro opravy a údržbu do výšky 6 m |  | t | 0.611 | 0
|  |  | 0,6114 |  |  | 0.611
9 | SO01.10 | 961044111R00 | Bourání základů z betonu prostého |  | m3 | 0.681 | 0
|  |  | 0,3*0,1*22,7 | pod obrubami |  | 0.681
10 | SO01.10 | 961100015RA0 | Bourání základů z betonu prostého_patek pro herní prvky a lavičky, včetně kotev nebo závrtů |  | m3 | 1.024 | 0
|  |  | 0,3*0,4*0,8*2*5 | lavičky |  | 0.96
|  |  | 0,4*0,4*0,4*1 | koše |  | 0.064
11 | SO01.10 | 962032254R00 | Bourání zdiva z cihel cementových na MC_z vápenopískových cihel včetně základku |  | m3 | 0.51 | 0
|  |  | 2*0,5*0,15 | plotek |  | 0.15
|  |  | 2*0,3*0,6 | podkladní betony |  | 0.36
12 | SO01.10 | 971042131R00 | Vybourání otvorů v asfatové 30-50mm a betonové podlaze 50mm d = 4 cm, tl. 10 cm cca 3ks/m2 viz.PD |  | kus | 210.3 | 0
|  |  | 70,1*3 |  |  | 210.3
13 | SO01.10 | 979082111R00 | Vnitrostaveništní doprava suti do 10 m |  | t | 8.89 | 0
|  |  | 2,8375+0,05+0,75+0,6114+1,362+2,048+1,0207+0,2103 |  |  | 8.89
14 | SO01.10 | 979082121R00 | Příplatek k vnitrost. dopravě suti za dalších 5 m |  | t | 17.78 | 0
|  |  | 8,89*2 |  |  | 17.78
15 | SO01.10 | 979094211R00 | Nakládání nebo překládání vybourané suti |  | t | 10.331 | 0
|  |  | 10,9419-0,611 |  |  | 10.331
16 | SO01.10 | 979081111R00 | Odvoz suti a vybour. hmot na skládku do 1 km |  | t | 10.331 | 0
|  |  | 10,331 |  |  | 10.331
17 | SO01.10 | 979081121R00 | Příplatek k odvozu za každý další 1 km |  | t | 154.965 | 0
|  |  | 10,331*15 |  |  | 154.965
18 | SO01.10 | 979990161R00 | Poplatek za uložení - dřevo, skupina odpadu 170201 |  | t | 0.8 | 0
|  |  | 0,05+0,75 |  |  | 0.8
19 | SO01.10 | 979999973R00 | Poplatek za uložení nebo recyklaci, zemina a kamení_písek a staré štěrky |  | t | 0.672 | 0
|  |  | 10,9419-0,8-7,988-0,87-0,6114 |  |  | 0.672
20 | SO01.10 | 979999997R00 | Poplatek za recyklaci směsi suti betonu, cihel, tašek a keram.výrobků, kusovost do 1600 cm2 (170107)nebo skládku |  | t | 7.988 | 0
|  |  | 4,4306+2,8375+0,72 |  |  | 7.988
21 | SO01.10 | 979999995R00 | Poplatek za recyklaci asfaltu, kusovost do 1600 cm2, (skup.170302) |  | t | 0.87 | 0
|  |  | 0,66+0,2103 |  |  | 0.87

## Krycí list rozpočtu (SO01.11)
Krycí list rozpočtu (SO01.11 - Stavební úpravy zpevněných ploch)
Název stavby: |  | Přeměna sídlištních ploch – II. Etapa _ Fontána Jablko |  | Objednatel: | Městská část Praha 12, Generála Šišky 2375/6, 143 |  | IČO/DIČ: | 00231151/
Druh stavby: |  | Stavební úpravy veřejného prostranství _Fontána Jablko |  | Projektant: | HUA HUA ARCHITECTS s.r.o., Porážka 459/2, 602 00 Brno |  | IČO/DIČ: | 09546146/
Lokalita: |  | Praha (554782),Modřany (728616), par.č. 4400/448 |  | Zhotovitel: |  |  | IČO/DIČ:
Začátek výstavby: |  |  |  | Konec výstavby: |  |  | Položek: | 39
JKSO: |  | 8225733 |  | Zpracoval: | Bohuslav Hemala |  | Datum: | 08.01.2026
Rozpočtové náklady v Kč
A | Základní rozpočtové náklady |  | B | Doplňkové náklady |  | C | Náklady na umístění stavby (NUS)
HSV | Dodávky | 0 | Práce přesčas |  | 0 | Zařízení staveniště |  | 0
| Montáž | 0 | Bez pevné podl. |  | 0 | Mimostav. doprava |  | 0
PSV | Dodávky | 0 | Kulturní památka |  | 0 | Územní vlivy |  | 0
| Montáž | 0 |  |  |  | Provozní vlivy |  | 0
"M" | Dodávky | 0 |  |  |  | Ostatní |  | 0
| Montáž | 0 |  |  |  | NUS z rozpočtu |  | 0
Ostatní materiál |  | 0
Přesun hmot a sutí |  | 0
ZRN celkem |  | 0 | DN celkem |  | 0 | NUS celkem |  | 0
[6 empty] | VORN celkem |  | 0
Základ 0% |  | 0
Základ 12% |  | 0 | DPH 12% |  | 0 | Celkem bez DPH |  | 0
Základ 21% |  | 0 | DPH 21% |  | 0 | Celkem včetně DPH |  | 0
Projektant |  |  | Objednatel |  |  | Zhotovitel
Datum, razítko a podpis |  |  | Datum, razítko a podpis |  |  | Datum, razítko a podpis

## VORN objektu (SO01.11) (hidden)
Vedlejší a ostatní rozpočtové náklady (SO01.11 - Stavební úpravy zpevněných ploch)
Název stavby: | Přeměna sídlištních ploch – II. Etapa _ Fontána Jablko | Objednatel: | Městská část Praha 12, Generála Šišky 2375/6, 143 |  | IČO/DIČ: | 00231151/
Druh stavby: | Stavební úpravy veřejného prostranství _Fontána Jablko | Projektant: | HUA HUA ARCHITECTS s.r.o., Porážka 459/2, 602 00 Brno |  | IČO/DIČ: | 09546146/
Lokalita: | Praha (554782),Modřany (728616), par.č. 4400/448 | Zhotovitel: |  |  | IČO/DIČ:
Začátek výstavby: |  | Konec výstavby: |  |  | Položek: | 39
JKSO: | 8225733 | Zpracoval: | Bohuslav Hemala |  | Datum: | 08.01.2026
Vedlejší rozpočtové náklady VRN
Doplňkové náklady DN |  |  | Kč | % | Základna | Kč
Práce přesčas |  |  | 0 |  |  | 0
Bez pevné podl. |  |  | 0 |  |  | 0
Kulturní památka |  |  | 0 |  |  | 0
Celkem DN | [5 empty] | 0
Náklady na umístění stavby (NUS) |  |  | Kč | % | Základna | Kč
Zařízení staveniště |  |  | 0 |  |  | 0
Mimostav. doprava |  |  | 0 |  |  | 0
Územní vlivy |  |  | 0 |  |  | 0
Provozní vlivy |  |  | 0 |  |  | 0
Ostatní |  |  | 0 |  |  | 0
NUS z rozpočtu |  |  | 0 |  |  | 0
Celkem NUS | [5 empty] | 0
Celkem VRN |  |  | 0
Ostatní rozpočtové náklady ORN
Ostatní rozpočtové náklady (ORN) |  |  | Kč | % | Základna | Kč
|  |  | 0 |  |  | 0
Celkem ORN | [5 empty] | 0

## Stavební rozpočet (SO01.11)
Stavební rozpočet (SO01.11 - Stavební úpravy zpevněných ploch) | [30 empty] | 0 | 0 | 0
Název stavby: |  | Přeměna sídlištních ploch – II. Etapa _ Fontána Jablko |  | Doba výstavby: |  |  | Objednatel: | Městská část Praha 12, Generála Šišky 2375/6, 143
Druh stavby: |  | Stavební úpravy veřejného prostranství _Fontána Jablko |  | Začátek výstavby: |  |  | Projektant: | HUA HUA ARCHITECTS s.r.o., Porážka 459/2, 602 00 Brno
Lokalita: |  | Praha (554782),Modřany (728616), par.č. 4400/448 |  | Konec výstavby: |  |  | Zhotovitel:
JKSO: |  | 8225733 |  | Zpracováno dne: | 08.01.2026 |  | Zpracoval: | Bohuslav Hemala
Č | Objekt | Kód | Zkrácený popis |  | MJ | Množství | Cena/MJ | Náklady (Kč) |  |  | Hmotnost (t) |  | Cenová | [33 empty] | ISWORK | GROUPCODE | VATTAX
|  |  | Rozměry |  |  |  | (Kč) | Dodávka | Montáž | Celkem | Jednot. | Celkem | soustava | Přesuny | Typ skupiny | HSV mat | HSV prac | PSV mat | PSV prac | Mont mat | Mont prac | Ostatní mat. | [21 empty] | MAT | WORK | CELK
| SO01.11 |  | Stavební úpravy zpevněných ploch |  |  |  |  | 0 | 0 | 0 |  | 39.293
| SO01.11 | 13 | Hloubené vykopávky |  |  |  |  | 0 | 0 | 0 |  | 0 | [10 empty] | SO01.11 | [7 empty] | 0 | 0 | 0
1 | SO01.11 | 122101101R00 | Odkopávky nezapažené v hor. 2 do 100 m3_pro dlažby |  | m3 | 2.01 | 0 | 0 | 0 | 0 | 0 | 0 | RTS II / 2025 | 0 |  | 0 | 0 | 0 | 0 | 0 | 0 | 0 | SO01.11 | 0 | 0 | 0 | 21 | 0 | 0 | 1 |  |  |  | 0 | 0 | 0 | 13_ | SO01.11_1_ | SO01.11_ | 0 | 0 | 0 | 0 | 0 | 0 | 0 | P | 13 | 21 | Odkopávky nezapažené v hor. 2 do 100 m3_pro dlažby
2 | SO01.11 | 132101210R00 | Hloubení rýh š.do 200 cm hor.2 do 50 m3, STROJNĚ_nášlapy_ část v zeleni |  | m3 | 2.193 | 0 | 0 | 0 | 0 | 0 | 0 | RTS II / 2025 | 0 |  | 0 | 0 | 0 | 0 | 0 | 0 | 0 | SO01.11 | 0 | 0 | 0 | 21 | 0 | 0 | 1 |  |  |  | 0 | 0 | 0 | 13_ | SO01.11_1_ | SO01.11_ | 0 | 0 | 0 | 0 | 0 | 0 | 0 | P | 13 | 21 | Hloubení rýh š.do 200 cm hor.2 do 50 m3, STROJNĚ_nášlapy_ část v zeleni
3 | SO01.11 | 139601102R00 | Ruční výkop jam, rýh a šachet v hornině tř. 3_obruby kolem dlažby_mimo bour.plochy |  | m3 | 5.184 | 0 | 0 | 0 | 0 | 0 | 0 | RTS II / 2025 | 0 |  | 0 | 0 | 0 | 0 | 0 | 0 | 0 | SO01.11 | 0 | 0 | 0 | 21 | 0 | 0 | 1 |  |  |  | 0 | 0 | 0 | 13_ | SO01.11_1_ | SO01.11_ | 0 | 0 | 0 | 0 | 0 | 0 | 0 | P | 13 | 21 | Ruční výkop jam, rýh a šachet v hornině tř. 3_obruby kolem dlažby_mimo bour.plochy
4 | SO01.11 | 139601101R00 | Ruční výkop jam, rýh a šachet v hornině tř. 1 - 2_obruby záhonů |  | m3 | 3.906 | 0 | 0 | 0 | 0 | 0 | 0 | RTS II / 2025 | 0 |  | 0 | 0 | 0 | 0 | 0 | 0 | 0 | SO01.11 | 0 | 0 | 0 | 21 | 0 | 0 | 1 |  |  |  | 0 | 0 | 0 | 13_ | SO01.11_1_ | SO01.11_ | 0 | 0 | 0 | 0 | 0 | 0 | 0 | P | 13 | 21 | Ruční výkop jam, rýh a šachet v hornině tř. 1 - 2_obruby záhonů
5 | SO01.11 | 162201102R00 | Vodorovné přemístění výkopku z hor.1-4 do 50 m na plochu po odstranění bet.dlažby |  | m3 | 1.96 | 0 | 0 | 0 | 0 | 0 | 0 | RTS II / 2025 | 0 |  | 0 | 0 | 0 | 0 | 0 | 0 | 0 | SO01.11 | 0 | 0 | 0 | 21 | 0 | 0 | 1 |  |  |  | 0 | 0 | 0 | 13_ | SO01.11_1_ | SO01.11_ | 0 | 0 | 0 | 0 | 0 | 0 | 0 | P | 13 | 21 | Vodorovné přemístění výkopku z hor.1-4 do 50 m na plochu po odstranění bet.dlažby
6 | SO01.11 | 162201203R00 | Vodorovné přemístění výkopku horniny tř. 1 - 4, do 10 m, kolečkem |  | m3 | 1.96 | 0 | 0 | 0 | 0 | 0 | 0 | RTS II / 2025 | 0 |  | 0 | 0 | 0 | 0 | 0 | 0 | 0 | SO01.11 | 0 | 0 | 0 | 21 | 0 | 0 | 1 |  |  |  | 0 | 0 | 0 | 13_ | SO01.11_1_ | SO01.11_ | 0 | 0 | 0 | 0 | 0 | 0 | 0 | P | 13 | 21 | Vodorovné přemístění výkopku horniny tř. 1 - 4, do 10 m, kolečkem
7 | SO01.11 | 162201210R00 | Příplatek za každých dalších 10 m přemístění výkopku z hor. tř. 1 - 4 kolečkem |  | m3 | 3.92 | 0 | 0 | 0 | 0 | 0 | 0 | RTS II / 2025 | 0 |  | 0 | 0 | 0 | 0 | 0 | 0 | 0 | SO01.11 | 0 | 0 | 0 | 21 | 0 | 0 | 1 |  |  |  | 0 | 0 | 0 | 13_ | SO01.11_1_ | SO01.11_ | 0 | 0 | 0 | 0 | 0 | 0 | 0 | P | 13 | 21 | Příplatek za každých dalších 10 m přemístění výkopku z hor. tř. 1 - 4 kolečkem
8 | SO01.11 | 171206111R00 | Uložení zemin do násypů předeps. tvarů s urovnáním |  | m3 | 13.293 | 0 | 0 | 0 | 0 | 0 | 0 | RTS II / 2025 | 0 |  | 0 | 0 | 0 | 0 | 0 | 0 | 0 | SO01.11 | 0 | 0 | 0 | 21 | 0 | 0 | 1 |  |  |  | 0 | 0 | 0 | 13_ | SO01.11_1_ | SO01.11_ | 0 | 0 | 0 | 0 | 0 | 0 | 0 | P | 13 | 21 | Uložení zemin do násypů předeps. tvarů s urovnáním
9 | SO01.11 | 162301102R00 | Vodorovné přemístění výkopku z hor.1-4 do 1000 m_dovoz zeminy pro výsev trávin |  | m3 | 0.98 | 0 | 0 | 0 | 0 | 0 | 0 | RTS II / 2025 | 0 |  | 0 | 0 | 0 | 0 | 0 | 0 | 0 | SO01.11 | 0 | 0 | 0 | 21 | 0 | 0 | 1 |  |  |  | 0 | 0 | 0 | 13_ | SO01.11_1_ | SO01.11_ | 0 | 0 | 0 | 0 | 0 | 0 | 0 | P | 13 | 21 | Vodorovné přemístění výkopku z hor.1-4 do 1000 m_dovoz zeminy pro výsev trávin
10 | SO01.11 | 162701109R00 | Příplatek k vod. přemístění hor.1-4 za další 1 km |  | m3 | 14.7 | 0 | 0 | 0 | 0 | 0 | 0 | RTS II / 2025 | 0 |  | 0 | 0 | 0 | 0 | 0 | 0 | 0 | SO01.11 | 0 | 0 | 0 | 21 | 0 | 0 | 1 |  |  |  | 0 | 0 | 0 | 13_ | SO01.11_1_ | SO01.11_ | 0 | 0 | 0 | 0 | 0 | 0 | 0 | P | 13 | 21 | Příplatek k vod. přemístění hor.1-4 za další 1 km
11 | SO01.11 | 162301102R00 | Vodorovné přemístění výkopku z hor.1-4 do 1000 m_odvoz nevhodné zeminy na skládku |  | m3 | 12.313 | 0 | 0 | 0 | 0 | 0 | 0 | RTS II / 2025 | 0 |  | 0 | 0 | 0 | 0 | 0 | 0 | 0 | SO01.11 | 0 | 0 | 0 | 21 | 0 | 0 | 1 |  |  |  | 0 | 0 | 0 | 13_ | SO01.11_1_ | SO01.11_ | 0 | 0 | 0 | 0 | 0 | 0 | 0 | P | 13 | 21 | Vodorovné přemístění výkopku z hor.1-4 do 1000 m_odvoz nevhodné zeminy na skládku
12 | SO01.11 | 162701109R00 | Příplatek k vod. přemístění hor.1-4 za další 1 km |  | m3 | 184.695 | 0 | 0 | 0 | 0 | 0 | 0 | RTS II / 2025 | 0 |  | 0 | 0 | 0 | 0 | 0 | 0 | 0 | SO01.11 | 0 | 0 | 0 | 21 | 0 | 0 | 1 |  |  |  | 0 | 0 | 0 | 13_ | SO01.11_1_ | SO01.11_ | 0 | 0 | 0 | 0 | 0 | 0 | 0 | P | 13 | 21 | Příplatek k vod. přemístění hor.1-4 za další 1 km
13 | SO01.11 | 199000002R00 | Poplatek za odběr horniny tř. 1- 4 k rekultivaci, č. dle katal. odpadů 17 05 04 |  | m3 | 12.313 | 0 | 0 | 0 | 0 | 0 | 0 | RTS II / 2025 | 0 |  | 0 | 0 | 0 | 0 | 0 | 0 | 0 | SO01.11 | 0 | 0 | 0 | 21 | 0 | 0 | 1 |  |  |  | 0 | 0 | 0 | 13_ | SO01.11_1_ | SO01.11_ | 0 | 0 | 0 | 0 | 0 | 0 | 0 | P | 13 | 21 | Poplatek za odběr horniny tř. 1- 4 k rekultivaci, č. dle katal. odpadů 17 05 04
| SO01.11 | 59 | Kryty pozemních komunikací, letišť a ploch dlážděných (předlažby) |  |  |  |  | 0 | 0 | 0 |  | 35.207 | [10 empty] | SO01.11 | [7 empty] | 0 | 0 | 0
14 | SO01.11 | 181101102R00 | Úprava pláně v zářezech v hor. 1-4, se zhutněním hutnění 30 MPa viz.PD |  | m2 | 6.7 | 0 | 0 | 0 | 0 | 0 | 0 | RTS II / 2025 | 0 |  | 0 | 0 | 0 | 0 | 0 | 0 | 0 | SO01.11 | 0 | 0 | 0 | 21 | 0 | 0 | 1 |  |  |  | 0 | 0 | 0 | 59_ | SO01.11_5_ | SO01.11_ | 0 | 0 | 0 | 0 | 0 | 0 | 0 | P | 59 | 21 | Úprava pláně v zářezech v hor. 1-4, se zhutněním hutnění 30 MPa viz.PD
15 | SO01.11 | 596215021R00 | Kladení zámkové dlažby tl. 6 cm do drtě tl. 4 cm |  | m2 | 6.7 | 0 | 0 | 0 | 0 | 0.0739 | 0.49513 | RTS II / 2025 | 0 |  | 0 | 0 | 0 | 0 | 0 | 0 | 0 | SO01.11 | 0 | 0 | 0 | 21 | 0 | 0 | 1 |  |  |  | 0 | 0 | 0 | 59_ | SO01.11_5_ | SO01.11_ | 0 | 0 | 0 | 0.49513 | 0 | 0 | 0 | P | 59 | 21 | Kladení zámkové dlažby tl. 6 cm do drtě tl. 4 cm
16 | SO01.11 | 59245308 | Dlažba zámková betonová 200 x 100 x 60 mm, přírodní_Dvouvrstvá vibrolisovaná dlažba opatřena impregnací. viz:PD |  | m2 | 6.767 | 0 | 0 | 0 | 0 | 0.131 | 0.88648 | RTS II / 2025 | 0 |  | 0 | 0 | 0 | 0 | 0 | 0 | 0 | SO01.11 | 0 | 0 | 0 | 21 | 0 | 0 | 1 |  |  |  | 0 | 0 | 0 | 59_ | SO01.11_5_ | SO01.11_ | 0 | 0 | 0 | 0.88648 | 0 | 0 | 0 | M | 59 | 21 | Dlažba zámková betonová 200 x 100 x 60 mm, přírodní_Dvouvrstvá vibrolisovaná dlažba opatřena impregnací. viz:PD
17 | SO01.11 | 564861111RT2 | Podklad ze štěrkodrti po zhutnění tloušťky 20 cm,štěrkodrť frakce 0-32 mm viz.PD |  | m2 | 6.7 | 0 | 0 | 0 | 0 | 0.46 | 3.082 | RTS II / 2025 | 0 |  | 0 | 0 | 0 | 0 | 0 | 0 | 0 | SO01.11 | 0 | 0 | 0 | 21 | 0 | 0 | 1 |  |  |  | 0 | 0 | 0 | 59_ | SO01.11_5_ | SO01.11_ | 0 | 0 | 0 | 3.082 | 0 | 0 | 0 | P | 59 | 21 | Podklad ze štěrkodrti po zhutnění tloušťky 20 cm,štěrkodrť frakce 0-32 mm viz.PD
18 | SO01.11 | 596291111R00 | Řezání zámkové dlažby tl. 60 mm |  | m | 5.8 | 0 | 0 | 0 | 0 | 0.00033 | 0.001914 | RTS II / 2025 | 0 |  | 0 | 0 | 0 | 0 | 0 | 0 | 0 | SO01.11 | 0 | 0 | 0 | 21 | 0 | 0 | 1 |  |  |  | 0 | 0 | 0 | 59_ | SO01.11_5_ | SO01.11_ | 0 | 0 | 0 | 0.001914 | 0 | 0 | 0 | P | 59 | 21 | Řezání zámkové dlažby tl. 60 mm
19 | SO01.11 | 211561111R00 | D+M_Výplň odvodňovacích žeber kam. hrubě drcen. max.do 16 mm_podkladní vrstva ve spádu kolem fontány pod kam.dlažbu viz.PD |  | m3 | 1.928 | 0 | 0 | 0 | 0 | 1.665 | 3.2101 | RTS II / 2025 | 0 |  | 0 | 0 | 0 | 0 | 0 | 0 | 0 | SO01.11 | 0 | 0 | 0 | 21 | 0 | 0 | 1 |  |  |  | 0 | 0 | 0 | 59_ | SO01.11_5_ | SO01.11_ | 0 | 0 | 0 | 3.2101 | 0 | 0 | 0 | P | 59 | 21 | D+M_Výplň odvodňovacích žeber kam. hrubě drcen. max.do 16 mm_podkladní vrstva ve spádu kolem fontány pod kam.dlažbu viz.PD
20 | SO01.11 | 591211211R00 | Skl.D_Kladení dlažby drobné kostky, lože z drti tl. 4-5 cm fr.4/8 viz.PD |  | m2 | 70.1 | 0 | 0 | 0 | 0 | 0.11 | 7.711 | RTS II / 2025 | 0 |  | 0 | 0 | 0 | 0 | 0 | 0 | 0 | SO01.11 | 0 | 0 | 0 | 21 | 0 | 0 | 1 |  |  |  | 0 | 0 | 0 | 59_ | SO01.11_5_ | SO01.11_ | 0 | 0 | 0 | 7.711 | 0 | 0 | 0 | P | 59 | 21 | Skl.D_Kladení dlažby drobné kostky, lože z drti tl. 4-5 cm fr.4/8 viz.PD
21 | SO01.11 | 58380056 | Mozaika dlažební žulová štípaná 40 až 60 mm |  | m2 | 71.502 | 0 | 0 | 0 | 0 | 0.12 | 8.5802 | RTS II / 2025 | 0 |  | 0 | 0 | 0 | 0 | 0 | 0 | 0 | SO01.11 | 0 | 0 | 0 | 21 | 0 | 0 | 1 |  |  |  | 0 | 0 | 0 | 59_ | SO01.11_5_ | SO01.11_ | 0 | 0 | 0 | 8.5802 | 0 | 0 | 0 | M | 59 | 21 | Mozaika dlažební žulová štípaná 40 až 60 mm
22 | SO01.11 | 596491113R00 | Řezání kamenné dlažby tl. do 60 mm |  | m | 45.7 | 0 | 0 | 0 | 0 | 0.00036 | 0.016452 | RTS II / 2025 | 0 |  | 0 | 0 | 0 | 0 | 0 | 0 | 0 | SO01.11 | 0 | 0 | 0 | 21 | 0 | 0 | 1 |  |  |  | 0 | 0 | 0 | 59_ | SO01.11_5_ | SO01.11_ | 0 | 0 | 0 | 0.016452 | 0 | 0 | 0 | P | 59 | 21 | Řezání kamenné dlažby tl. do 60 mm
23 | SO01.11 | 953171024R00 | Osazování poklopů ocelových viz.PD |  | kus | 1 | 0 | 0 | 0 | 0 | 0.00713 | 0.00713 | RTS II / 2025 | 0 |  | 0 | 0 | 0 | 0 | 0 | 0 | 0 | SO01.11 | 0 | 0 | 0 | 21 | 0 | 0 | 1 |  |  |  | 0 | 0 | 0 | 59_ | SO01.11_5_ | SO01.11_ | 0 | 0 | 0 | 0.00713 | 0 | 0 | 0 | P | 59 | 21 | Osazování poklopů ocelových viz.PD
24 | SO01.11 | 553400405 | Poklop šachtový ocel pro zadláždění 800 x 800 x 95 mm,nosnosti 12,5 tuny. viz.PD |  | kus | 1 | 0 | 0 | 0 | 0 | 0.0235 | 0.0235 | RTS II / 2025 | 0 |  | 0 | 0 | 0 | 0 | 0 | 0 | 0 | SO01.11 | 0 | 0 | 0 | 21 | 0 | 0 | 1 |  |  |  | 0 | 0 | 0 | 59_ | SO01.11_5_ | SO01.11_ | 0 | 0 | 0 | 0.0235 | 0 | 0 | 0 | M | 59 | 21 | Poklop šachtový ocel pro zadláždění 800 x 800 x 95 mm,nosnosti 12,5 tuny. viz.PD
25 | SO01.11 | 916561111RT2 | Osazení záhon.obrubníků do lože z C 12/15 s opěrou,včetně obrubníku 100/5/20 cm viz.PD |  | m | 3.5 | 0 | 0 | 0 | 0 | 0.12472 | 0.43652 | RTS II / 2025 | 0 |  | 0 | 0 | 0 | 0 | 0 | 0 | 0 | SO01.11 | 0 | 0 | 0 | 21 | 0 | 0 | 1 |  |  |  | 0 | 0 | 0 | 59_ | SO01.11_5_ | SO01.11_ | 0 | 0 | 0 | 0.43652 | 0 | 0 | 0 | P | 59 | 21 | Osazení záhon.obrubníků do lože z C 12/15 s opěrou,včetně obrubníku 100/5/20 cm viz.PD
26 | SO01.11 | 274323411RT5 | Oběra a pod obrubu z ocele_obeton základových pasů vodostavební C 25/30_XF3 odolnost proti střídavému působení mrazu viz.PD |  | m3 | 4.26 | 0 | 0 | 0 | 0 | 2.525 | 10.7565 | RTS II / 2025 | 0 |  | 0 | 0 | 0 | 0 | 0 | 0 | 0 | SO01.11 | 0 | 0 | 0 | 21 | 0 | 0 | 1 |  |  |  | 0 | 0 | 0 | 59_ | SO01.11_5_ | SO01.11_ | 0 | 0 | 0 | 10.7565 | 0 | 0 | 0 | P | 59 | 21 | Oběra a pod obrubu z ocele_obeton základových pasů vodostavební C 25/30_XF3 odolnost proti střídavému působení mrazu viz.PD
27 | SO01.11 | 998223011R00 | Přesun hmot, pozemní komunikace, kryt dlážděný |  | t | 35.207 | 0 | 0 | 0 | 0 | 0 | 0 | RTS II / 2025 | 0 |  | 0 | 0 | 0 | 0 | 0 | 0 | 0 | SO01.11 | 0 | 0 | 0 | 21 | 0 | 0 | 5 |  |  |  | 0 | 0 | 0 | 59_ | SO01.11_5_ | SO01.11_ | 0 | 0 | 0 | 0 | 0 | 0 | 0 | P | 59 | 21 | Přesun hmot, pozemní komunikace, kryt dlážděný
| SO01.11 | 767 | Konstrukce doplňkové stavební (zámečnické) |  |  |  |  | 0 | 0 | 0 |  | 0.49854 | [10 empty] | SO01.11 | [7 empty] | 0 | 0 | 0
28 | SO01.11 | 767995104R00 | Obruba bet..plochy a záhonů_Výroba a montáž kov. atypických konstr. do 5 kg, včetně ochybů,sváru a pod. |  | kg | 433.512 | 0 | 0 | 0 | 0 | 5e-05 | 0.021676 | RTS II / 2025 | 0 |  | 0 | 0 | 0 | 0 | 0 | 0 | 0 | SO01.11 | 0 | 0 | 0 | 21 | 0 | 0 | 7 |  |  |  | 0 | 0 | 0 | 767_ | SO01.11_76_ | SO01.11_ | 0 | 0 | 0 | 0.021676 | 0 | 0 | 0 | P | 767 | 21 | Obruba bet..plochy a záhonů_Výroba a montáž kov. atypických konstr. do 5 kg, včetně ochybů,sváru a pod.
29 | SO01.11 | 55399999 | Ocelové výrobky - Tyč ocelová Pz kruhová jakost S235 D 8 mm |  | kg | 31.363 | 0 | 0 | 0 | 0 | 0.001 | 0.031363 | RTS II / 2025 | 0 |  | 0 | 0 | 0 | 0 | 0 | 0 | 0 | SO01.11 | 0 | 0 | 0 | 21 | 0 | 0 | 7 |  |  |  | 0 | 0 | 0 | 767_ | SO01.11_76_ | SO01.11_ | 0 | 0 | 0 | 0.031363 | 0 | 0 | 0 | M | 767 | 21 | Ocelové výrobky - Tyč ocelová Pz kruhová jakost S235 D 8 mm
30 | SO01.11 | 55399999 | Ocelové výrobky -Tyč ocelová Pz plochá 150 x 5 mm |  | kg | 445.5 | 0 | 0 | 0 | 0 | 0.001 | 0.4455 | RTS II / 2025 | 0 |  | 0 | 0 | 0 | 0 | 0 | 0 | 0 | SO01.11 | 0 | 0 | 0 | 21 | 0 | 0 | 7 |  |  |  | 0 | 0 | 0 | 767_ | SO01.11_76_ | SO01.11_ | 0 | 0 | 0 | 0.4455 | 0 | 0 | 0 | M | 767 | 21 | Ocelové výrobky -Tyč ocelová Pz plochá 150 x 5 mm
31 | SO01.11 | 998767101R00 | Přesun hmot pro zámečnické konstrukce, v objektech výšky do 6 m |  | t | 0.498 | 0 | 0 | 0 | 0 | 0 | 0 | RTS II / 2025 | 0 |  | 0 | 0 | 0 | 0 | 0 | 0 | 0 | SO01.11 | 0 | 0 | 0 | 21 | 0 | 0 | 5 |  |  |  | 0 | 0 | 0 | 767_ | SO01.11_76_ | SO01.11_ | 0 | 0 | 0 | 0 | 0 | 0 | 0 | P | 767 | 21 | Přesun hmot pro zámečnické konstrukce, v objektech výšky do 6 m
| SO01.11 | 90 | Hodinové zúčtovací sazby (HZS) |  |  |  |  | 0 | 0 | 0 |  | 0 | [10 empty] | SO01.11 | [7 empty] | 0 | 0 | 0
32 | SO01.11 | 905 R01 | Revize provoz.souboru a st.obj.,elektroinstalace a pod. objektu kašny, včetně protokolu viz.PD |  | h | 8 | 0 | 0 | 0 | 0 | 0 | 0 | RTS II / 2025 | 0 |  | 0 | 0 | 0 | 0 | 0 | 0 | 0 | SO01.11 | 0 | 0 | 0 | 21 | 0 | 0 | 1 |  |  |  | 0 | 0 | 0 | 90_ | SO01.11_9_ | SO01.11_ | 0 | 0 | 0 | 0 | 0 | 0 | 0 | P | 90 | 21 | Revize provoz.souboru a st.obj.,elektroinstalace a pod. objektu kašny, včetně protokolu viz.PD
33 | SO01.11 | 904 R01 | Oprava kašny _ odzimování,úklid a pod. před uvedením do provozu viz.PD |  | h | 8 | 0 | 0 | 0 | 0 | 0 | 0 | RTS II / 2025 | 0 |  | 0 | 0 | 0 | 0 | 0 | 0 | 0 | SO01.11 | 0 | 0 | 0 | 21 | 0 | 0 | 1 |  |  |  | 0 | 0 | 0 | 90_ | SO01.11_9_ | SO01.11_ | 0 | 0 | 0 | 0 | 0 | 0 | 0 | P | 90 | 21 | Oprava kašny _ odzimování,úklid a pod. před uvedením do provozu viz.PD
| SO01.11 | 91 | Doplňující konstrukce a práce na pozemních komunikacích a zpevněných plochách |  |  |  |  | 0 | 0 | 0 |  | 3.5875 | [10 empty] | SO01.11 | [7 empty] | 0 | 0 | 0
34 | SO01.11 | 564831111RT2 | Podklad ze štěrkodrti po zhutnění tloušťky 10 cm,štěrkodrť frakce 0-32 mm viz.PD |  | m2 | 6.853 | 0 | 0 | 0 | 0 | 0.23 | 1.5762 | RTS II / 2025 | 0 |  | 0 | 0 | 0 | 0 | 0 | 0 | 0 | SO01.11 | 0 | 0 | 0 | 21 | 0 | 0 | 1 |  |  |  | 0 | 0 | 0 | 91_ | SO01.11_9_ | SO01.11_ | 0 | 0 | 0 | 1.5762 | 0 | 0 | 0 | P | 91 | 21 | Podklad ze štěrkodrti po zhutnění tloušťky 10 cm,štěrkodrť frakce 0-32 mm viz.PD
35 | SO01.11 | 451504111R00 | Zřízení lože z kameniva pod dlažbu tl. do 100 mm |  | m2 | 5.46 | 0 | 0 | 0 | 0 | 0 | 0 | RTS II / 2025 | 0 |  | 0 | 0 | 0 | 0 | 0 | 0 | 0 | SO01.11 | 0 | 0 | 0 | 21 | 0 | 0 | 1 |  |  |  | 0 | 0 | 0 | 91_ | SO01.11_9_ | SO01.11_ | 0 | 0 | 0 | 0 | 0 | 0 | 0 | P | 91 | 21 | Zřízení lože z kameniva pod dlažbu tl. do 100 mm
36 | SO01.11 | 583424801 | Kamenivo drcené 4/8 viz.PD |  | t | 0.481 | 0 | 0 | 0 | 0 | 1 | 0.481 | RTS II / 2025 | 0 |  | 0 | 0 | 0 | 0 | 0 | 0 | 0 | SO01.11 | 0 | 0 | 0 | 21 | 0 | 0 | 1 |  |  |  | 0 | 0 | 0 | 91_ | SO01.11_9_ | SO01.11_ | 0 | 0 | 0 | 0.481 | 0 | 0 | 0 | M | 91 | 21 | Kamenivo drcené 4/8 viz.PD
37 | SO01.11 | 917712111R00 | Osazení ležat. obrub. bet. bez opěr, lože z kamen. |  | m | 13 | 0 | 0 | 0 | 0 | 0.07348 | 0.95524 | RTS II / 2025 | 0 |  | 0 | 0 | 0 | 0 | 0 | 0 | 0 | SO01.11 | 0 | 0 | 0 | 21 | 0 | 0 | 1 |  |  |  | 0 | 0 | 0 | 91_ | SO01.11_9_ | SO01.11_ | 0 | 0 | 0 | 0.95524 | 0 | 0 | 0 | P | 91 | 21 | Osazení ležat. obrub. bet. bez opěr, lože z kamen.
38 | SO01.11 | 59217003 | Obrubník parkový betonový 80 x 250 x 1000 mm přírodní viz.PD |  | kus | 13.13 | 0 | 0 | 0 | 0 | 0.0438 | 0.57509 | RTS II / 2025 | 0 |  | 0 | 0 | 0 | 0 | 0 | 0 | 0 | SO01.11 | 0 | 0 | 0 | 21 | 0 | 0 | 1 |  |  |  | 0 | 0 | 0 | 91_ | SO01.11_9_ | SO01.11_ | 0 | 0 | 0 | 0.57509 | 0 | 0 | 0 | M | 91 | 21 | Obrubník parkový betonový 80 x 250 x 1000 mm přírodní viz.PD
39 | SO01.11 | 998223011R00 | Přesun hmot, pozemní komunikace, kryt dlážděný |  | t | 3.587 | 0 | 0 | 0 | 0 | 0 | 0 | RTS II / 2025 | 0 |  | 0 | 0 | 0 | 0 | 0 | 0 | 0 | SO01.11 | 0 | 0 | 0 | 21 | 0 | 0 | 5 |  |  |  | 0 | 0 | 0 | 91_ | SO01.11_9_ | SO01.11_ | 0 | 0 | 0 | 0 | 0 | 0 | 0 | P | 91 | 21 | Přesun hmot, pozemní komunikace, kryt dlážděný
[8 empty] | Celkem: |  | 0

## Výkaz výměr (SO01.11)
Výkaz výměr (SO01.11 - Stavební úpravy zpevněných ploch)
Název stavby: |  | Přeměna sídlištních ploch – II. Etapa _ Fontána Jablko |  | Objednatel: | Městská část Praha 12, Generála Šišky 2375/6, 143
Druh stavby: |  | Stavební úpravy veřejného prostranství _Fontána Jablko |  | Projektant: | HUA HUA ARCHITECTS s.r.o., Porážka 459/2, 602 00 Brno
Lokalita: |  | Praha (554782),Modřany (728616), par.č. 4400/448 |  | Zhotovitel:
Zpracoval: |  | Bohuslav Hemala |  | Zpracováno dne: | 08.01.2026
Č | Objekt | Kód | Zkrácený popis |  | MJ | Množství | Potřebné množství
| N | 13 | Hloubené vykopávky
| N | 59 | Kryty pozemních komunikací, letišť a ploch dlážděných (předlažby)
| N | 767 | Konstrukce doplňkové stavební (zámečnické)
| N | 90 | Hodinové zúčtovací sazby (HZS)
| N | 91 | Doplňující konstrukce a práce na pozemních komunikacích a zpevněných plochách
1 | SO01.11 | 122101101R00 | Odkopávky nezapažené v hor. 2 do 100 m3_pro dlažby |  | m3 | 2.01 | 0
|  |  | (6,7)*0,3 |  |  | 2.01
2 | SO01.11 | 132101210R00 | Hloubení rýh š.do 200 cm hor.2 do 50 m3, STROJNĚ_nášlapy_ část v zeleni |  | m3 | 2.193 | 0
|  |  | 6,23*(1+0,3*2)*(0,1+0,04+0,08) |  |  | 2.193
3 | SO01.11 | 139601102R00 | Ruční výkop jam, rýh a šachet v hornině tř. 3_obruby kolem dlažby_mimo bour.plochy |  | m3 | 5.184 | 0
|  |  | (5,78+5,8+1,1+18,18)*0,4*(0,32+0,1) |  |  | 5.184
4 | SO01.11 | 139601101R00 | Ruční výkop jam, rýh a šachet v hornině tř. 1 - 2_obruby záhonů |  | m3 | 3.906 | 0
|  |  | (67,5-5,78+5,8+1,1+18,18)*0,3*0,15 |  |  | 3.906
5 | SO01.11 | 162201102R00 | Vodorovné přemístění výkopku z hor.1-4 do 50 m na plochu po odstranění bet.dlažby |  | m3 | 1.96 | 0
|  |  | 9,8*0,3/3*2 |  |  | 1.96
6 | SO01.11 | 162201203R00 | Vodorovné přemístění výkopku horniny tř. 1 - 4, do 10 m, kolečkem |  | m3 | 1.96 | 0
|  |  | 1,96 |  |  | 1.96
7 | SO01.11 | 162201210R00 | Příplatek za každých dalších 10 m přemístění výkopku z hor. tř. 1 - 4 kolečkem |  | m3 | 3.92 | 0
|  |  | 1,96*2 |  |  | 3.92
8 | SO01.11 | 171206111R00 | Uložení zemin do násypů předeps. tvarů s urovnáním |  | m3 | 13.293 | 0
|  |  | 2,01+2,193+5,184+3,906 |  |  | 13.293
9 | SO01.11 | 162301102R00 | Vodorovné přemístění výkopku z hor.1-4 do 1000 m_dovoz zeminy pro výsev trávin |  | m3 | 0.98 | 0
|  |  | (9,8)*0,3/3*1 |  |  | 0.98
10 | SO01.11 | 162701109R00 | Příplatek k vod. přemístění hor.1-4 za další 1 km |  | m3 | 14.7 | 0
|  |  | 0,98*15 |  |  | 14.7
11 | SO01.11 | 162301102R00 | Vodorovné přemístění výkopku z hor.1-4 do 1000 m_odvoz nevhodné zeminy na skládku |  | m3 | 12.313 | 0
|  |  | 2,01+2,193+5,184+3,906-0,98 |  |  | 12.313
12 | SO01.11 | 162701109R00 | Příplatek k vod. přemístění hor.1-4 za další 1 km |  | m3 | 184.695 | 0
|  |  | 12,313*15 |  |  | 184.695
13 | SO01.11 | 199000002R00 | Poplatek za odběr horniny tř. 1- 4 k rekultivaci, č. dle katal. odpadů 17 05 04 |  | m3 | 12.313 | 0
|  |  | 12,313 |  |  | 12.313
14 | SO01.11 | 181101102R00 | Úprava pláně v zářezech v hor. 1-4, se zhutněním hutnění 30 MPa viz.PD |  | m2 | 6.7 | 0
|  |  | 6,7 |  |  | 6.7
15 | SO01.11 | 596215021R00 | Kladení zámkové dlažby tl. 6 cm do drtě tl. 4 cm |  | m2 | 6.7 | 0
|  |  | 6,7 |  |  | 6.7
16 | SO01.11 | 59245308 | Dlažba zámková betonová 200 x 100 x 60 mm, přírodní_Dvouvrstvá vibrolisovaná dlažba opatřena impregnací. viz:PD |  | m2 | 6.767 | 0
|  |  | 6,7 |  |  | 6.7
|  |  | ;ztratné 1%; 0,067 |  |  | 0.067
17 | SO01.11 | 564861111RT2 | Podklad ze štěrkodrti po zhutnění tloušťky 20 cm,štěrkodrť frakce 0-32 mm viz.PD |  | m2 | 6.7 | 0
|  |  | 6,7 |  |  | 6.7
18 | SO01.11 | 596291111R00 | Řezání zámkové dlažby tl. 60 mm |  | m | 5.8 | 0
|  |  | 3,2+2,6 |  |  | 5.8
19 | SO01.11 | 211561111R00 | D+M_Výplň odvodňovacích žeber kam. hrubě drcen. max.do 16 mm_podkladní vrstva ve spádu kolem fontány pod kam.dlažbu viz.PD |  | m3 | 1.928 | 0
|  |  | 70,1*0,05/2*1,1 |  |  | 1.928
20 | SO01.11 | 591211211R00 | Skl.D_Kladení dlažby drobné kostky, lože z drti tl. 4-5 cm fr.4/8 viz.PD |  | m2 | 70.1 | 0
|  |  | 70,1 |  |  | 70.1
21 | SO01.11 | 58380056 | Mozaika dlažební žulová štípaná 40 až 60 mm |  | m2 | 71.502 | 0
|  |  | 70,1 |  |  | 70.1
|  |  | ;ztratné 2%; 1,402 |  |  | 1.402
22 | SO01.11 | 596491113R00 | Řezání kamenné dlažby tl. do 60 mm |  | m | 45.7 | 0
|  |  | 40+2,6+2,1+1 |  |  | 45.7
23 | SO01.11 | 953171024R00 | Osazování poklopů ocelových viz.PD |  | kus | 1 | 0
|  |  | 1 |  |  | 1
24 | SO01.11 | 553400405 | Poklop šachtový ocel pro zadláždění 800 x 800 x 95 mm,nosnosti 12,5 tuny. viz.PD |  | kus | 1 | 0
|  |  | 1 |  |  | 1
25 | SO01.11 | 916561111RT2 | Osazení záhon.obrubníků do lože z C 12/15 s opěrou,včetně obrubníku 100/5/20 cm viz.PD |  | m | 3.5 | 0
|  |  | 3,5 |  |  | 3.5
26 | SO01.11 | 274323411RT5 | Oběra a pod obrubu z ocele_obeton základových pasů vodostavební C 25/30_XF3 odolnost proti střídavému působení mrazu viz.PD |  | m3 | 4.26 | 0
|  |  | (67,5+3,5)*0,3*0,2 |  |  | 4.26
27 | SO01.11 | 998223011R00 | Přesun hmot, pozemní komunikace, kryt dlážděný |  | t | 35.207 | 0
|  |  | 35,2070 |  |  | 35.207
28 | SO01.11 | 767995104R00 | Obruba bet..plochy a záhonů_Výroba a montáž kov. atypických konstr. do 5 kg, včetně ochybů,sváru a pod. |  | kg | 433.512 | 0
|  |  | 28,512 |  |  | 28.512
|  |  | 405 |  |  | 405
29 | SO01.11 | 55399999 | Ocelové výrobky - Tyč ocelová Pz kruhová jakost S235 D 8 mm |  | kg | 31.363 | 0
|  |  | (5,78+5,8+1,1+18,18)*2,2*0,4*0,48 | dl. plochy |  | 13.035
|  |  | (11+1,5*2)*2,2*0,4*0,48 | KZ1 |  | 5.914
|  |  | (21,54+1,1)*2,2*0,4*0,48 | KZ2 |  | 9.563
|  |  | ;ztratné 10%; 2,8512 |  |  | 2.851
30 | SO01.11 | 55399999 | Ocelové výrobky -Tyč ocelová Pz plochá 150 x 5 mm |  | kg | 445.5 | 0
|  |  | (5,78+5,8+1,1+18,18)*0,15*80/10*5 | dl. plochy |  | 185.16
|  |  | (11+1,5*2)*0,15*80/10*5 | KZ1 |  | 84
|  |  | (21,54+1,1)*0,15*80/10*5 | KZ2 |  | 135.84
|  |  | ;ztratné 10%; 40,5 |  |  | 40.5
31 | SO01.11 | 998767101R00 | Přesun hmot pro zámečnické konstrukce, v objektech výšky do 6 m |  | t | 0.498 | 0
|  |  | 0,4985 |  |  | 0.498
32 | SO01.11 | 905 R01 | Revize provoz.souboru a st.obj.,elektroinstalace a pod. objektu kašny, včetně protokolu viz.PD |  | h | 8 | 0
|  |  | 8 |  |  | 8
33 | SO01.11 | 904 R01 | Oprava kašny _ odzimování,úklid a pod. před uvedením do provozu viz.PD |  | h | 8 | 0
|  |  | 8 |  |  | 8
34 | SO01.11 | 564831111RT2 | Podklad ze štěrkodrti po zhutnění tloušťky 10 cm,štěrkodrť frakce 0-32 mm viz.PD |  | m2 | 6.853 | 0
|  |  | (6,23)*1,1 |  |  | 6.853
35 | SO01.11 | 451504111R00 | Zřízení lože z kameniva pod dlažbu tl. do 100 mm |  | m2 | 5.46 | 0
|  |  | 13*(1,2*0,35) |  |  | 5.46
36 | SO01.11 | 583424801 | Kamenivo drcené 4/8 viz.PD |  | t | 0.481 | 0
|  |  | 5,46*2*0,04 |  |  | 0.437
|  |  | ;ztratné 10%; 0,0437 |  |  | 0.044
37 | SO01.11 | 917712111R00 | Osazení ležat. obrub. bet. bez opěr, lože z kamen. |  | m | 13 | 0
|  |  | 13 |  |  | 13
38 | SO01.11 | 59217003 | Obrubník parkový betonový 80 x 250 x 1000 mm přírodní viz.PD |  | kus | 13.13 | 0
|  |  | 13 |  |  | 13
|  |  | ;ztratné 1%; 0,13 |  |  | 0.13
39 | SO01.11 | 998223011R00 | Přesun hmot, pozemní komunikace, kryt dlážděný |  | t | 3.587 | 0
|  |  | 3,5875 |  |  | 3.587

## Krycí list rozpočtu (SO01.12)
Krycí list rozpočtu (SO01.12 - Řešení zeleně a terénní úpravy)
Název stavby: |  | Přeměna sídlištních ploch – II. Etapa _ Fontána Jablko |  | Objednatel: | Městská část Praha 12, Generála Šišky 2375/6, 143 |  | IČO/DIČ: | 00231151/
Druh stavby: |  | Stavební úpravy veřejného prostranství _Fontána Jablko |  | Projektant: | HUA HUA ARCHITECTS s.r.o., Porážka 459/2, 602 00 Brno |  | IČO/DIČ: | 09546146/
Lokalita: |  | Praha (554782),Modřany (728616), par.č. 4400/448 |  | Zhotovitel: |  |  | IČO/DIČ:
Začátek výstavby: |  |  |  | Konec výstavby: |  |  | Položek: | 65
JKSO: |  | 8225733 |  | Zpracoval: | Bohuslav Hemala |  | Datum: | 08.01.2026
Rozpočtové náklady v Kč
A | Základní rozpočtové náklady |  | B | Doplňkové náklady |  | C | Náklady na umístění stavby (NUS)
HSV | Dodávky | 0 | Práce přesčas |  | 0 | Zařízení staveniště |  | 0
| Montáž | 0 | Bez pevné podl. |  | 0 | Mimostav. doprava |  | 0
PSV | Dodávky | 0 | Kulturní památka |  | 0 | Územní vlivy |  | 0
| Montáž | 0 |  |  |  | Provozní vlivy |  | 0
"M" | Dodávky | 0 |  |  |  | Ostatní |  | 0
| Montáž | 0 |  |  |  | NUS z rozpočtu |  | 0
Ostatní materiál |  | 0
Přesun hmot a sutí |  | 0
ZRN celkem |  | 0 | DN celkem |  | 0 | NUS celkem |  | 0
[6 empty] | VORN celkem |  | 0
Základ 0% |  | 0
Základ 12% |  | 0 | DPH 12% |  | 0 | Celkem bez DPH |  | 0
Základ 21% |  | 0 | DPH 21% |  | 0 | Celkem včetně DPH |  | 0
Projektant |  |  | Objednatel |  |  | Zhotovitel
Datum, razítko a podpis |  |  | Datum, razítko a podpis |  |  | Datum, razítko a podpis

## VORN objektu (SO01.12) (hidden)
Vedlejší a ostatní rozpočtové náklady (SO01.12 - Řešení zeleně a terénní úpravy)
Název stavby: | Přeměna sídlištních ploch – II. Etapa _ Fontána Jablko | Objednatel: | Městská část Praha 12, Generála Šišky 2375/6, 143 |  | IČO/DIČ: | 00231151/
Druh stavby: | Stavební úpravy veřejného prostranství _Fontána Jablko | Projektant: | HUA HUA ARCHITECTS s.r.o., Porážka 459/2, 602 00 Brno |  | IČO/DIČ: | 09546146/
Lokalita: | Praha (554782),Modřany (728616), par.č. 4400/448 | Zhotovitel: |  |  | IČO/DIČ:
Začátek výstavby: |  | Konec výstavby: |  |  | Položek: | 65
JKSO: | 8225733 | Zpracoval: | Bohuslav Hemala |  | Datum: | 08.01.2026
Vedlejší rozpočtové náklady VRN
Doplňkové náklady DN |  |  | Kč | % | Základna | Kč
Práce přesčas |  |  | 0 |  |  | 0
Bez pevné podl. |  |  | 0 |  |  | 0
Kulturní památka |  |  | 0 |  |  | 0
Celkem DN | [5 empty] | 0
Náklady na umístění stavby (NUS) |  |  | Kč | % | Základna | Kč
Zařízení staveniště |  |  | 0 |  |  | 0
Mimostav. doprava |  |  | 0 |  |  | 0
Územní vlivy |  |  | 0 |  |  | 0
Provozní vlivy |  |  | 0 |  |  | 0
Ostatní |  |  | 0 |  |  | 0
NUS z rozpočtu |  |  | 0 |  |  | 0
Celkem NUS | [5 empty] | 0
Celkem VRN |  |  | 0
Ostatní rozpočtové náklady ORN
Ostatní rozpočtové náklady (ORN) |  |  | Kč | % | Základna | Kč
|  |  | 0 |  |  | 0
Celkem ORN | [5 empty] | 0

## Stavební rozpočet (SO01.12)
Stavební rozpočet (SO01.12 - Řešení zeleně a terénní úpravy) | [30 empty] | 0 | 0 | 0
Název stavby: |  | Přeměna sídlištních ploch – II. Etapa _ Fontána Jablko |  | Doba výstavby: |  |  | Objednatel: | Městská část Praha 12, Generála Šišky 2375/6, 143
Druh stavby: |  | Stavební úpravy veřejného prostranství _Fontána Jablko |  | Začátek výstavby: |  |  | Projektant: | HUA HUA ARCHITECTS s.r.o., Porážka 459/2, 602 00 Brno
Lokalita: |  | Praha (554782),Modřany (728616), par.č. 4400/448 |  | Konec výstavby: |  |  | Zhotovitel:
JKSO: |  | 8225733 |  | Zpracováno dne: | 08.01.2026 |  | Zpracoval: | Bohuslav Hemala
Č | Objekt | Kód | Zkrácený popis |  | MJ | Množství | Cena/MJ | Náklady (Kč) |  |  | Hmotnost (t) |  | Cenová | [33 empty] | ISWORK | GROUPCODE | VATTAX
|  |  | Rozměry |  |  |  | (Kč) | Dodávka | Montáž | Celkem | Jednot. | Celkem | soustava | Přesuny | Typ skupiny | HSV mat | HSV prac | PSV mat | PSV prac | Mont mat | Mont prac | Ostatní mat. | [21 empty] | MAT | WORK | CELK
| SO01.12 |  | Řešení zeleně a terénní úpravy |  |  |  |  | 0 | 0 | 0 |  | 6.912
| SO01.12 | 11 | Přípravné a přidružené práce |  |  |  |  | 0 | 0 | 0 |  | 0.005773 | [10 empty] | SO01.12 | [7 empty] | 0 | 0 | 0
1 | SO01.12 | 184802211R00 | M_Chemické odplevelení před založením kultury nad 20 m2 postřikem na široko v rovině a svahu do 1:5 viz.PD |  | m2 | 67.4 | 0 | 0 | 0 | 0 | 0 | 0 | RTS II / 2025 | 0 |  | 0 | 0 | 0 | 0 | 0 | 0 | 0 | SO01.12 | 0 | 0 | 0 | 21 | 0 | 0 | 1 |  |  |  | 0 | 0 | 0 | 11_ | SO01.12_1_ | SO01.12_ | 0 | 0 | 0 | 0 | 0 | 0 | 0 | P | 11 | 21 | M_Chemické odplevelení před založením kultury nad 20 m2 postřikem na široko v rovině a svahu do 1:5 viz.PD
2 | SO01.12 | 25234000.A | D_Herbicid totální neselektivní viz.PD |  | l | 0.044 | 0 | 0 | 0 | 0 | 0.001 | 4.4e-05 | RTS II / 2025 | 0 |  | 0 | 0 | 0 | 0 | 0 | 0 | 0 | SO01.12 | 0 | 0 | 0 | 21 | 0 | 0 | 1 |  |  |  | 0 | 0 | 0 | 11_ | SO01.12_1_ | SO01.12_ | 0 | 0 | 0 | 4.4e-05 | 0 | 0 | 0 | M | 11 | 21 | D_Herbicid totální neselektivní viz.PD
3 | SO01.12 | 111105111R00 | Odstranění stařiny přes 500 m2 s naložením a odvozem do 20 km v rovině nebo svahu do 1:5 viz.PD |  | m2 | 33.7 | 0 | 0 | 0 | 0 | 0 | 0 | RTS II / 2025 | 0 |  | 0 | 0 | 0 | 0 | 0 | 0 | 0 | SO01.12 | 0 | 0 | 0 | 21 | 0 | 0 | 1 |  |  |  | 0 | 0 | 0 | 11_ | SO01.12_1_ | SO01.12_ | 0 | 0 | 0 | 0 | 0 | 0 | 0 | P | 11 | 21 | Odstranění stařiny přes 500 m2 s naložením a odvozem do 20 km v rovině nebo svahu do 1:5 viz.PD
4 | SO01.12 | 111209111R00 | Likvidace vzniklé bio.hmoty_uložení na říz.skládku a pod._dle PD |  | m2 | 33.7 | 0 | 0 | 0 | 0 | 0.00017 | 0.005729 | RTS II / 2025 | 0 |  | 0 | 0 | 0 | 0 | 0 | 0 | 0 | SO01.12 | 0 | 0 | 0 | 21 | 0 | 0 | 1 |  |  |  | 0 | 0 | 0 | 11_ | SO01.12_1_ | SO01.12_ | 0 | 0 | 0 | 0.005729 | 0 | 0 | 0 | P | 11 | 21 | Likvidace vzniklé bio.hmoty_uložení na říz.skládku a pod._dle PD
5 | SO01.12 | 182001111R00 | Plošná úprava terénu, nerovnosti do 10 cm v rovině_trávník a záhon viz.PD |  | m2 | 33.7 | 0 | 0 | 0 | 0 | 0 | 0 | RTS II / 2025 | 0 |  | 0 | 0 | 0 | 0 | 0 | 0 | 0 | SO01.12 | 0 | 0 | 0 | 21 | 0 | 0 | 1 |  |  |  | 0 | 0 | 0 | 11_ | SO01.12_1_ | SO01.12_ | 0 | 0 | 0 | 0 | 0 | 0 | 0 | P | 11 | 21 | Plošná úprava terénu, nerovnosti do 10 cm v rovině_trávník a záhon viz.PD
6 | SO01.12 | 182001151R00 | Prokypření půdy rotavátorem viz.PD |  | m2 | 33.7 | 0 | 0 | 0 | 0 | 0 | 0 | RTS II / 2025 | 0 |  | 0 | 0 | 0 | 0 | 0 | 0 | 0 | SO01.12 | 0 | 0 | 0 | 21 | 0 | 0 | 1 |  |  |  | 0 | 0 | 0 | 11_ | SO01.12_1_ | SO01.12_ | 0 | 0 | 0 | 0 | 0 | 0 | 0 | P | 11 | 21 | Prokypření půdy rotavátorem viz.PD
| SO01.12 | 18 | Povrchové úpravy terénu |  |  |  |  | 0 | 0 | 0 |  | 6.9062 | [10 empty] | SO01.12 | [7 empty] | 0 | 0 | 0
7 | SO01.12 | 183204116R00 | Výsadba_trvalky_Výsadba trvalek do připravené půdy viz.PD |  | kus | 193 | 0 | 0 | 0 | 0 | 0 | 0 | RTS II / 2025 | 0 |  | 0 | 0 | 0 | 0 | 0 | 0 | 0 | SO01.12 | 0 | 0 | 0 | 21 | 0 | 0 | 1 |  |  |  | 0 | 0 | 0 | 18_ | SO01.12_1_ | SO01.12_ | 0 | 0 | 0 | 0 | 0 | 0 | 0 | P | 18 | 21 | Výsadba_trvalky_Výsadba trvalek do připravené půdy viz.PD
8 | SO01.12 | 183101111R00 | Hloub. jamek bez výměny půdy do 0,01 m3, svah 1:5 |  | kus | 193 | 0 | 0 | 0 | 0 | 0 | 0 | RTS II / 2025 | 0 |  | 0 | 0 | 0 | 0 | 0 | 0 | 0 | SO01.12 | 0 | 0 | 0 | 21 | 0 | 0 | 1 |  |  |  | 0 | 0 | 0 | 18_ | SO01.12_1_ | SO01.12_ | 0 | 0 | 0 | 0 | 0 | 0 | 0 | P | 18 | 21 | Hloub. jamek bez výměny půdy do 0,01 m3, svah 1:5
9 | SO01.12 | 184816111R00 | Hnojení sazenic průmysl. hnojivy do 0,25 kg k 1saz |  | kus | 193 | 0 | 0 | 0 | 0 | 0 | 0 | RTS II / 2025 | 0 |  | 0 | 0 | 0 | 0 | 0 | 0 | 0 | SO01.12 | 0 | 0 | 0 | 21 | 0 | 0 | 1 |  |  |  | 0 | 0 | 0 | 18_ | SO01.12_1_ | SO01.12_ | 0 | 0 | 0 | 0 | 0 | 0 | 0 | P | 18 | 21 | Hnojení sazenic průmysl. hnojivy do 0,25 kg k 1saz
10 | SO01.12 | 25191161 | Hnojivo s postupným uvolňováním _tablety1 tableta=2g (1ks=200tablet) viz.PD |  | kus | 1.93 | 0 | 0 | 0 | 0 | 0.001 | 0.00193 | RTS II / 2025 | 0 |  | 0 | 0 | 0 | 0 | 0 | 0 | 0 | SO01.12 | 0 | 0 | 0 | 21 | 0 | 0 | 1 |  |  |  | 0 | 0 | 0 | 18_ | SO01.12_1_ | SO01.12_ | 0 | 0 | 0 | 0.00193 | 0 | 0 | 0 | M | 18 | 21 | Hnojivo s postupným uvolňováním _tablety1 tableta=2g (1ks=200tablet) viz.PD
11 | SO01.12 | 184921093R00 | Mulčování rostlin tl mulče do 0,07 m v rovině a svahu do 1:5 viz.PD |  | m2 | 33.7 | 0 | 0 | 0 | 0 | 0 | 0 | RTS II / 2025 | 0 |  | 0 | 0 | 0 | 0 | 0 | 0 | 0 | SO01.12 | 0 | 0 | 0 | 21 | 0 | 0 | 1 |  |  |  | 0 | 0 | 0 | 18_ | SO01.12_1_ | SO01.12_ | 0 | 0 | 0 | 0 | 0 | 0 | 0 | P | 18 | 21 | Mulčování rostlin tl mulče do 0,07 m v rovině a svahu do 1:5 viz.PD
12 | SO01.12 | 583424801 | Kamenivo drcené 4/8 _Ostrohranný štěrk fr. 4/8 mm_pro rozprostření viz.PD |  | t | 4.671 | 0 | 0 | 0 | 0 | 1 | 4.671 | RTS II / 2025 | 0 |  | 0 | 0 | 0 | 0 | 0 | 0 | 0 | SO01.12 | 0 | 0 | 0 | 21 | 0 | 0 | 1 |  |  |  | 0 | 0 | 0 | 18_ | SO01.12_1_ | SO01.12_ | 0 | 0 | 0 | 4.671 | 0 | 0 | 0 | M | 18 | 21 | Kamenivo drcené 4/8 _Ostrohranný štěrk fr. 4/8 mm_pro rozprostření viz.PD
13 | SO01.12 | 182001111R00 | Plošná úprava terénu, nerovnosti do 10 cm v rovině_vrstva štěrku pro záhony viz.PD |  | m2 | 33.7 | 0 | 0 | 0 | 0 | 0 | 0 | RTS II / 2025 | 0 |  | 0 | 0 | 0 | 0 | 0 | 0 | 0 | SO01.12 | 0 | 0 | 0 | 21 | 0 | 0 | 1 |  |  |  | 0 | 0 | 0 | 18_ | SO01.12_1_ | SO01.12_ | 0 | 0 | 0 | 0 | 0 | 0 | 0 | P | 18 | 21 | Plošná úprava terénu, nerovnosti do 10 cm v rovině_vrstva štěrku pro záhony viz.PD
14 | SO01.12 | 566111211R00 | Příplatek za rozprostření kameniva na plochu |  | m2 | 33.7 | 0 | 0 | 0 | 0 | 0 | 0 | RTS II / 2025 | 0 |  | 0 | 0 | 0 | 0 | 0 | 0 | 0 | SO01.12 | 0 | 0 | 0 | 21 | 0 | 0 | 1 |  |  |  | 0 | 0 | 0 | 18_ | SO01.12_1_ | SO01.12_ | 0 | 0 | 0 | 0 | 0 | 0 | 0 | P | 18 | 21 | Příplatek za rozprostření kameniva na plochu
15 | SO01.12 | 185804312R00 | Zalití rostlin vodou plocha nad 20 m2 20l/m2 |  | m3 | 0.674 | 0 | 0 | 0 | 0 | 0 | 0 | RTS II / 2025 | 0 |  | 0 | 0 | 0 | 0 | 0 | 0 | 0 | SO01.12 | 0 | 0 | 0 | 21 | 0 | 0 | 1 |  |  |  | 0 | 0 | 0 | 18_ | SO01.12_1_ | SO01.12_ | 0 | 0 | 0 | 0 | 0 | 0 | 0 | P | 18 | 21 | Zalití rostlin vodou plocha nad 20 m2 20l/m2
16 | SO01.12 | 185851111R00 | Dovoz vody pro zálivku rostlin do 6 km |  | m3 | 0.674 | 0 | 0 | 0 | 0 | 0 | 0 | RTS II / 2025 | 0 |  | 0 | 0 | 0 | 0 | 0 | 0 | 0 | SO01.12 | 0 | 0 | 0 | 21 | 0 | 0 | 1 |  |  |  | 0 | 0 | 0 | 18_ | SO01.12_1_ | SO01.12_ | 0 | 0 | 0 | 0 | 0 | 0 | 0 | P | 18 | 21 | Dovoz vody pro zálivku rostlin do 6 km
17 | SO01.12 | 026100_p18 | Z1_D_Carex buchananii 'Red Rooster' viz.PD |  | kus | 17 | 0 | 0 | 0 | 0 | 0.001 | 0.017 |  | 0 |  | 0 | 0 | 0 | 0 | 0 | 0 | 0 | SO01.12 | 0 | 0 | 0 | 21 | 0 | 0 | 1 |  |  |  | 0 | 0 | 0 | 18_ | SO01.12_1_ | SO01.12_ | 0 | 0 | 0 | 0.017 | 0 | 0 | 0 | M | 18 | 21 | Z1_D_Carex buchananii 'Red Rooster' viz.PD
18 | SO01.12 | 026100_p19 | D_Aster amellus 'Sternkugel' viz.PD |  | kus | 11 | 0 | 0 | 0 | 0 | 0.001 | 0.011 |  | 0 |  | 0 | 0 | 0 | 0 | 0 | 0 | 0 | SO01.12 | 0 | 0 | 0 | 21 | 0 | 0 | 1 |  |  |  | 0 | 0 | 0 | 18_ | SO01.12_1_ | SO01.12_ | 0 | 0 | 0 | 0.011 | 0 | 0 | 0 | M | 18 | 21 | D_Aster amellus 'Sternkugel' viz.PD
19 | SO01.12 | 026100_p20 | D_Sedum telephium 'Herbsfreude' viz.PD |  | kus | 4 | 0 | 0 | 0 | 0 | 0.001 | 0.004 |  | 0 |  | 0 | 0 | 0 | 0 | 0 | 0 | 0 | SO01.12 | 0 | 0 | 0 | 21 | 0 | 0 | 1 |  |  |  | 0 | 0 | 0 | 18_ | SO01.12_1_ | SO01.12_ | 0 | 0 | 0 | 0.004 | 0 | 0 | 0 | M | 18 | 21 | D_Sedum telephium 'Herbsfreude' viz.PD
20 | SO01.12 | 026100_p21 | D_Salvia nemorosa 'Caradonna' viz.PD |  | kus | 3 | 0 | 0 | 0 | 0 | 0.001 | 0.003 |  | 0 |  | 0 | 0 | 0 | 0 | 0 | 0 | 0 | SO01.12 | 0 | 0 | 0 | 21 | 0 | 0 | 1 |  |  |  | 0 | 0 | 0 | 18_ | SO01.12_1_ | SO01.12_ | 0 | 0 | 0 | 0.003 | 0 | 0 | 0 | M | 18 | 21 | D_Salvia nemorosa 'Caradonna' viz.PD
21 | SO01.12 | 026100_p23 | D_Calamintha nepeta 'Triumphator' viz.PD |  | kus | 8 | 0 | 0 | 0 | 0 | 0.001 | 0.008 |  | 0 |  | 0 | 0 | 0 | 0 | 0 | 0 | 0 | SO01.12 | 0 | 0 | 0 | 21 | 0 | 0 | 1 |  |  |  | 0 | 0 | 0 | 18_ | SO01.12_1_ | SO01.12_ | 0 | 0 | 0 | 0.008 | 0 | 0 | 0 | M | 18 | 21 | D_Calamintha nepeta 'Triumphator' viz.PD
22 | SO01.12 | 026100_p24 | D_Heuchera sanquinea viz.PD |  | kus | 8 | 0 | 0 | 0 | 0 | 0.001 | 0.008 |  | 0 |  | 0 | 0 | 0 | 0 | 0 | 0 | 0 | SO01.12 | 0 | 0 | 0 | 21 | 0 | 0 | 1 |  |  |  | 0 | 0 | 0 | 18_ | SO01.12_1_ | SO01.12_ | 0 | 0 | 0 | 0.008 | 0 | 0 | 0 | M | 18 | 21 | D_Heuchera sanquinea viz.PD
23 | SO01.12 | 026100_p25 | D_Origanum vulgare 'Compactum' viz.PD |  | kus | 17 | 0 | 0 | 0 | 0 | 0.001 | 0.017 |  | 0 |  | 0 | 0 | 0 | 0 | 0 | 0 | 0 | SO01.12 | 0 | 0 | 0 | 21 | 0 | 0 | 1 |  |  |  | 0 | 0 | 0 | 18_ | SO01.12_1_ | SO01.12_ | 0 | 0 | 0 | 0.017 | 0 | 0 | 0 | M | 18 | 21 | D_Origanum vulgare 'Compactum' viz.PD
24 | SO01.12 | 026100_p26 | D_Salvia nemorosa 'Ostfriesland' viz.PD |  | kus | 8 | 0 | 0 | 0 | 0 | 0.001 | 0.008 |  | 0 |  | 0 | 0 | 0 | 0 | 0 | 0 | 0 | SO01.12 | 0 | 0 | 0 | 21 | 0 | 0 | 1 |  |  |  | 0 | 0 | 0 | 18_ | SO01.12_1_ | SO01.12_ | 0 | 0 | 0 | 0.008 | 0 | 0 | 0 | M | 18 | 21 | D_Salvia nemorosa 'Ostfriesland' viz.PD
25 | SO01.12 | 026100_p27 | Z2_D_Molinia caerulea 'Paul Peterson' viz.PD |  | kus | 6 | 0 | 0 | 0 | 0 | 0.001 | 0.006 |  | 0 |  | 0 | 0 | 0 | 0 | 0 | 0 | 0 | SO01.12 | 0 | 0 | 0 | 21 | 0 | 0 | 1 |  |  |  | 0 | 0 | 0 | 18_ | SO01.12_1_ | SO01.12_ | 0 | 0 | 0 | 0.006 | 0 | 0 | 0 | M | 18 | 21 | Z2_D_Molinia caerulea 'Paul Peterson' viz.PD
26 | SO01.12 | 026100_p28 | D_Echinacea purpurea 'Magnus' viz.PD |  | kus | 9 | 0 | 0 | 0 | 0 | 0.001 | 0.009 |  | 0 |  | 0 | 0 | 0 | 0 | 0 | 0 | 0 | SO01.12 | 0 | 0 | 0 | 21 | 0 | 0 | 1 |  |  |  | 0 | 0 | 0 | 18_ | SO01.12_1_ | SO01.12_ | 0 | 0 | 0 | 0.009 | 0 | 0 | 0 | M | 18 | 21 | D_Echinacea purpurea 'Magnus' viz.PD
27 | SO01.12 | 026100_p29 | D_Agastache 'Blue Fortune' viz.PD |  | kus | 3 | 0 | 0 | 0 | 0 | 0.001 | 0.003 |  | 0 |  | 0 | 0 | 0 | 0 | 0 | 0 | 0 | SO01.12 | 0 | 0 | 0 | 21 | 0 | 0 | 1 |  |  |  | 0 | 0 | 0 | 18_ | SO01.12_1_ | SO01.12_ | 0 | 0 | 0 | 0.003 | 0 | 0 | 0 | M | 18 | 21 | D_Agastache 'Blue Fortune' viz.PD
28 | SO01.12 | 026100_p30 | D_Calamagrostis × acutiflora 'Karl Foerster' viz.PD |  | kus | 16 | 0 | 0 | 0 | 0 | 0.001 | 0.016 |  | 0 |  | 0 | 0 | 0 | 0 | 0 | 0 | 0 | SO01.12 | 0 | 0 | 0 | 21 | 0 | 0 | 1 |  |  |  | 0 | 0 | 0 | 18_ | SO01.12_1_ | SO01.12_ | 0 | 0 | 0 | 0.016 | 0 | 0 | 0 | M | 18 | 21 | D_Calamagrostis × acutiflora 'Karl Foerster' viz.PD
29 | SO01.12 | 026100_p31 | D_Panicum virgatum 'Shenandoah' viz.PD |  | kus | 10 | 0 | 0 | 0 | 0 | 0.001 | 0.01 |  | 0 |  | 0 | 0 | 0 | 0 | 0 | 0 | 0 | SO01.12 | 0 | 0 | 0 | 21 | 0 | 0 | 1 |  |  |  | 0 | 0 | 0 | 18_ | SO01.12_1_ | SO01.12_ | 0 | 0 | 0 | 0.01 | 0 | 0 | 0 | M | 18 | 21 | D_Panicum virgatum 'Shenandoah' viz.PD
30 | SO01.12 | 026100_p32 | D_Perovskia atriplicifolia ‘Blue Spire’ viz.PD |  | kus | 7 | 0 | 0 | 0 | 0 | 0.001 | 0.007 |  | 0 |  | 0 | 0 | 0 | 0 | 0 | 0 | 0 | SO01.12 | 0 | 0 | 0 | 21 | 0 | 0 | 1 |  |  |  | 0 | 0 | 0 | 18_ | SO01.12_1_ | SO01.12_ | 0 | 0 | 0 | 0.007 | 0 | 0 | 0 | M | 18 | 21 | D_Perovskia atriplicifolia ‘Blue Spire’ viz.PD
31 | SO01.12 | 026100_p33 | D_Carex buchananii 'Red Rooster' viz.PD |  | kus | 11 | 0 | 0 | 0 | 0 | 0.001 | 0.011 |  | 0 |  | 0 | 0 | 0 | 0 | 0 | 0 | 0 | SO01.12 | 0 | 0 | 0 | 21 | 0 | 0 | 1 |  |  |  | 0 | 0 | 0 | 18_ | SO01.12_1_ | SO01.12_ | 0 | 0 | 0 | 0.011 | 0 | 0 | 0 | M | 18 | 21 | D_Carex buchananii 'Red Rooster' viz.PD
32 | SO01.12 | 026100_p34 | D_Aster divarigatus 'Tradescant' viz.PD |  | kus | 9 | 0 | 0 | 0 | 0 | 0.001 | 0.009 |  | 0 |  | 0 | 0 | 0 | 0 | 0 | 0 | 0 | SO01.12 | 0 | 0 | 0 | 21 | 0 | 0 | 1 |  |  |  | 0 | 0 | 0 | 18_ | SO01.12_1_ | SO01.12_ | 0 | 0 | 0 | 0.009 | 0 | 0 | 0 | M | 18 | 21 | D_Aster divarigatus 'Tradescant' viz.PD
33 | SO01.12 | 026100_p35 | D_Sedum telephium 'Herbsfreude' viz.PD |  | kus | 3 | 0 | 0 | 0 | 0 | 0.001 | 0.003 |  | 0 |  | 0 | 0 | 0 | 0 | 0 | 0 | 0 | SO01.12 | 0 | 0 | 0 | 21 | 0 | 0 | 1 |  |  |  | 0 | 0 | 0 | 18_ | SO01.12_1_ | SO01.12_ | 0 | 0 | 0 | 0.003 | 0 | 0 | 0 | M | 18 | 21 | D_Sedum telephium 'Herbsfreude' viz.PD
34 | SO01.12 | 026100_p36 | D_Knautia macedonica 'Red Knight' viz.PD |  | kus | 5 | 0 | 0 | 0 | 0 | 0.001 | 0.005 |  | 0 |  | 0 | 0 | 0 | 0 | 0 | 0 | 0 | SO01.12 | 0 | 0 | 0 | 21 | 0 | 0 | 1 |  |  |  | 0 | 0 | 0 | 18_ | SO01.12_1_ | SO01.12_ | 0 | 0 | 0 | 0.005 | 0 | 0 | 0 | M | 18 | 21 | D_Knautia macedonica 'Red Knight' viz.PD
35 | SO01.12 | 026100_p37 | D_Verbena bonariensis viz.PD |  | kus | 7 | 0 | 0 | 0 | 0 | 0.001 | 0.007 |  | 0 |  | 0 | 0 | 0 | 0 | 0 | 0 | 0 | SO01.12 | 0 | 0 | 0 | 21 | 0 | 0 | 1 |  |  |  | 0 | 0 | 0 | 18_ | SO01.12_1_ | SO01.12_ | 0 | 0 | 0 | 0.007 | 0 | 0 | 0 | M | 18 | 21 | D_Verbena bonariensis viz.PD
36 | SO01.12 | 026100_p39 | D_Origanum vulgare 'Compactum' viz.PD |  | kus | 6 | 0 | 0 | 0 | 0 | 0.001 | 0.006 |  | 0 |  | 0 | 0 | 0 | 0 | 0 | 0 | 0 | SO01.12 | 0 | 0 | 0 | 21 | 0 | 0 | 1 |  |  |  | 0 | 0 | 0 | 18_ | SO01.12_1_ | SO01.12_ | 0 | 0 | 0 | 0.006 | 0 | 0 | 0 | M | 18 | 21 | D_Origanum vulgare 'Compactum' viz.PD
37 | SO01.12 | 183101111R00 | Hloubení jamek bez výměny půdy zeminy tř 1 až 4 pro cibuloviny v rovině a svahu do 1:5 viz.PD |  | kus | 340 | 0 | 0 | 0 | 0 | 0 | 0 | RTS II / 2025 | 0 |  | 0 | 0 | 0 | 0 | 0 | 0 | 0 | SO01.12 | 0 | 0 | 0 | 21 | 0 | 0 | 1 |  |  |  | 0 | 0 | 0 | 18_ | SO01.12_1_ | SO01.12_ | 0 | 0 | 0 | 0 | 0 | 0 | 0 | P | 18 | 21 | Hloubení jamek bez výměny půdy zeminy tř 1 až 4 pro cibuloviny v rovině a svahu do 1:5 viz.PD
38 | SO01.12 | 183204113R00 | Výsadba cibulí nebo hlíz |  | kus | 340 | 0 | 0 | 0 | 0 | 0 | 0 | RTS II / 2025 | 0 |  | 0 | 0 | 0 | 0 | 0 | 0 | 0 | SO01.12 | 0 | 0 | 0 | 21 | 0 | 0 | 1 |  |  |  | 0 | 0 | 0 | 18_ | SO01.12_1_ | SO01.12_ | 0 | 0 | 0 | 0 | 0 | 0 | 0 | P | 18 | 21 | Výsadba cibulí nebo hlíz
39 | SO01.12 | 026100_p49 | Z1_Tulipa fosteriana 'Albert Heijn' (hnízdo po 5 ks) viz.PD |  | kus | 50 | 0 | 0 | 0 | 0 | 0.001 | 0.05 |  | 0 |  | 0 | 0 | 0 | 0 | 0 | 0 | 0 | SO01.12 | 0 | 0 | 0 | 21 | 0 | 0 | 1 |  |  |  | 0 | 0 | 0 | 18_ | SO01.12_1_ | SO01.12_ | 0 | 0 | 0 | 0.05 | 0 | 0 | 0 | M | 18 | 21 | Z1_Tulipa fosteriana 'Albert Heijn' (hnízdo po 5 ks) viz.PD
40 | SO01.12 | 026100_p50 | Narcissus poeticus var. Recurvus (hnízdo po 5 ks) viz.PD |  | kus | 50 | 0 | 0 | 0 | 0 | 0.001 | 0.05 |  | 0 |  | 0 | 0 | 0 | 0 | 0 | 0 | 0 | SO01.12 | 0 | 0 | 0 | 21 | 0 | 0 | 1 |  |  |  | 0 | 0 | 0 | 18_ | SO01.12_1_ | SO01.12_ | 0 | 0 | 0 | 0.05 | 0 | 0 | 0 | M | 18 | 21 | Narcissus poeticus var. Recurvus (hnízdo po 5 ks) viz.PD
41 | SO01.12 | 026100_p51 | Hyacinthoides hispanica 'Excelsior' (hnízdo po 5 ks) viz.PD |  | kus | 50 | 0 | 0 | 0 | 0 | 0.001 | 0.05 |  | 0 |  | 0 | 0 | 0 | 0 | 0 | 0 | 0 | SO01.12 | 0 | 0 | 0 | 21 | 0 | 0 | 1 |  |  |  | 0 | 0 | 0 | 18_ | SO01.12_1_ | SO01.12_ | 0 | 0 | 0 | 0.05 | 0 | 0 | 0 | M | 18 | 21 | Hyacinthoides hispanica 'Excelsior' (hnízdo po 5 ks) viz.PD
42 | SO01.12 | 026100_p52 | Z2_D_Allium atropurpureum viz.PD |  | kus | 10 | 0 | 0 | 0 | 0 | 0.001 | 0.01 |  | 0 |  | 0 | 0 | 0 | 0 | 0 | 0 | 0 | SO01.12 | 0 | 0 | 0 | 21 | 0 | 0 | 1 |  |  |  | 0 | 0 | 0 | 18_ | SO01.12_1_ | SO01.12_ | 0 | 0 | 0 | 0.01 | 0 | 0 | 0 | M | 18 | 21 | Z2_D_Allium atropurpureum viz.PD
43 | SO01.12 | 026100_p53 | Tulipa fosteriana 'Albert Heijn' (hnízdo po 5 ks) viz.PD |  | kus | 50 | 0 | 0 | 0 | 0 | 0.001 | 0.05 |  | 0 |  | 0 | 0 | 0 | 0 | 0 | 0 | 0 | SO01.12 | 0 | 0 | 0 | 21 | 0 | 0 | 1 |  |  |  | 0 | 0 | 0 | 18_ | SO01.12_1_ | SO01.12_ | 0 | 0 | 0 | 0.05 | 0 | 0 | 0 | M | 18 | 21 | Tulipa fosteriana 'Albert Heijn' (hnízdo po 5 ks) viz.PD
44 | SO01.12 | 026100_p54 | Camassia quamash (hnízdo po 3 ks) viz.PD |  | kus | 30 | 0 | 0 | 0 | 0 | 0.001 | 0.03 |  | 0 |  | 0 | 0 | 0 | 0 | 0 | 0 | 0 | SO01.12 | 0 | 0 | 0 | 21 | 0 | 0 | 1 |  |  |  | 0 | 0 | 0 | 18_ | SO01.12_1_ | SO01.12_ | 0 | 0 | 0 | 0.03 | 0 | 0 | 0 | M | 18 | 21 | Camassia quamash (hnízdo po 3 ks) viz.PD
45 | SO01.12 | 026100_p55 | Narcissus poeticus var. Recurvus (hnízdo po 5 ks) viz.PD |  | kus | 50 | 0 | 0 | 0 | 0 | 0.001 | 0.05 |  | 0 |  | 0 | 0 | 0 | 0 | 0 | 0 | 0 | SO01.12 | 0 | 0 | 0 | 21 | 0 | 0 | 1 |  |  |  | 0 | 0 | 0 | 18_ | SO01.12_1_ | SO01.12_ | 0 | 0 | 0 | 0.05 | 0 | 0 | 0 | M | 18 | 21 | Narcissus poeticus var. Recurvus (hnízdo po 5 ks) viz.PD
46 | SO01.12 | 026100_p56 | Hyacinthoides hispanica 'Excelsior' (hnízdo po 5 ks) viz.PD |  | kus | 50 | 0 | 0 | 0 | 0 | 0.001 | 0.05 |  | 0 |  | 0 | 0 | 0 | 0 | 0 | 0 | 0 | SO01.12 | 0 | 0 | 0 | 21 | 0 | 0 | 1 |  |  |  | 0 | 0 | 0 | 18_ | SO01.12_1_ | SO01.12_ | 0 | 0 | 0 | 0.05 | 0 | 0 | 0 | M | 18 | 21 | Hyacinthoides hispanica 'Excelsior' (hnízdo po 5 ks) viz.PD
47 | SO01.12 | 180402111R00 | Založení trávníku parkového výsevem v rovině |  | m2 | 9.8 | 0 | 0 | 0 | 0 | 0 | 0 | RTS II / 2025 | 0 |  | 0 | 0 | 0 | 0 | 0 | 0 | 0 | SO01.12 | 0 | 0 | 0 | 21 | 0 | 0 | 1 |  |  |  | 0 | 0 | 0 | 18_ | SO01.12_1_ | SO01.12_ | 0 | 0 | 0 | 0 | 0 | 0 | 0 | P | 18 | 21 | Založení trávníku parkového výsevem v rovině
48 | SO01.12 | 00572410 | Směs travní parková II. mírná zátěž |  | kg | 0.294 | 0 | 0 | 0 | 0 | 0.001 | 0.000294 | RTS II / 2025 | 0 |  | 0 | 0 | 0 | 0 | 0 | 0 | 0 | SO01.12 | 0 | 0 | 0 | 21 | 0 | 0 | 1 |  |  |  | 0 | 0 | 0 | 18_ | SO01.12_1_ | SO01.12_ | 0 | 0 | 0 | 0.000294 | 0 | 0 | 0 | M | 18 | 21 | Směs travní parková II. mírná zátěž
49 | SO01.12 | 183403151R00 | Obdělání půdy smykováním, v rovině viz.PD |  | m2 | 9.8 | 0 | 0 | 0 | 0 | 0 | 0 | RTS II / 2025 | 0 |  | 0 | 0 | 0 | 0 | 0 | 0 | 0 | SO01.12 | 0 | 0 | 0 | 21 | 0 | 0 | 1 |  |  |  | 0 | 0 | 0 | 18_ | SO01.12_1_ | SO01.12_ | 0 | 0 | 0 | 0 | 0 | 0 | 0 | P | 18 | 21 | Obdělání půdy smykováním, v rovině viz.PD
50 | SO01.12 | 183403153R00 | Obdělání půdy hrabáním, v rovině viz.PD |  | m2 | 9.8 | 0 | 0 | 0 | 0 | 0 | 0 | RTS II / 2025 | 0 |  | 0 | 0 | 0 | 0 | 0 | 0 | 0 | SO01.12 | 0 | 0 | 0 | 21 | 0 | 0 | 1 |  |  |  | 0 | 0 | 0 | 18_ | SO01.12_1_ | SO01.12_ | 0 | 0 | 0 | 0 | 0 | 0 | 0 | P | 18 | 21 | Obdělání půdy hrabáním, v rovině viz.PD
51 | SO01.12 | 183403161R00 | Obdělání půdy válením, v rovině |  | m2 | 9.8 | 0 | 0 | 0 | 0 | 0 | 0 | RTS II / 2025 | 0 |  | 0 | 0 | 0 | 0 | 0 | 0 | 0 | SO01.12 | 0 | 0 | 0 | 21 | 0 | 0 | 1 |  |  |  | 0 | 0 | 0 | 18_ | SO01.12_1_ | SO01.12_ | 0 | 0 | 0 | 0 | 0 | 0 | 0 | P | 18 | 21 | Obdělání půdy válením, v rovině
52 | SO01.12 | 184802211R00 | M_Chemické odplevelení před založením kultury nad 20 m2 postřikem na široko v rovině a svahu do 1:5 viz.PD |  | m2 | 19.6 | 0 | 0 | 0 | 0 | 0 | 0 | RTS II / 2025 | 0 |  | 0 | 0 | 0 | 0 | 0 | 0 | 0 | SO01.12 | 0 | 0 | 0 | 21 | 0 | 0 | 1 |  |  |  | 0 | 0 | 0 | 18_ | SO01.12_1_ | SO01.12_ | 0 | 0 | 0 | 0 | 0 | 0 | 0 | P | 18 | 21 | M_Chemické odplevelení před založením kultury nad 20 m2 postřikem na široko v rovině a svahu do 1:5 viz.PD
53 | SO01.12 | 25234000.A | D_Herbicid totální neselektivní viz.PD |  | l | 0.001 | 0 | 0 | 0 | 0 | 0.001 | 1e-06 | RTS II / 2025 | 0 |  | 0 | 0 | 0 | 0 | 0 | 0 | 0 | SO01.12 | 0 | 0 | 0 | 21 | 0 | 0 | 1 |  |  |  | 0 | 0 | 0 | 18_ | SO01.12_1_ | SO01.12_ | 0 | 0 | 0 | 1e-06 | 0 | 0 | 0 | M | 18 | 21 | D_Herbicid totální neselektivní viz.PD
54 | SO01.12 | 185804312R00 | Zalití rostlin vodou plocha nad 20 m2 20l/m2 |  | m3 | 0.196 | 0 | 0 | 0 | 0 | 0 | 0 | RTS II / 2025 | 0 |  | 0 | 0 | 0 | 0 | 0 | 0 | 0 | SO01.12 | 0 | 0 | 0 | 21 | 0 | 0 | 1 |  |  |  | 0 | 0 | 0 | 18_ | SO01.12_1_ | SO01.12_ | 0 | 0 | 0 | 0 | 0 | 0 | 0 | P | 18 | 21 | Zalití rostlin vodou plocha nad 20 m2 20l/m2
55 | SO01.12 | 185851111R00 | Dovoz vody pro zálivku rostlin do 6 km |  | m3 | 0.196 | 0 | 0 | 0 | 0 | 0 | 0 | RTS II / 2025 | 0 |  | 0 | 0 | 0 | 0 | 0 | 0 | 0 | SO01.12 | 0 | 0 | 0 | 21 | 0 | 0 | 1 |  |  |  | 0 | 0 | 0 | 18_ | SO01.12_1_ | SO01.12_ | 0 | 0 | 0 | 0 | 0 | 0 | 0 | P | 18 | 21 | Dovoz vody pro zálivku rostlin do 6 km
56 | SO01.12 | 181301105R00 | Rozprostření ornice, rovina, tl. 25-30 cm,do 500m2_mino záhony |  | m2 | 9.8 | 0 | 0 | 0 | 0 | 0 | 0 | RTS II / 2025 | 0 |  | 0 | 0 | 0 | 0 | 0 | 0 | 0 | SO01.12 | 0 | 0 | 0 | 21 | 0 | 0 | 1 |  |  |  | 0 | 0 | 0 | 18_ | SO01.12_1_ | SO01.12_ | 0 | 0 | 0 | 0 | 0 | 0 | 0 | P | 18 | 21 | Rozprostření ornice, rovina, tl. 25-30 cm,do 500m2_mino záhony
57 | SO01.12 | 5832012 | Zemina zahradní, tříděná 0/8_Vhodná k úpravě zahrad, parků_doplnění viz.PD |  | t | 1.725 | 0 | 0 | 0 | 0 | 1 | 1.725 | RTS II / 2025 | 0 |  | 0 | 0 | 0 | 0 | 0 | 0 | 0 | SO01.12 | 0 | 0 | 0 | 21 | 0 | 0 | 1 |  |  |  | 0 | 0 | 0 | 18_ | SO01.12_1_ | SO01.12_ | 0 | 0 | 0 | 1.725 | 0 | 0 | 0 | M | 18 | 21 | Zemina zahradní, tříděná 0/8_Vhodná k úpravě zahrad, parků_doplnění viz.PD
58 | SO01.12 | 998231311R00 | Přesun hmot pro sadovnické a krajin. úpravy do 5km |  | t | 6.919 | 0 | 0 | 0 | 0 | 0 | 0 | RTS II / 2025 | 0 |  | 0 | 0 | 0 | 0 | 0 | 0 | 0 | SO01.12 | 0 | 0 | 0 | 21 | 0 | 0 | 5 |  |  |  | 0 | 0 | 0 | 18_ | SO01.12_1_ | SO01.12_ | 0 | 0 | 0 | 0 | 0 | 0 | 0 | P | 18 | 21 | Přesun hmot pro sadovnické a krajin. úpravy do 5km
| SO01.12 | 189VD | NÁSLEDNÁ PÉČE - 1rok |  |  |  |  | 0 | 0 | 0 |  | 0 | [10 empty] | SO01.12 | [7 empty] | 0 | 0 | 0
59 | SO01.12 | 185804312R00 | Zalití rostlin vodou plocha přes 20 m2 - záhony - 5x 20l/m2 viz.PD |  | m3 | 3.37 | 0 | 0 | 0 | 0 | 0 | 0 | RTS II / 2025 | 0 |  | 0 | 0 | 0 | 0 | 0 | 0 | 0 | SO01.12 | 0 | 0 | 0 | 21 | 0 | 0 | 1 |  |  |  | 0 | 0 | 0 | 189VD_ | SO01.12_1_ | SO01.12_ | 0 | 0 | 0 | 0 | 0 | 0 | 0 | P |  | 21 | Zalití rostlin vodou plocha přes 20 m2 - záhony - 5x 20l/m2 viz.PD
60 | SO01.12 | 185804312R00 | Zalití rostlin vodou plocha přes 20 m2 - parkový trávník - 12x/první rok, 30l/m2 |  | m3 | 3.528 | 0 | 0 | 0 | 0 | 0 | 0 | RTS II / 2025 | 0 |  | 0 | 0 | 0 | 0 | 0 | 0 | 0 | SO01.12 | 0 | 0 | 0 | 21 | 0 | 0 | 1 |  |  |  | 0 | 0 | 0 | 189VD_ | SO01.12_1_ | SO01.12_ | 0 | 0 | 0 | 0 | 0 | 0 | 0 | P |  | 21 | Zalití rostlin vodou plocha přes 20 m2 - parkový trávník - 12x/první rok, 30l/m2
61 | SO01.12 | 185851111R00 | Dovoz vody pro zálivku rostlin do 1 km |  | m3 | 6.898 | 0 | 0 | 0 | 0 | 0 | 0 | RTS II / 2025 | 0 |  | 0 | 0 | 0 | 0 | 0 | 0 | 0 | SO01.12 | 0 | 0 | 0 | 21 | 0 | 0 | 1 |  |  |  | 0 | 0 | 0 | 189VD_ | SO01.12_1_ | SO01.12_ | 0 | 0 | 0 | 0 | 0 | 0 | 0 | P |  | 21 | Dovoz vody pro zálivku rostlin do 1 km
62 | SO01.12 | 185804211R00 | Řez trvalek ve vegetačním období v rovině nebo ve svahu do 1:5 jarní řez, 2-krát viz.PD |  | m2 | 67.4 | 0 | 0 | 0 | 0 | 0 | 0 | RTS II / 2025 | 0 |  | 0 | 0 | 0 | 0 | 0 | 0 | 0 | SO01.12 | 0 | 0 | 0 | 21 | 0 | 0 | 1 |  |  |  | 0 | 0 | 0 | 189VD_ | SO01.12_1_ | SO01.12_ | 0 | 0 | 0 | 0 | 0 | 0 | 0 | P |  | 21 | Řez trvalek ve vegetačním období v rovině nebo ve svahu do 1:5 jarní řez, 2-krát viz.PD
63 | SO01.12 | 185804511R00 | Odplevelení záhonu květin v rovině a svahu do 1:5, 2-krát viz.PD |  | m2 | 67.4 | 0 | 0 | 0 | 0 | 0 | 0 | RTS II / 2025 | 0 |  | 0 | 0 | 0 | 0 | 0 | 0 | 0 | SO01.12 | 0 | 0 | 0 | 21 | 0 | 0 | 1 |  |  |  | 0 | 0 | 0 | 189VD_ | SO01.12_1_ | SO01.12_ | 0 | 0 | 0 | 0 | 0 | 0 | 0 | P |  | 21 | Odplevelení záhonu květin v rovině a svahu do 1:5, 2-krát viz.PD
64 | SO01.12 | 185804252R00 | Odstranění odkvetlých a odumřelých částí trvalek s odklizením odpadu do 20 km, 2-krát viz.PD |  | m2 | 67.4 | 0 | 0 | 0 | 0 | 0 | 0 | RTS II / 2025 | 0 |  | 0 | 0 | 0 | 0 | 0 | 0 | 0 | SO01.12 | 0 | 0 | 0 | 21 | 0 | 0 | 1 |  |  |  | 0 | 0 | 0 | 189VD_ | SO01.12_1_ | SO01.12_ | 0 | 0 | 0 | 0 | 0 | 0 | 0 | P |  | 21 | Odstranění odkvetlých a odumřelých částí trvalek s odklizením odpadu do 20 km, 2-krát viz.PD
65 | SO01.12 | 183553821R00 | Pokosení trávníku parkového pl do 1000 m2 s odvozem do 20 km v rovině a svahu do 1:5, 5x |  | ha | 0.005 | 0 | 0 | 0 | 0 | 0 | 0 | RTS II / 2025 | 0 |  | 0 | 0 | 0 | 0 | 0 | 0 | 0 | SO01.12 | 0 | 0 | 0 | 21 | 0 | 0 | 1 |  |  |  | 0 | 0 | 0 | 189VD_ | SO01.12_1_ | SO01.12_ | 0 | 0 | 0 | 0 | 0 | 0 | 0 | P |  | 21 | Pokosení trávníku parkového pl do 1000 m2 s odvozem do 20 km v rovině a svahu do 1:5, 5x
[8 empty] | Celkem: |  | 0

## Výkaz výměr (SO01.12)
Výkaz výměr (SO01.12 - Řešení zeleně a terénní úpravy)
Název stavby: |  | Přeměna sídlištních ploch – II. Etapa _ Fontána Jablko |  | Objednatel: | Městská část Praha 12, Generála Šišky 2375/6, 143
Druh stavby: |  | Stavební úpravy veřejného prostranství _Fontána Jablko |  | Projektant: | HUA HUA ARCHITECTS s.r.o., Porážka 459/2, 602 00 Brno
Lokalita: |  | Praha (554782),Modřany (728616), par.č. 4400/448 |  | Zhotovitel:
Zpracoval: |  | Bohuslav Hemala |  | Zpracováno dne: | 08.01.2026
Č | Objekt | Kód | Zkrácený popis |  | MJ | Množství | Potřebné množství
| N | 11 | Přípravné a přidružené práce
| N | 18 | Povrchové úpravy terénu
| N | 189VD | NÁSLEDNÁ PÉČE - 1rok
1 | SO01.12 | 184802211R00 | M_Chemické odplevelení před založením kultury nad 20 m2 postřikem na široko v rovině a svahu do 1:5 viz.PD |  | m2 | 67.4 | 0
|  |  | (14,1+19,6)*2 |  |  | 67.4
2 | SO01.12 | 25234000.A | D_Herbicid totální neselektivní viz.PD |  | l | 0.044 | 0
|  |  | 0,04 |  |  | 0.04
|  |  | ;ztratné 10%; 0,004 |  |  | 0.004
3 | SO01.12 | 111105111R00 | Odstranění stařiny přes 500 m2 s naložením a odvozem do 20 km v rovině nebo svahu do 1:5 viz.PD |  | m2 | 33.7 | 0
|  |  | 14,1+19,6 | - průměrovaný odhad, plochy nebudou plně zaplevelené |  | 33.7
4 | SO01.12 | 111209111R00 | Likvidace vzniklé bio.hmoty_uložení na říz.skládku a pod._dle PD |  | m2 | 33.7 | 0
|  |  | 33,7 |  |  | 33.7
5 | SO01.12 | 182001111R00 | Plošná úprava terénu, nerovnosti do 10 cm v rovině_trávník a záhon viz.PD |  | m2 | 33.7 | 0
|  |  | 33,7 |  |  | 33.7
6 | SO01.12 | 182001151R00 | Prokypření půdy rotavátorem viz.PD |  | m2 | 33.7 | 0
|  |  | 33,7 |  |  | 33.7
7 | SO01.12 | 183204116R00 | Výsadba_trvalky_Výsadba trvalek do připravené půdy viz.PD |  | kus | 193 | 0
|  |  | 193 |  |  | 193
8 | SO01.12 | 183101111R00 | Hloub. jamek bez výměny půdy do 0,01 m3, svah 1:5 |  | kus | 193 | 0
|  |  | 193 |  |  | 193
9 | SO01.12 | 184816111R00 | Hnojení sazenic průmysl. hnojivy do 0,25 kg k 1saz |  | kus | 193 | 0
|  |  | 193 |  |  | 193
10 | SO01.12 | 25191161 | Hnojivo s postupným uvolňováním _tablety1 tableta=2g (1ks=200tablet) viz.PD |  | kus | 1.93 | 0
|  |  | 193/200*2 |  |  | 1.93
11 | SO01.12 | 184921093R00 | Mulčování rostlin tl mulče do 0,07 m v rovině a svahu do 1:5 viz.PD |  | m2 | 33.7 | 0
|  |  | 33,7 |  |  | 33.7
12 | SO01.12 | 583424801 | Kamenivo drcené 4/8 _Ostrohranný štěrk fr. 4/8 mm_pro rozprostření viz.PD |  | t | 4.671 | 0
|  |  | 33,7*0,07*1,8 |  |  | 4.246
|  |  | ;ztratné 10%; 0,4246 |  |  | 0.425
13 | SO01.12 | 182001111R00 | Plošná úprava terénu, nerovnosti do 10 cm v rovině_vrstva štěrku pro záhony viz.PD |  | m2 | 33.7 | 0
|  |  | 33,7 |  |  | 33.7
14 | SO01.12 | 566111211R00 | Příplatek za rozprostření kameniva na plochu |  | m2 | 33.7 | 0
|  |  | 33,7 |  |  | 33.7
15 | SO01.12 | 185804312R00 | Zalití rostlin vodou plocha nad 20 m2 20l/m2 |  | m3 | 0.674 | 0
|  |  | 33,7*0,02 |  |  | 0.674
16 | SO01.12 | 185851111R00 | Dovoz vody pro zálivku rostlin do 6 km |  | m3 | 0.674 | 0
|  |  | 0,674 |  |  | 0.674
17 | SO01.12 | 026100_p18 | Z1_D_Carex buchananii 'Red Rooster' viz.PD |  | kus | 17 | 0
|  |  | 17 |  |  | 17
18 | SO01.12 | 026100_p19 | D_Aster amellus 'Sternkugel' viz.PD |  | kus | 11 | 0
|  |  | 11 |  |  | 11
19 | SO01.12 | 026100_p20 | D_Sedum telephium 'Herbsfreude' viz.PD |  | kus | 4 | 0
|  |  | 4 |  |  | 4
20 | SO01.12 | 026100_p21 | D_Salvia nemorosa 'Caradonna' viz.PD |  | kus | 3 | 0
|  |  | 3 |  |  | 3
21 | SO01.12 | 026100_p23 | D_Calamintha nepeta 'Triumphator' viz.PD |  | kus | 8 | 0
|  |  | 8 |  |  | 8
22 | SO01.12 | 026100_p24 | D_Heuchera sanquinea viz.PD |  | kus | 8 | 0
|  |  | 8 |  |  | 8
23 | SO01.12 | 026100_p25 | D_Origanum vulgare 'Compactum' viz.PD |  | kus | 17 | 0
|  |  | 17 |  |  | 17
24 | SO01.12 | 026100_p26 | D_Salvia nemorosa 'Ostfriesland' viz.PD |  | kus | 8 | 0
|  |  | 8 |  |  | 8
25 | SO01.12 | 026100_p27 | Z2_D_Molinia caerulea 'Paul Peterson' viz.PD |  | kus | 6 | 0
|  |  | 6 |  |  | 6
26 | SO01.12 | 026100_p28 | D_Echinacea purpurea 'Magnus' viz.PD |  | kus | 9 | 0
|  |  | 9 |  |  | 9
27 | SO01.12 | 026100_p29 | D_Agastache 'Blue Fortune' viz.PD |  | kus | 3 | 0
|  |  | 3 |  |  | 3
28 | SO01.12 | 026100_p30 | D_Calamagrostis × acutiflora 'Karl Foerster' viz.PD |  | kus | 16 | 0
|  |  | 16 |  |  | 16
29 | SO01.12 | 026100_p31 | D_Panicum virgatum 'Shenandoah' viz.PD |  | kus | 10 | 0
|  |  | 10 |  |  | 10
30 | SO01.12 | 026100_p32 | D_Perovskia atriplicifolia ‘Blue Spire’ viz.PD |  | kus | 7 | 0
|  |  | 7 |  |  | 7
31 | SO01.12 | 026100_p33 | D_Carex buchananii 'Red Rooster' viz.PD |  | kus | 11 | 0
|  |  | 11 |  |  | 11
32 | SO01.12 | 026100_p34 | D_Aster divarigatus 'Tradescant' viz.PD |  | kus | 9 | 0
|  |  | 9 |  |  | 9
33 | SO01.12 | 026100_p35 | D_Sedum telephium 'Herbsfreude' viz.PD |  | kus | 3 | 0
|  |  | 3 |  |  | 3
34 | SO01.12 | 026100_p36 | D_Knautia macedonica 'Red Knight' viz.PD |  | kus | 5 | 0
|  |  | 5 |  |  | 5
35 | SO01.12 | 026100_p37 | D_Verbena bonariensis viz.PD |  | kus | 7 | 0
|  |  | 7 |  |  | 7
36 | SO01.12 | 026100_p39 | D_Origanum vulgare 'Compactum' viz.PD |  | kus | 6 | 0
|  |  | 6 |  |  | 6
37 | SO01.12 | 183101111R00 | Hloubení jamek bez výměny půdy zeminy tř 1 až 4 pro cibuloviny v rovině a svahu do 1:5 viz.PD |  | kus | 340 | 0
|  |  | 340 |  |  | 340
38 | SO01.12 | 183204113R00 | Výsadba cibulí nebo hlíz |  | kus | 340 | 0
|  |  | 340 |  |  | 340
39 | SO01.12 | 026100_p49 | Z1_Tulipa fosteriana 'Albert Heijn' (hnízdo po 5 ks) viz.PD |  | kus | 50 | 0
|  |  | 50 |  |  | 50
40 | SO01.12 | 026100_p50 | Narcissus poeticus var. Recurvus (hnízdo po 5 ks) viz.PD |  | kus | 50 | 0
|  |  | 50 |  |  | 50
41 | SO01.12 | 026100_p51 | Hyacinthoides hispanica 'Excelsior' (hnízdo po 5 ks) viz.PD |  | kus | 50 | 0
|  |  | 50 |  |  | 50
42 | SO01.12 | 026100_p52 | Z2_D_Allium atropurpureum viz.PD |  | kus | 10 | 0
|  |  | 10 |  |  | 10
43 | SO01.12 | 026100_p53 | Tulipa fosteriana 'Albert Heijn' (hnízdo po 5 ks) viz.PD |  | kus | 50 | 0
|  |  | 50 |  |  | 50
44 | SO01.12 | 026100_p54 | Camassia quamash (hnízdo po 3 ks) viz.PD |  | kus | 30 | 0
|  |  | 30 |  |  | 30
45 | SO01.12 | 026100_p55 | Narcissus poeticus var. Recurvus (hnízdo po 5 ks) viz.PD |  | kus | 50 | 0
|  |  | 50 |  |  | 50
46 | SO01.12 | 026100_p56 | Hyacinthoides hispanica 'Excelsior' (hnízdo po 5 ks) viz.PD |  | kus | 50 | 0
|  |  | 50 |  |  | 50
47 | SO01.12 | 180402111R00 | Založení trávníku parkového výsevem v rovině |  | m2 | 9.8 | 0
|  |  | 9,8 |  |  | 9.8
48 | SO01.12 | 00572410 | Směs travní parková II. mírná zátěž |  | kg | 0.294 | 0
|  |  | 0,03*9,8 |  |  | 0.294
49 | SO01.12 | 183403151R00 | Obdělání půdy smykováním, v rovině viz.PD |  | m2 | 9.8 | 0
|  |  | 9,8 |  |  | 9.8
50 | SO01.12 | 183403153R00 | Obdělání půdy hrabáním, v rovině viz.PD |  | m2 | 9.8 | 0
|  |  | 9,8 |  |  | 9.8
51 | SO01.12 | 183403161R00 | Obdělání půdy válením, v rovině |  | m2 | 9.8 | 0
|  |  | 9,8 |  |  | 9.8
52 | SO01.12 | 184802211R00 | M_Chemické odplevelení před založením kultury nad 20 m2 postřikem na široko v rovině a svahu do 1:5 viz.PD |  | m2 | 19.6 | 0
|  |  | 9,8*2 |  |  | 19.6
53 | SO01.12 | 25234000.A | D_Herbicid totální neselektivní viz.PD |  | l | 0.001 | 0
|  |  | 0,001 |  |  | 0.001
|  |  | ;ztratné 10%; 0,0001 |  |  | 0
54 | SO01.12 | 185804312R00 | Zalití rostlin vodou plocha nad 20 m2 20l/m2 |  | m3 | 0.196 | 0
|  |  | 9,8*0,02 |  |  | 0.196
55 | SO01.12 | 185851111R00 | Dovoz vody pro zálivku rostlin do 6 km |  | m3 | 0.196 | 0
|  |  | 0,196 |  |  | 0.196
56 | SO01.12 | 181301105R00 | Rozprostření ornice, rovina, tl. 25-30 cm,do 500m2_mino záhony |  | m2 | 9.8 | 0
|  |  | 9,8 |  |  | 9.8
57 | SO01.12 | 5832012 | Zemina zahradní, tříděná 0/8_Vhodná k úpravě zahrad, parků_doplnění viz.PD |  | t | 1.725 | 0
|  |  | (9,8*0,3/3*1)*1,6 |  |  | 1.568
|  |  | ;ztratné 10%; 0,1568 |  |  | 0.157
58 | SO01.12 | 998231311R00 | Přesun hmot pro sadovnické a krajin. úpravy do 5km |  | t | 6.919 | 0
|  |  | 6,9187 |  |  | 6.919
59 | SO01.12 | 185804312R00 | Zalití rostlin vodou plocha přes 20 m2 - záhony - 5x 20l/m2 viz.PD |  | m3 | 3.37 | 0
|  |  | 20*(14,1+19,6)*5*0,001 | záhony |  | 3.37
60 | SO01.12 | 185804312R00 | Zalití rostlin vodou plocha přes 20 m2 - parkový trávník - 12x/první rok, 30l/m2 |  | m3 | 3.528 | 0
|  |  | 0,03*9,8*12 | trávník |  | 3.528
61 | SO01.12 | 185851111R00 | Dovoz vody pro zálivku rostlin do 1 km |  | m3 | 6.898 | 0
|  |  | 3,37+3,528 |  |  | 6.898
62 | SO01.12 | 185804211R00 | Řez trvalek ve vegetačním období v rovině nebo ve svahu do 1:5 jarní řez, 2-krát viz.PD |  | m2 | 67.4 | 0
|  |  | (14,1+19,6)*2 |  |  | 67.4
63 | SO01.12 | 185804511R00 | Odplevelení záhonu květin v rovině a svahu do 1:5, 2-krát viz.PD |  | m2 | 67.4 | 0
|  |  | 33,7*2 |  |  | 67.4
64 | SO01.12 | 185804252R00 | Odstranění odkvetlých a odumřelých částí trvalek s odklizením odpadu do 20 km, 2-krát viz.PD |  | m2 | 67.4 | 0
|  |  | 33,7*2 |  |  | 67.4
65 | SO01.12 | 183553821R00 | Pokosení trávníku parkového pl do 1000 m2 s odvozem do 20 km v rovině a svahu do 1:5, 5x |  | ha | 0.005 | 0
|  |  | (9,8*5)/10000 |  |  | 0.005

## Krycí list rozpočtu (SO01.13)
Krycí list rozpočtu (SO01.13 - Mobiliář)
Název stavby: |  | Přeměna sídlištních ploch – II. Etapa _ Fontána Jablko |  | Objednatel: | Městská část Praha 12, Generála Šišky 2375/6, 143 |  | IČO/DIČ: | 00231151/
Druh stavby: |  | Stavební úpravy veřejného prostranství _Fontána Jablko |  | Projektant: | HUA HUA ARCHITECTS s.r.o., Porážka 459/2, 602 00 Brno |  | IČO/DIČ: | 09546146/
Lokalita: |  | Praha (554782),Modřany (728616), par.č. 4400/448 |  | Zhotovitel: |  |  | IČO/DIČ:
Začátek výstavby: |  |  |  | Konec výstavby: |  |  | Položek: | 16
JKSO: |  | 8225733 |  | Zpracoval: | Bohuslav Hemala |  | Datum: | 08.01.2026
Rozpočtové náklady v Kč
A | Základní rozpočtové náklady |  | B | Doplňkové náklady |  | C | Náklady na umístění stavby (NUS)
HSV | Dodávky | 0 | Práce přesčas |  | 0 | Zařízení staveniště |  | 0
| Montáž | 0 | Bez pevné podl. |  | 0 | Mimostav. doprava |  | 0
PSV | Dodávky | 0 | Kulturní památka |  | 0 | Územní vlivy |  | 0
| Montáž | 0 |  |  |  | Provozní vlivy |  | 0
"M" | Dodávky | 0 |  |  |  | Ostatní |  | 0
| Montáž | 0 |  |  |  | NUS z rozpočtu |  | 0
Ostatní materiál |  | 0
Přesun hmot a sutí |  | 0
ZRN celkem |  | 0 | DN celkem |  | 0 | NUS celkem |  | 0
[6 empty] | VORN celkem |  | 0
Základ 0% |  | 0
Základ 12% |  | 0 | DPH 12% |  | 0 | Celkem bez DPH |  | 0
Základ 21% |  | 0 | DPH 21% |  | 0 | Celkem včetně DPH |  | 0
Projektant |  |  | Objednatel |  |  | Zhotovitel
Datum, razítko a podpis |  |  | Datum, razítko a podpis |  |  | Datum, razítko a podpis

## VORN objektu (SO01.13) (hidden)
Vedlejší a ostatní rozpočtové náklady (SO01.13 - Mobiliář)
Název stavby: | Přeměna sídlištních ploch – II. Etapa _ Fontána Jablko | Objednatel: | Městská část Praha 12, Generála Šišky 2375/6, 143 |  | IČO/DIČ: | 00231151/
Druh stavby: | Stavební úpravy veřejného prostranství _Fontána Jablko | Projektant: | HUA HUA ARCHITECTS s.r.o., Porážka 459/2, 602 00 Brno |  | IČO/DIČ: | 09546146/
Lokalita: | Praha (554782),Modřany (728616), par.č. 4400/448 | Zhotovitel: |  |  | IČO/DIČ:
Začátek výstavby: |  | Konec výstavby: |  |  | Položek: | 16
JKSO: | 8225733 | Zpracoval: | Bohuslav Hemala |  | Datum: | 08.01.2026
Vedlejší rozpočtové náklady VRN
Doplňkové náklady DN |  |  | Kč | % | Základna | Kč
Práce přesčas |  |  | 0 |  |  | 0
Bez pevné podl. |  |  | 0 |  |  | 0
Kulturní památka |  |  | 0 |  |  | 0
Celkem DN | [5 empty] | 0
Náklady na umístění stavby (NUS) |  |  | Kč | % | Základna | Kč
Zařízení staveniště |  |  | 0 |  |  | 0
Mimostav. doprava |  |  | 0 |  |  | 0
Územní vlivy |  |  | 0 |  |  | 0
Provozní vlivy |  |  | 0 |  |  | 0
Ostatní |  |  | 0 |  |  | 0
NUS z rozpočtu |  |  | 0 |  |  | 0
Celkem NUS | [5 empty] | 0
Celkem VRN |  |  | 0
Ostatní rozpočtové náklady ORN
Ostatní rozpočtové náklady (ORN) |  |  | Kč | % | Základna | Kč
|  |  | 0 |  |  | 0
Celkem ORN | [5 empty] | 0

## Stavební rozpočet (SO01.13)
Stavební rozpočet (SO01.13 - Mobiliář) | [30 empty] | 0 | 0 | 0
Název stavby: |  | Přeměna sídlištních ploch – II. Etapa _ Fontána Jablko |  | Doba výstavby: |  |  | Objednatel: | Městská část Praha 12, Generála Šišky 2375/6, 143
Druh stavby: |  | Stavební úpravy veřejného prostranství _Fontána Jablko |  | Začátek výstavby: |  |  | Projektant: | HUA HUA ARCHITECTS s.r.o., Porážka 459/2, 602 00 Brno
Lokalita: |  | Praha (554782),Modřany (728616), par.č. 4400/448 |  | Konec výstavby: |  |  | Zhotovitel:
JKSO: |  | 8225733 |  | Zpracováno dne: | 08.01.2026 |  | Zpracoval: | Bohuslav Hemala
Č | Objekt | Kód | Zkrácený popis |  | MJ | Množství | Cena/MJ | Náklady (Kč) |  |  | Hmotnost (t) |  | Cenová | [33 empty] | ISWORK | GROUPCODE | VATTAX
|  |  | Rozměry |  |  |  | (Kč) | Dodávka | Montáž | Celkem | Jednot. | Celkem | soustava | Přesuny | Typ skupiny | HSV mat | HSV prac | PSV mat | PSV prac | Mont mat | Mont prac | Ostatní mat. | [21 empty] | MAT | WORK | CELK
| SO01.13 |  | Mobiliář |  |  |  |  | 0 | 0 | 0 |  | 4.756
| SO01.13 | 13 | Hloubené vykopávky |  |  |  |  | 0 | 0 | 0 |  | 0 | [10 empty] | SO01.13 | [7 empty] | 0 | 0 | 0
1 | SO01.13 | 133201101R00 | Hloubení šachet v hor.3 do 100 m3 |  | m3 | 1.318 | 0 | 0 | 0 | 0 | 0 | 0 | RTS II / 2025 | 0 |  | 0 | 0 | 0 | 0 | 0 | 0 | 0 | SO01.13 | 0 | 0 | 0 | 21 | 0 | 0 | 1 |  |  |  | 0 | 0 | 0 | 13_ | SO01.13_1_ | SO01.13_ | 0 | 0 | 0 | 0 | 0 | 0 | 0 | P | 13 | 21 | Hloubení šachet v hor.3 do 100 m3
2 | SO01.13 | 133201109R00 | Příplatek za lepivost - hloubení šachet v hor.3 |  | m3 | 1.318 | 0 | 0 | 0 | 0 | 0 | 0 | RTS II / 2025 | 0 |  | 0 | 0 | 0 | 0 | 0 | 0 | 0 | SO01.13 | 0 | 0 | 0 | 21 | 0 | 0 | 1 |  |  |  | 0 | 0 | 0 | 13_ | SO01.13_1_ | SO01.13_ | 0 | 0 | 0 | 0 | 0 | 0 | 0 | P | 13 | 21 | Příplatek za lepivost - hloubení šachet v hor.3
| SO01.13 | 16 | Přemístění výkopku |  |  |  |  | 0 | 0 | 0 |  | 0 | [10 empty] | SO01.13 | [7 empty] | 0 | 0 | 0
3 | SO01.13 | 162301102R00 | Vodorovné přemístění výkopku z hor.1-4 do 1000 m |  | m3 | 1.318 | 0 | 0 | 0 | 0 | 0 | 0 | RTS II / 2025 | 0 |  | 0 | 0 | 0 | 0 | 0 | 0 | 0 | SO01.13 | 0 | 0 | 0 | 21 | 0 | 0 | 1 |  |  |  | 0 | 0 | 0 | 16_ | SO01.13_1_ | SO01.13_ | 0 | 0 | 0 | 0 | 0 | 0 | 0 | P | 16 | 21 | Vodorovné přemístění výkopku z hor.1-4 do 1000 m
4 | SO01.13 | 162701109R00 | Příplatek k vod. přemístění hor.1-4 za další 1 km |  | m3 | 19.77 | 0 | 0 | 0 | 0 | 0 | 0 | RTS II / 2025 | 0 |  | 0 | 0 | 0 | 0 | 0 | 0 | 0 | SO01.13 | 0 | 0 | 0 | 21 | 0 | 0 | 1 |  |  |  | 0 | 0 | 0 | 16_ | SO01.13_1_ | SO01.13_ | 0 | 0 | 0 | 0 | 0 | 0 | 0 | P | 16 | 21 | Příplatek k vod. přemístění hor.1-4 za další 1 km
5 | SO01.13 | 199000002R00 | Poplatek za skládku horniny 1- 4, č. dle katal. odpadů 17 05 04 |  | m3 | 1.318 | 0 | 0 | 0 | 0 | 0 | 0 | RTS II / 2025 | 0 |  | 0 | 0 | 0 | 0 | 0 | 0 | 0 | SO01.13 | 0 | 0 | 0 | 21 | 0 | 0 | 1 |  |  |  | 0 | 0 | 0 | 16_ | SO01.13_1_ | SO01.13_ | 0 | 0 | 0 | 0 | 0 | 0 | 0 | P | 16 | 21 | Poplatek za skládku horniny 1- 4, č. dle katal. odpadů 17 05 04
| SO01.13 | 21 | Úprava podloží a základové spáry |  |  |  |  | 0 | 0 | 0 |  | 0.6044 | [10 empty] | SO01.13 | [7 empty] | 0 | 0 | 0
6 | SO01.13 | 211561111R00 | Výplň odvodňovacích žeber kam. hrubě drcen. 16 mm |  | m3 | 0.363 | 0 | 0 | 0 | 0 | 1.665 | 0.6044 | RTS II / 2025 | 0 |  | 0 | 0 | 0 | 0 | 0 | 0 | 0 | SO01.13 | 0 | 0 | 0 | 21 | 0 | 0 | 1 |  |  |  | 0 | 0 | 0 | 21_ | SO01.13_2_ | SO01.13_ | 0 | 0 | 0 | 0.6044 | 0 | 0 | 0 | P | 21 | 21 | Výplň odvodňovacích žeber kam. hrubě drcen. 16 mm
| SO01.13 | 27 | Základy |  |  |  |  | 0 | 0 | 0 |  | 2.6198 | [10 empty] | SO01.13 | [7 empty] | 0 | 0 | 0
7 | SO01.13 | 278381521R00 | Základy pod mobiliář C12/15, viz.PD |  | m3 | 0.955 | 0 | 0 | 0 | 0 | 2.7432 | 2.6198 | RTS II / 2025 | 0 |  | 0 | 0 | 0 | 0 | 0 | 0 | 0 | SO01.13 | 0 | 0 | 0 | 21 | 0 | 0 | 1 |  |  |  | 0 | 0 | 0 | 27_ | SO01.13_2_ | SO01.13_ | 0 | 0 | 0 | 2.6198 | 0 | 0 | 0 | P | 27 | 21 | Základy pod mobiliář C12/15, viz.PD
| SO01.13 | 38 | Různé kompletní konstrukce nedělitelné do stav. dílů |  |  |  |  | 0 | 0 | 0 |  | 0.0018 | [10 empty] | SO01.13 | [7 empty] | 0 | 0 | 0
8 | SO01.13 | 380932114R00 | Vlepení výztuže do D 10 mm do vrtu v betonu 2složkovou epoxidovou hmotou |  | m | 0.8 | 0 | 0 | 0 | 0 | 9e-05 | 7.2e-05 | RTS II / 2025 | 0 |  | 0 | 0 | 0 | 0 | 0 | 0 | 0 | SO01.13 | 0 | 0 | 0 | 21 | 0 | 0 | 1 |  |  |  | 0 | 0 | 0 | 38_ | SO01.13_3_ | SO01.13_ | 0 | 0 | 0 | 7.2e-05 | 0 | 0 | 0 | P | 38 | 21 | Vlepení výztuže do D 10 mm do vrtu v betonu 2složkovou epoxidovou hmotou
9 | SO01.13 | 380932115R00 | Vlepení výztuže D 12 mm do vrtu v betonu 2složkovou epoxidovou hmotou |  | m | 14.4 | 0 | 0 | 0 | 0 | 0.00012 | 0.001728 | RTS II / 2025 | 0 |  | 0 | 0 | 0 | 0 | 0 | 0 | 0 | SO01.13 | 0 | 0 | 0 | 21 | 0 | 0 | 1 |  |  |  | 0 | 0 | 0 | 38_ | SO01.13_3_ | SO01.13_ | 0 | 0 | 0 | 0.001728 | 0 | 0 | 0 | P | 38 | 21 | Vlepení výztuže D 12 mm do vrtu v betonu 2složkovou epoxidovou hmotou
10 | SO01.13 | 311712117A | Kotva ocelová _závitová tyč 10/200 galvanický pozink, matice a pod.viz.PD |  | kus | 4.4 | 0 | 0 | 0 | 0 | 0 | 0 | RTS II / 2025 | 0 |  | 0 | 0 | 0 | 0 | 0 | 0 | 0 | SO01.13 | 0 | 0 | 0 | 21 | 0 | 0 | 1 |  |  |  | 0 | 0 | 0 | 38_ | SO01.13_3_ | SO01.13_ | 0 | 0 | 0 | 0 | 0 | 0 | 0 | M | 38 | 21 | Kotva ocelová _závitová tyč 10/200 galvanický pozink, matice a pod.viz.PD
11 | SO01.13 | 311712117 | Kotva ocelová _závitová tyč 12/200 galvanický pozink, matice a pod.viz.PD |  | kus | 79.2 | 0 | 0 | 0 | 0 | 0 | 0 | RTS II / 2025 | 0 |  | 0 | 0 | 0 | 0 | 0 | 0 | 0 | SO01.13 | 0 | 0 | 0 | 21 | 0 | 0 | 1 |  |  |  | 0 | 0 | 0 | 38_ | SO01.13_3_ | SO01.13_ | 0 | 0 | 0 | 0 | 0 | 0 | 0 | M | 38 | 21 | Kotva ocelová _závitová tyč 12/200 galvanický pozink, matice a pod.viz.PD
12 | SO01.13 | 998767101R00 | Přesun hmot pro zámečnické konstr., výšky do 6 m |  | t | 0.002 | 0 | 0 | 0 | 0 | 0 | 0 | RTS II / 2025 | 0 |  | 0 | 0 | 0 | 0 | 0 | 0 | 0 | SO01.13 | 0 | 0 | 0 | 21 | 0 | 0 | 5 |  |  |  | 0 | 0 | 0 | 38_ | SO01.13_3_ | SO01.13_ | 0 | 0 | 0 | 0 | 0 | 0 | 0 | P | 38 | 21 | Přesun hmot pro zámečnické konstr., výšky do 6 m
| SO01.13 | 768VD | Mobiliář |  |  |  |  | 0 | 0 | 0 |  | 1.53 | [10 empty] | SO01.13 | [7 empty] | 0 | 0 | 0
13 | SO01.13 | 768-V05 | D+M V05_Oblouková lavička s opěrkami konkávně prohnut,Vnitřní poloměr 4 600 mm,Sedák šířky 510 mm, výška s opěrkou 375 mm,výška 750mm .viz.PD |  | ks | 6 | 0 | 0 | 0 | 0 | 0.25 | 1.5 |  | 0 |  | 0 | 0 | 0 | 0 | 0 | 0 | 0 | SO01.13 | 0 | 0 | 0 | 21 | 0 | 0 | 7 |  |  |  | 0 | 0 | 0 | 768VD_ | SO01.13_76_ | SO01.13_ | 0 | 0 | 0 | 1.5 | 0 | 0 | 0 | P |  | 21 | D+M V05_Oblouková lavička s opěrkami konkávně prohnut,Vnitřní poloměr 4 600 mm,Sedák šířky 510 mm, výška s opěrkou 375 mm,výška 750mm .viz.PD
14 | SO01.13 | 768-V11 | D+M V11_Samostatný koš se stříškou_O400 mm, v. 940 mm / 50 l._Ocelová konstrukce je opatřena ochrannou vrstvou zinku a práš. vypalovacím lak,viz.PD |  | ks | 1 | 0 | 0 | 0 | 0 | 0.03 | 0.03 |  | 0 |  | 0 | 0 | 0 | 0 | 0 | 0 | 0 | SO01.13 | 0 | 0 | 0 | 21 | 0 | 0 | 7 |  |  |  | 0 | 0 | 0 | 768VD_ | SO01.13_76_ | SO01.13_ | 0 | 0 | 0 | 0.03 | 0 | 0 | 0 | P |  | 21 | D+M V11_Samostatný koš se stříškou_O400 mm, v. 940 mm / 50 l._Ocelová konstrukce je opatřena ochrannou vrstvou zinku a práš. vypalovacím lak,viz.PD
15 | SO01.13 | 998767101R00 | Přesun hmot pro zámečnické konstr., výšky do 6 m |  | t | 1.53 | 0 | 0 | 0 | 0 | 0 | 0 | RTS II / 2025 | 0 |  | 0 | 0 | 0 | 0 | 0 | 0 | 0 | SO01.13 | 0 | 0 | 0 | 21 | 0 | 0 | 5 |  |  |  | 0 | 0 | 0 | 768VD_ | SO01.13_76_ | SO01.13_ | 0 | 0 | 0 | 0 | 0 | 0 | 0 | P |  | 21 | Přesun hmot pro zámečnické konstr., výšky do 6 m
| SO01.13 | H99 | Ostatní přesuny hmot |  |  |  |  | 0 | 0 | 0 |  | 0 | [10 empty] | SO01.13 | [7 empty] | 0 | 0 | 0
16 | SO01.13 | 999281105R00 | Přesun hmot pro opravy a údržbu do výšky 6 m |  | t | 3.224 | 0 | 0 | 0 | 0 | 0 | 0 | RTS II / 2025 | 0 |  | 0 | 0 | 0 | 0 | 0 | 0 | 0 | SO01.13 | 0 | 0 | 0 | 21 | 0 | 0 | 5 |  |  |  | 0 | 0 | 0 | H99_ | SO01.13_9_ | SO01.13_ | 0 | 0 | 0 | 0 | 0 | 0 | 0 | P |  | 21 | Přesun hmot pro opravy a údržbu do výšky 6 m
[8 empty] | Celkem: |  | 0

## Výkaz výměr (SO01.13)
Výkaz výměr (SO01.13 - Mobiliář)
Název stavby: |  | Přeměna sídlištních ploch – II. Etapa _ Fontána Jablko |  | Objednatel: | Městská část Praha 12, Generála Šišky 2375/6, 143
Druh stavby: |  | Stavební úpravy veřejného prostranství _Fontána Jablko |  | Projektant: | HUA HUA ARCHITECTS s.r.o., Porážka 459/2, 602 00 Brno
Lokalita: |  | Praha (554782),Modřany (728616), par.č. 4400/448 |  | Zhotovitel:
Zpracoval: |  | Bohuslav Hemala |  | Zpracováno dne: | 08.01.2026
Č | Objekt | Kód | Zkrácený popis |  | MJ | Množství | Potřebné množství
| N | 13 | Hloubené vykopávky
| N | 16 | Přemístění výkopku
| N | 21 | Úprava podloží a základové spáry
| N | 27 | Základy
| N | 38 | Různé kompletní konstrukce nedělitelné do stav. dílů
| N | 768VD | Mobiliář
| N | H99 | Ostatní přesuny hmot
1 | SO01.13 | 133201101R00 | Hloubení šachet v hor.3 do 100 m3 |  | m3 | 1.318 | 0
|  |  | 0,35*0,35*0,3*1,1 | V11 |  | 0.04
|  |  | 0,4*0,4*0,4*13*1,1 | V05 |  | 0.915
|  |  | 0,35*0,35*0,15*1,1 | V11_pro štěrky |  | 0.02
|  |  | 0,4*0,4*0,15*13*1,1 | V05 |  | 0.343
2 | SO01.13 | 133201109R00 | Příplatek za lepivost - hloubení šachet v hor.3 |  | m3 | 1.318 | 0
|  |  | 1,318 |  |  | 1.318
3 | SO01.13 | 162301102R00 | Vodorovné přemístění výkopku z hor.1-4 do 1000 m |  | m3 | 1.318 | 0
|  |  | 1,318 |  |  | 1.318
4 | SO01.13 | 162701109R00 | Příplatek k vod. přemístění hor.1-4 za další 1 km |  | m3 | 19.77 | 0
|  |  | 1,318*15 |  |  | 19.77
5 | SO01.13 | 199000002R00 | Poplatek za skládku horniny 1- 4, č. dle katal. odpadů 17 05 04 |  | m3 | 1.318 | 0
|  |  | 1,318 |  |  | 1.318
6 | SO01.13 | 211561111R00 | Výplň odvodňovacích žeber kam. hrubě drcen. 16 mm |  | m3 | 0.363 | 0
|  |  | 0,35*0,35*0,15*1,1 | V11_pro štěrky |  | 0.02
|  |  | 0,4*0,4*0,15*13*1,1 | V05 |  | 0.343
7 | SO01.13 | 278381521R00 | Základy pod mobiliář C12/15, viz.PD |  | m3 | 0.955 | 0
|  |  | 0,35*0,35*0,3*1,1 | V11 |  | 0.04
|  |  | 0,4*0,4*0,4*13*1,1 | V05 |  | 0.915
8 | SO01.13 | 380932114R00 | Vlepení výztuže do D 10 mm do vrtu v betonu 2složkovou epoxidovou hmotou |  | m | 0.8 | 0
|  |  | 0,2*4*1 | V11 |  | 0.8
9 | SO01.13 | 380932115R00 | Vlepení výztuže D 12 mm do vrtu v betonu 2složkovou epoxidovou hmotou |  | m | 14.4 | 0
|  |  | 0,2*4*3*6 | V05 |  | 14.4
10 | SO01.13 | 311712117A | Kotva ocelová _závitová tyč 10/200 galvanický pozink, matice a pod.viz.PD |  | kus | 4.4 | 0
|  |  | 0,8/0,2 |  |  | 4
|  |  | ;ztratné 10%; 0,4 |  |  | 0.4
11 | SO01.13 | 311712117 | Kotva ocelová _závitová tyč 12/200 galvanický pozink, matice a pod.viz.PD |  | kus | 79.2 | 0
|  |  | 14,4/0,2 |  |  | 72
|  |  | ;ztratné 10%; 7,2 |  |  | 7.2
12 | SO01.13 | 998767101R00 | Přesun hmot pro zámečnické konstr., výšky do 6 m |  | t | 0.002 | 0
|  |  | 0,0018 |  |  | 0.002
13 | SO01.13 | 768-V05 | D+M V05_Oblouková lavička s opěrkami konkávně prohnut,Vnitřní poloměr 4 600 mm,Sedák šířky 510 mm, výška s opěrkou 375 mm,výška 750mm .viz.PD |  | ks | 6 | 0
|  |  | 6 |  |  | 6
14 | SO01.13 | 768-V11 | D+M V11_Samostatný koš se stříškou_O400 mm, v. 940 mm / 50 l._Ocelová konstrukce je opatřena ochrannou vrstvou zinku a práš. vypalovacím lak,viz.PD |  | ks | 1 | 0
|  |  | 1 |  |  | 1
15 | SO01.13 | 998767101R00 | Přesun hmot pro zámečnické konstr., výšky do 6 m |  | t | 1.53 | 0
|  |  | 1,53 |  |  | 1.53
16 | SO01.13 | 999281105R00 | Přesun hmot pro opravy a údržbu do výšky 6 m |  | t | 3.224 | 0
|  |  | 4,756-0,002-1,53 |  |  | 3.224

## Krycí list rozpočtu (VORN)
Krycí list rozpočtu (VORN - Vedlejší a ostatní rozpočtové náklady)
Název stavby: |  | Přeměna sídlištních ploch – II. Etapa _ Fontána Jablko |  | Objednatel: | Městská část Praha 12, Generála Šišky 2375/6, 143 |  | IČO/DIČ: | 00231151/
Druh stavby: |  | Stavební úpravy veřejného prostranství _Fontána Jablko |  | Projektant: | HUA HUA ARCHITECTS s.r.o., Porážka 459/2, 602 00 Brno |  | IČO/DIČ: | 09546146/
Lokalita: |  | Praha (554782),Modřany (728616), par.č. 4400/448 |  | Zhotovitel: |  |  | IČO/DIČ:
Začátek výstavby: |  |  |  | Konec výstavby: |  |  | Položek: | 10
JKSO: |  | 8225733 |  | Zpracoval: | Bohuslav Hemala |  | Datum: | 08.01.2026
Rozpočtové náklady v Kč
A | Základní rozpočtové náklady |  | B | Doplňkové náklady |  | C | Náklady na umístění stavby (NUS)
HSV | Dodávky | 0 |  |  | 0 | Zařízení staveniště |  | 0
| Montáž | 0 |  |  | 0 | Mimostav. doprava |  | 0
PSV | Dodávky | 0 |  |  | 0 | Územní vlivy |  | 0
| Montáž | 0 |  |  |  | Provozní vlivy |  | 0
"M" | Dodávky | 0 |  |  |  | Ostatní |  | 0
| Montáž | 0 |  |  |  | NUS z rozpočtu |  | 0
Ostatní materiál |  | 0
Přesun hmot a sutí |  | 0
ZRN celkem |  | 0 | DN celkem |  | 0 | NUS celkem |  | 0
[6 empty] | VORN celkem |  | 0
Základ 0% |  | 0
Základ 12% |  | 0 | DPH 12% |  | 0 | Celkem bez DPH |  | 0
Základ 21% |  | 0 | DPH 21% |  | 0 | Celkem včetně DPH |  | 0
Projektant |  |  | Objednatel |  |  | Zhotovitel
Datum, razítko a podpis |  |  | Datum, razítko a podpis |  |  | Datum, razítko a podpis

## VORN objektu (VORN) (hidden)
Vedlejší a ostatní rozpočtové náklady (VORN - Vedlejší a ostatní rozpočtové náklady)
Název stavby: | Přeměna sídlištních ploch – II. Etapa _ Fontána Jablko | Objednatel: | Městská část Praha 12, Generála Šišky 2375/6, 143 |  | IČO/DIČ: | 00231151/
Druh stavby: | Stavební úpravy veřejného prostranství _Fontána Jablko | Projektant: | HUA HUA ARCHITECTS s.r.o., Porážka 459/2, 602 00 Brno |  | IČO/DIČ: | 09546146/
Lokalita: | Praha (554782),Modřany (728616), par.č. 4400/448 | Zhotovitel: |  |  | IČO/DIČ:
Začátek výstavby: |  | Konec výstavby: |  |  | Položek: | 10
JKSO: | 8225733 | Zpracoval: | Bohuslav Hemala |  | Datum: | 08.01.2026
Vedlejší rozpočtové náklady VRN
Doplňkové náklady DN |  |  | Kč | % | Základna | Kč
|  |  | 0 |  |  | 0
|  |  | 0 |  |  | 0
|  |  | 0 |  |  | 0
Celkem DN | [5 empty] | 0
Náklady na umístění stavby (NUS) |  |  | Kč | % | Základna | Kč
Zařízení staveniště |  |  | 0 |  |  | 0
Mimostav. doprava |  |  | 0 |  |  | 0
Územní vlivy |  |  | 0 |  |  | 0
Provozní vlivy |  |  | 0 |  |  | 0
Ostatní |  |  | 0 |  |  | 0
NUS z rozpočtu |  |  | 0 |  |  | 0
Celkem NUS | [5 empty] | 0
Celkem VRN |  |  | 0
Ostatní rozpočtové náklady ORN
Ostatní rozpočtové náklady (ORN) |  |  | Kč | % | Základna | Kč
|  |  | 0 |  |  | 0
Celkem ORN | [5 empty] | 0

## Stavební rozpočet (VORN)
Stavební rozpočet (VORN - Vedlejší a ostatní rozpočtové náklady) | [29 empty] | 0 | 0 | 0
Název stavby: |  |  | Přeměna sídlištních ploch – II. Etapa _ Fontána Jablko | Doba výstavby: |  |  | Objednatel: | Městská část Praha 12, Generála Šišky 2375/6, 143
Druh stavby: |  |  | Stavební úpravy veřejného prostranství _Fontána Jablko | Začátek výstavby: |  |  | Projektant: | HUA HUA ARCHITECTS s.r.o., Porážka 459/2, 602 00 Brno
Lokalita: |  |  | Praha (554782),Modřany (728616), par.č. 4400/448 | Konec výstavby: |  |  | Zhotovitel:
JKSO: |  |  | 8225733 | Zpracováno dne: |  | 08.01.2026 | Zpracoval: | Bohuslav Hemala
Č | Objekt | Kód | Zkrácený popis | MJ | Množství | Cena/MJ | Náklady (Kč) |  |  | Hmotnost (t) |  | Cenová | [33 empty] | ISWORK | GROUPCODE | VATTAX
|  |  | Rozměry |  |  | (Kč) | Dodávka | Montáž | Celkem | Jednot. | Celkem | soustava | Přesuny | Typ skupiny | HSV mat | HSV prac | PSV mat | PSV prac | Mont mat | Mont prac | Ostatní mat. | [21 empty] | MAT | WORK | CELK
| VORN |  | Vedlejší a ostatní rozpočtové náklady |  |  |  | 0 | 0 | 0 |  | 0
| VORN | 011VD | Průzkumy,projektování,revize,zkoušky,geodet,koordinace,doprava a pod. |  |  |  | 0 | 0 | 0 |  | 0 | [10 empty] | VORN | [7 empty] | 0 | 0 | 0
1 | VORN | 220890084R00 | Předání a převzetí staveniště,Náklady spojené s účastí zhotovitele na předání a převzetí staveniště a předání stavby | h | 16 | 0 | 0 | 0 | 0 | 0 | 0 | RTS II / 2025 | 0 |  | 0 | 0 | 0 | 0 | 0 | 0 | 0 | VORN | 0 | 0 | 0 | 21 | 0 | 0 | 2 |  |  |  | 0 | 0 | 0 | 011VD_ | VORN_0_ | VORN_ | 0 | 0 | 0 | 0 | 0 | 0 | 0 | P |  | 21 | Předání a převzetí staveniště,Náklady spojené s účastí zhotovitele na předání a převzetí staveniště a předání stavby
2 | VORN | 220890084R00 | Dokumentace skutečného provedení stavby (3 paré) a v el.mediu | h | 25 | 0 | 0 | 0 | 0 | 0 | 0 | RTS II / 2025 | 0 |  | 0 | 0 | 0 | 0 | 0 | 0 | 0 | VORN | 0 | 0 | 0 | 21 | 0 | 0 | 2 |  |  |  | 0 | 0 | 0 | 011VD_ | VORN_0_ | VORN_ | 0 | 0 | 0 | 0 | 0 | 0 | 0 | P |  | 21 | Dokumentace skutečného provedení stavby (3 paré) a v el.mediu
3 | VORN | 220890084R00 | Foto-dokumentace skutečného provedení | h | 3 | 0 | 0 | 0 | 0 | 0 | 0 | RTS II / 2025 | 0 |  | 0 | 0 | 0 | 0 | 0 | 0 | 0 | VORN | 0 | 0 | 0 | 21 | 0 | 0 | 2 |  |  |  | 0 | 0 | 0 | 011VD_ | VORN_0_ | VORN_ | 0 | 0 | 0 | 0 | 0 | 0 | 0 | P |  | 21 | Foto-dokumentace skutečného provedení
4 | VORN | 220890084R00 | Zkoušky výluhy a revize v ZRN neuvedené v položkách | h | 20 | 0 | 0 | 0 | 0 | 0 | 0 | RTS II / 2025 | 0 |  | 0 | 0 | 0 | 0 | 0 | 0 | 0 | VORN | 0 | 0 | 0 | 21 | 0 | 0 | 2 |  |  |  | 0 | 0 | 0 | 011VD_ | VORN_0_ | VORN_ | 0 | 0 | 0 | 0 | 0 | 0 | 0 | P |  | 21 | Zkoušky výluhy a revize v ZRN neuvedené v položkách
5 | VORN | 220890084R00 | Účast technika na stavbě-inženýrská činnost dodavatele – práce spojené s realizací kolaudace (vyjádření, revize, zkoušky atd.) | h | 10 | 0 | 0 | 0 | 0 | 0 | 0 | RTS II / 2025 | 0 |  | 0 | 0 | 0 | 0 | 0 | 0 | 0 | VORN | 0 | 0 | 0 | 21 | 0 | 0 | 2 |  |  |  | 0 | 0 | 0 | 011VD_ | VORN_0_ | VORN_ | 0 | 0 | 0 | 0 | 0 | 0 | 0 | P |  | 21 | Účast technika na stavbě-inženýrská činnost dodavatele – práce spojené s realizací kolaudace (vyjádření, revize, zkoušky atd.)
6 | VORN | 220890084R00 | Vytýčení stavby geodetem | h | 5 | 0 | 0 | 0 | 0 | 0 | 0 | RTS II / 2025 | 0 |  | 0 | 0 | 0 | 0 | 0 | 0 | 0 | VORN | 0 | 0 | 0 | 21 | 0 | 0 | 2 |  |  |  | 0 | 0 | 0 | 011VD_ | VORN_0_ | VORN_ | 0 | 0 | 0 | 0 | 0 | 0 | 0 | P |  | 21 | Vytýčení stavby geodetem
7 | VORN | 220890084R00 | Účast geodeta na stavbě-geodetické práce po výstavbě zaměření a geometrický plan ke vkladu do katastru | h | 15 | 0 | 0 | 0 | 0 | 0 | 0 | RTS II / 2025 | 0 |  | 0 | 0 | 0 | 0 | 0 | 0 | 0 | VORN | 0 | 0 | 0 | 21 | 0 | 0 | 2 |  |  |  | 0 | 0 | 0 | 011VD_ | VORN_0_ | VORN_ | 0 | 0 | 0 | 0 | 0 | 0 | 0 | P |  | 21 | Účast geodeta na stavbě-geodetické práce po výstavbě zaměření a geometrický plan ke vkladu do katastru
8 | VORN | 110 R00 | Mimostaveništní doprava -všechny druhy mimostav. přeprav,doprav čehokoliv (vč. DIO -zpracování a projednání, řízení dopravy apod.) | % | 0 | 0 | 0 | 0 | 0 | 0 | 0 |  | 0 |  | 0 | 0 | 0 | 0 | 0 | 0 | 0 | VORN | 0 | 0 | 0 | 21 | 0 | 0 | 2 |  |  |  | 0 | 0 | 0 | 011VD_ | VORN_0_ | VORN_ | 0 | 0 | 0 | 0 | 0 | 0 | 0 | P |  | 21 | Mimostaveništní doprava -všechny druhy mimostav. přeprav,doprav čehokoliv (vč. DIO -zpracování a projednání, řízení dopravy apod.)
9 | VORN | 201 R00 | Koordinační a kompletační činnost generálního dodavatele,včetně vzorkování mat.,koordinace s bankou a pod. | % | 0 | 0 | 0 | 0 | 0 | 0 | 0 |  | 0 |  | 0 | 0 | 0 | 0 | 0 | 0 | 0 | VORN | 0 | 0 | 0 | 21 | 0 | 0 | 2 |  |  |  | 0 | 0 | 0 | 011VD_ | VORN_0_ | VORN_ | 0 | 0 | 0 | 0 | 0 | 0 | 0 | P |  | 21 | Koordinační a kompletační činnost generálního dodavatele,včetně vzorkování mat.,koordinace s bankou a pod.
10 | VORN | 110 R00A | Zařízení staveniště -ostatní kompletní náklady na kompletní ZS (včetně oplocení,buněk,WC a pod)neuvedené v položkách objektu ZS, včetně odstranění | sada | 1 | 0 | 0 | 0 | 0 | 0 | 0 |  | 0 |  | 0 | 0 | 0 | 0 | 0 | 0 | 0 | VORN | 0 | 0 | 0 | 21 | 0 | 0 | 2 |  |  |  | 0 | 0 | 0 | 011VD_ | VORN_0_ | VORN_ | 0 | 0 | 0 | 0 | 0 | 0 | 0 | P |  | 21 | Zařízení staveniště -ostatní kompletní náklady na kompletní ZS (včetně oplocení,buněk,WC a pod)neuvedené v položkách objektu ZS, včetně odstranění
[7 empty] | Celkem: |  | 0

## Výkaz výměr (VORN)
Výkaz výměr (VORN - Vedlejší a ostatní rozpočtové náklady)
Název stavby: |  | Přeměna sídlištních ploch – II. Etapa _ Fontána Jablko |  | Objednatel: | Městská část Praha 12, Generála Šišky 2375/6, 143
Druh stavby: |  | Stavební úpravy veřejného prostranství _Fontána Jablko |  | Projektant: | HUA HUA ARCHITECTS s.r.o., Porážka 459/2, 602 00 Brno
Lokalita: |  | Praha (554782),Modřany (728616), par.č. 4400/448 |  | Zhotovitel:
Zpracoval: |  | Bohuslav Hemala |  | Zpracováno dne: | 08.01.2026
Č | Objekt | Kód | Zkrácený popis |  | MJ | Množství | Potřebné množství
| N | 011VD | Průzkumy,projektování,revize,zkoušky,geodet,koordinace,doprava a pod.
1 | VORN | 220890084R00 | Předání a převzetí staveniště,Náklady spojené s účastí zhotovitele na předání a převzetí staveniště a předání stavby |  | h | 16 | 0
|  |  | 2*8 |  |  | 16
2 | VORN | 220890084R00 | Dokumentace skutečného provedení stavby (3 paré) a v el.mediu |  | h | 25 | 0
|  |  | 25 |  |  | 25
3 | VORN | 220890084R00 | Foto-dokumentace skutečného provedení |  | h | 3 | 0
|  |  | 3 |  |  | 3
4 | VORN | 220890084R00 | Zkoušky výluhy a revize v ZRN neuvedené v položkách |  | h | 20 | 0
|  |  | 20 |  |  | 20
5 | VORN | 220890084R00 | Účast technika na stavbě-inženýrská činnost dodavatele – práce spojené s realizací kolaudace (vyjádření, revize, zkoušky atd.) |  | h | 10 | 0
|  |  | 10 |  |  | 10
6 | VORN | 220890084R00 | Vytýčení stavby geodetem |  | h | 5 | 0
|  |  | 5 |  |  | 5
7 | VORN | 220890084R00 | Účast geodeta na stavbě-geodetické práce po výstavbě zaměření a geometrický plan ke vkladu do katastru |  | h | 15 | 0
|  |  | 15 |  |  | 15
8 | VORN | 110 R00 | Mimostaveništní doprava -všechny druhy mimostav. přeprav,doprav čehokoliv (vč. DIO -zpracování a projednání, řízení dopravy apod.) |  | % |  | 0
9 | VORN | 201 R00 | Koordinační a kompletační činnost generálního dodavatele,včetně vzorkování mat.,koordinace s bankou a pod. |  | % |  | 0
10 | VORN | 110 R00A | Zařízení staveniště -ostatní kompletní náklady na kompletní ZS (včetně oplocení,buněk,WC a pod)neuvedené v položkách objektu ZS, včetně odstranění |  | sada | 1 | 0
|  |  | 1 |  |  | 1