## Rekapitulace stavby
Export Komplet | [27 empty] | 2.0 | ZAMOK |  |  |  |  | False | False | {63ef0d91-02c0-4295-bc6e-4c9cb0bba56d}
[33 empty] | 0,01 | 21
[33 empty] | 0,01 | 12
|  | REKAPITULACE STAVBY | [17 empty] | v --- níže se nacházejí doplnkové a pomocné údaje k sestavám --- v | [11 empty] | Návod na vyplnění | 0,001
|  | Kód: |  |  |  |  | Z2024264 | [24 empty] | Měnit lze pouze buňky se žlutým podbarvením! 1) na prvním listu Rekapitulace stavby vyplňte v sestavě a) Souhrnný list - údaje o Uchazeči (přenesou se do ostatních sestav i v jiných listech) b) Rekapitulace objektů - potřebné Ostatní náklady 2) na vybraných listech vyplňte v sestavě a) Krycí list - údaje o Uchazeči, pokud se liší od údajů o Uchazeči na Souhrnném listu (údaje se přenesou do ostatních sestav v daném listu) b) Rekapitulace rozpočtu - potřebné Ostatní náklady c) Celkové náklady za stavbu - ceny u položek - množství, pokud má žluté podbarvení - a v případě potřeby poznámku (ta je ve skrytém sloupci) | 0,01
|  | Stavba: |  |  |  |  | BD Modřanská | [25 empty] | 0,01
|  | KSO: | [13 empty] | CC-CZ: | [16 empty] | 0,01
|  | Místo: |  |  |  |  | Praha | [8 empty] | Datum: |  | 28. 9. 2025 | [14 empty] | 0,01
0,01
|  | Zadavatel: | [13 empty] | IČ: | [16 empty] | 0,01
[16 empty] | DIČ: | [16 empty] | 0,01
0,01
|  | Uchazeč: | [13 empty] | IČ: |  | Vyplň údaj | [14 empty] | 0,01
|  |  | Vyplň údaj | [12 empty] | DIČ: |  | Vyplň údaj | [14 empty] | 0,01
False
|  | Projektant: | [13 empty] | IČ: | [16 empty] | False
[16 empty] | DIČ: | [16 empty] | True
0,01
|  | Zpracovatel: | [13 empty] | IČ: | [16 empty] | 0,01
|  |  | QSB | [12 empty] | DIČ: | [16 empty] | True
Poznámka:
Položky, pokud není uvedeno jinak, obsahují veškeré náklady na provedení dle projektu, norem a předpisů výrobců, tzn. dodávku, montáž a montážní prostředky, kotevní a spojovací prvky, přesuny a dopravu, systémové detaily, profily a řešení, povrchovou úpravu, pomocné lešení a přípravné práce (pokud nejsou uvedeny zvlášť). Podrobná specifikace položek je obsažena v projektové dokumentaci (zejména výrobků, výplní otvorů a finálních povrchů v příslušných tabulkách a technických zprávách), která je nedílnou součástí zadávací dokumentace. Pokud není uveden výkaz výměr, byly hodnoty převzaty přímo z tabulek v projektu a CAD systémů. Pokud se v položkách objeví obchodní název, je uveden pouze orientačně, jako příklad. Použitá cenová úroveň - II/2025.
|  | Cena bez DPH | [13 empty] | 0
[8 empty] | Sazba daně |  |  | Základ daně |  |  |  |  | Výše daně
|  | DPH |  | základní |  |  |  | 21% |  |  | 0 |  |  |  |  | 0
|  |  |  | snížená |  |  |  | 12% |  |  | 0 |  |  |  |  | 0
|  |  |  | zákl. přenesená |  |  |  | 21% |  |  | 0 |  |  |  |  | 0
|  |  |  | sníž. přenesená |  |  |  | 12% |  |  | 0 |  |  |  |  | 0
|  |  |  | nulová |  |  |  | 0% |  |  | 0 |  |  |  |  | 0
|  | Cena s DPH | [6 empty] | v |  |  | CZK |  |  |  | 0
|  | Projektant | [11 empty] | Zpracovatel
|  | Datum a podpis: | [7 empty] | Razítko |  |  |  | Datum a podpis: |  |  | Razítko
|  | Objednavatel | [11 empty] | Uchazeč
|  | Datum a podpis: | [7 empty] | Razítko |  |  |  | Datum a podpis: |  |  | Razítko
REKAPITULACE OBJEKTŮ STAVBY A SOUPISŮ PRACÍ
| Kód: | [6 empty] | Z2024264
| Stavba: | [6 empty] | BD Modřanská
| Místo: | [6 empty] | Praha | [6 empty] | Datum: |  | 28. 9. 2025
| Zadavatel: | [13 empty] | Projektant: |  |  |  |  | Informatívní údaje z listů zakázek
| Uchazeč: | [13 empty] | Zpracovatel: |  | QSB
| Kód |  |  |  | Popis | [7 empty] | Cena bez DPH [CZK] |  |  |  |  | Cena s DPH [CZK] | Typ | z toho Ostat. náklady [CZK] | DPH [CZK] | Normohodiny [h] | DPH základní [CZK] | DPH snížená [CZK] | DPH základní přenesená [CZK] | DPH snížená přenesená [CZK] | Základna DPH základní | Základna DPH snížená | Základna DPH zákl. přenesená | Základna DPH sníž. přenesená | Základna DPH nulová
| Náklady z rozpočtů | [11 empty] | 0 |  |  |  |  | 0 |  | 0 | 0 | 0 | 0 | 0 | 0 | 0 | 0 | 0 | 0 | 0 | 0 |  | D | 0 | ###NOIMPORT### | IMPORT | {63ef0d91-02c0-4295-bc6e-4c9cb0bba56d} | {00000000-0000-0000-0000-000000000000}
/ |  | D.0 |  |  |  | Bourací práce | [6 empty] | 0 |  |  |  |  | 0 | STA | 0 | 0 | 0 | 0 | 0 | 0 | 0 | 0 | 0 | 0 | 0 | 0 |  |  | 1 |  | IMPORT | {4b3951c0-48eb-4711-a73e-e237e58d24b3} | {63ef0d91-02c0-4295-bc6e-4c9cb0bba56d} | 1
/ |  | D.1.1 |  |  |  | Archizektonicko-stavební část | [6 empty] | 0 |  |  |  |  | 0 | STA | 0 | 0 | 0 | 0 | 0 | 0 | 0 | 0 | 0 | 0 | 0 | 0 |  |  | 1 |  | IMPORT | {42a7dccb-aa82-4a60-b365-fd8821aa94ac} | {63ef0d91-02c0-4295-bc6e-4c9cb0bba56d} | 1
/ |  | D.1.1.A |  |  |  | Venkovní architektura | [6 empty] | 0 |  |  |  |  | 0 | STA | 0 | 0 | 0 | 0 | 0 | 0 | 0 | 0 | 0 | 0 | 0 | 0 |  |  | 1 |  | IMPORT | {1e443244-ec43-4bd1-93a2-452169a60b17} | {63ef0d91-02c0-4295-bc6e-4c9cb0bba56d} | 1
/ |  | D.1.1.B |  |  |  | Výrobky a výplně otvorů | [6 empty] | 0 |  |  |  |  | 0 | STA | 0 | 0 | 0 | 0 | 0 | 0 | 0 | 0 | 0 | 0 | 0 | 0 |  |  | 1 |  | IMPORT | {59553aca-e26a-45a0-9317-5b930af67ea5} | {63ef0d91-02c0-4295-bc6e-4c9cb0bba56d} | 1
/ |  | D 1.2 |  |  |  | Stavebně-konstrukční řešení | [6 empty] | 0 |  |  |  |  | 0 | STA | 0 | 0 | 0 | 0 | 0 | 0 | 0 | 0 | 0 | 0 | 0 | 0 |  |  | 1 |  | IMPORT | {e3ea1bcd-db12-4777-84f7-19dce3164cf9} | {63ef0d91-02c0-4295-bc6e-4c9cb0bba56d} | 1
/ |  | D.1.4.1 |  |  |  | Zdravotechnika | [6 empty] | 0 |  |  |  |  | 0 | STA | 0 | 0 | 0 | 0 | 0 | 0 | 0 | 0 | 0 | 0 | 0 | 0 |  |  | 1 |  | IMPORT | {b8b98a88-dcbd-478a-90db-c8f1dcdd17d3} | {63ef0d91-02c0-4295-bc6e-4c9cb0bba56d} | 1
/ |  | D.1.4.2 |  |  |  | Zařízení pro vytápění budov | [6 empty] | 0 |  |  |  |  | 0 | STA | 0 | 0 | 0 | 0 | 0 | 0 | 0 | 0 | 0 | 0 | 0 | 0 |  |  | 1 |  | IMPORT | {d1ccb0f5-38be-4374-88e7-35040fbc02fd} | {63ef0d91-02c0-4295-bc6e-4c9cb0bba56d} | 1
/ |  | D.1.4.3 |  |  |  | Vzduchotechnika | [6 empty] | 0 |  |  |  |  | 0 | STA | 0 | 0 | 0 | 0 | 0 | 0 | 0 | 0 | 0 | 0 | 0 | 0 |  |  | 1 |  | IMPORT | {5f6c581c-60d8-4c14-aba2-d52e3f316981} | {63ef0d91-02c0-4295-bc6e-4c9cb0bba56d} | 1
/ |  | D.1.4.4 |  |  |  | Elektroinstalace | [6 empty] | 0 |  |  |  |  | 0 | STA | 0 | 0 | 0 | 0 | 0 | 0 | 0 | 0 | 0 | 0 | 0 | 0 |  |  | 1 |  | IMPORT | {334e16fb-949a-41a4-83fa-086aacc37ad2} | {63ef0d91-02c0-4295-bc6e-4c9cb0bba56d} | 1
/ |  | D.1.4.5 |  |  |  | Měření a regulace | [6 empty] | 0 |  |  |  |  | 0 | STA | 0 | 0 | 0 | 0 | 0 | 0 | 0 | 0 | 0 | 0 | 0 | 0 |  |  | 1 |  | IMPORT | {c04bbf6a-5d8a-4f56-a5fb-ccbcce15fb1c} | {63ef0d91-02c0-4295-bc6e-4c9cb0bba56d} | 1
/ |  | D.1.4.6 |  |  |  | Fotovoltaická elektrárna | [6 empty] | 0 |  |  |  |  | 0 | STA | 0 | 0 | 0 | 0 | 0 | 0 | 0 | 0 | 0 | 0 | 0 | 0 |  |  | 1 |  | IMPORT | {c56daa7a-b038-4b2f-a6e8-2c77c50b5664} | {63ef0d91-02c0-4295-bc6e-4c9cb0bba56d} | 1
/ |  | D.1.5 |  |  |  | Zpevněné plochy a komunikace | [6 empty] | 0 |  |  |  |  | 0 | STA | 0 | 0 | 0 | 0 | 0 | 0 | 0 | 0 | 0 | 0 | 0 | 0 |  |  | 1 |  | IMPORT | {dfdb14d3-0832-4019-a1db-da1ffda0d65c} | {63ef0d91-02c0-4295-bc6e-4c9cb0bba56d} | 1
/ |  | VRN |  |  |  | Vedlejší rozpočtové náklady | [6 empty] | 0 |  |  |  |  | 0 | STA | 0 | 0 | 0 | 0 | 0 | 0 | 0 | 0 | 0 | 0 | 0 | 0 |  |  | 1 |  | IMPORT | {283032b1-83eb-4742-bcb3-7b201dd59e4d} | {63ef0d91-02c0-4295-bc6e-4c9cb0bba56d} | 1

## D.0 - Bourací práce
{4b3951c0-48eb-4711-a73e-e237e58d24b3}
1
| KRYCÍ LIST SOUPISU PRACÍ | [7 empty] | v --- níže se nacházejí doplnkové a pomocné údaje k sestavám --- v | [8 empty] | False
Stavba:
BD Modřanská
Objekt:
D.0 - Bourací práce
| KSO: |  |  |  |  | CC-CZ:
| Místo: |  | Praha |  |  | Datum: | 28. 9. 2025
| Zadavatel: |  |  |  |  | IČ:
DIČ:
| Uchazeč: |  |  |  |  | IČ: | Vyplň údaj
|  | Vyplň údaj |  |  |  | DIČ: | Vyplň údaj
| Projektant: |  |  |  |  | IČ:
DIČ:
| Zpracovatel: |  |  |  |  | IČ:
|  | QSB |  |  |  | DIČ:
Poznámka:
| Cena bez DPH | [5 empty] | 0
|  |  | Základ daně |  |  | Sazba daně | Výše daně
| DPH | základní | 0 |  |  | 21% | 0
|  | snížená | 0 |  |  | 12% | 0
|  | zákl. přenesená | 0 |  |  | 21% | 0
|  | sníž. přenesená | 0 |  |  | 12% | 0
|  | nulová | 0 |  |  | 0% | 0
| Cena s DPH |  |  | v | CZK |  | 0
| Projektant |  |  | Zpracovatel
| Datum a podpis: |  | Razítko | Datum a podpis: |  |  | Razítko
| Objednavatel |  |  | Uchazeč
| Datum a podpis: |  | Razítko | Datum a podpis: |  |  | Razítko
REKAPITULACE ČLENĚNÍ SOUPISU PRACÍ
Stavba:
BD Modřanská
Objekt:
D.0 - Bourací práce
Místo: |  |  | Praha |  |  | Datum: | 28. 9. 2025
Zadavatel: | [5 empty] | Projektant:
Uchazeč: |  |  | Vyplň údaj |  |  | Zpracovatel: | QSB
Kód dílu - Popis | [6 empty] | Cena celkem [CZK]
Náklady ze soupisu prací | [6 empty] | 0 | [11 empty] | -1
| HSV - Práce a dodávky HSV | [5 empty] | 0
| 1 - Zemní práce | [5 empty] | 0
| 9 - Ostatní konstrukce a práce, bourání | [5 empty] | 0
| 997 - Doprava suti a vybouraných hmot | [5 empty] | 0
SOUPIS PRACÍ
Stavba:
BD Modřanská
Objekt:
D.0 - Bourací práce
Místo: |  |  | Praha |  |  | Datum: | 28. 9. 2025
Zadavatel: | [5 empty] | Projektant:
Uchazeč: |  |  | Vyplň údaj |  |  | Zpracovatel: | QSB
PČ | Typ | Kód | Popis | MJ | Množství | J.cena [CZK] | Cena celkem [CZK] | Cenová soustava |  | DPH | J. Nh [h] | Nh celkem [h] | J. hmotnost [t] | Hmotnost celkem [t] | J. suť [t] | Suť Celkem [t]
Náklady soupisu celkem | [6 empty] | 0 |  |  |  |  | 0 |  | 1652.4167 |  | 1165.8627 |  | D | -1 | [10 empty] | 0
| D | HSV | Práce a dodávky HSV |  |  |  | 0 |  |  |  |  | 0 |  | 1652.4167 |  | 1165.8627 | 1 | D | 0 |  |  |  | ROZPOCET | [6 empty] | 0
| D | 1 | Zemní práce |  |  |  | 0 |  |  |  |  | 0 |  | 1652.4 |  | 0 | 1 | D | 1 |  |  |  | ROZPOCET | [6 empty] | 0
1 | K | 131251203 | Hloubení jam zapažených v hornině třídy těžitelnosti I skupiny 3 objem do 100 m3 strojně | m3 | 210 |  | 0 |  |  | snížená |  | 0 | 0 | 0 | 0 | 0 | 4 | K | 2 |  |  |  | ROZPOCET | 0 | 0 | 0 | 0 | 0 | 2 | 0 | 4 | -1759898590
| VV |  | "suterén" 3*(36+20+14) |  | 210 | [12 empty] | VV | 2 | 2 | True | 1 | ROZPOCET
2 | K | 162751117 | Vodorovné přemístění přes 9 000 do 10000 m výkopku/sypaniny z horniny třídy těžitelnosti I skupiny 1 až 3 | m3 | 210 |  | 0 |  |  | snížená |  | 0 | 0 | 0 | 0 | 0 | 4 | K | 2 |  |  |  | ROZPOCET | 0 | 0 | 0 | 0 | 0 | 2 | 0 | 4 | -1682029593
3 | K | 171201231 | Poplatek za uložení zeminy a kamení na recyklační skládce (skládkovné) kód odpadu 17 05 04 | t | 357 |  | 0 |  |  | snížená |  | 0 | 0 | 0 | 0 | 0 | 4 | K | 2 |  |  |  | ROZPOCET | 0 | 0 | 0 | 0 | 0 | 2 | 0 | 4 | 1714226236
| VV |  | 210*1,7 'Přepočtené koeficientem množství |  | 357 | [12 empty] | VV | 2 | 2 | False | 1 | ROZPOCET
4 | K | 171251201 | Uložení sypaniny na skládky nebo meziskládky | m3 | 210 |  | 0 |  |  | snížená |  | 0 | 0 | 0 | 0 | 0 | 4 | K | 2 |  |  |  | ROZPOCET | 0 | 0 | 0 | 0 | 0 | 2 | 0 | 4 | 1944241489
5 | K | 174151101 | Zásyp jam, šachet rýh nebo kolem objektů sypaninou se zhutněním | m3 | 918 |  | 0 |  |  | snížená |  | 0 | 0 | 0 | 0 | 0 | 4 | K | 2 |  |  |  | ROZPOCET | 0 | 0 | 0 | 0 | 0 | 2 | 0 | 4 | -1563301392
| VV |  | "suterén" 440*2+76*0,5 |  | 918 | [12 empty] | VV | 2 | 2 | True | 1 | ROZPOCET
6 | M | 58981100 | recyklát směsný frakce 0/16 | t | 1652.4 |  | 0 |  |  | snížená |  | 0 | 1 | 1652.4 | 0 | 0 | 8 | M | 2 |  |  |  | ROZPOCET | 0 | 0 | 0 | 0 | 0 | 2 | 0 | 4 | -1136416480
| VV |  | 918*1,8 'Přepočtené koeficientem množství |  | 1652.4 | [12 empty] | VV | 2 | 2 | False | 1 | ROZPOCET
| D | 9 | Ostatní konstrukce a práce, bourání |  |  |  | 0 |  |  |  |  | 0 |  | 0.016686 |  | 1165.8627 | 1 | D | 1 |  |  |  | ROZPOCET | [6 empty] | 0
7 | K | 961044111 | Bourání základů z betonu prostého | m3 | 18.66 |  | 0 |  |  | snížená |  | 0 | 0 | 0 | 2 | 37.32 | 4 | K | 2 |  |  |  | ROZPOCET | 0 | 0 | 0 | 0 | 0 | 2 | 0 | 4 | 1745086008
| VV |  | "oplocení" (6+28+30+33)*0,3*0,6+3*0,5*0,8 |  | 18.66 | [12 empty] | VV | 2 | 2 | True | 1 | ROZPOCET
8 | K | 962032230 | Bourání zdiva z cihel pálených nebo vápenopískových na MV nebo MVC do 1 m3 | m3 | 1.98 |  | 0 |  |  | snížená |  | 0 | 0 | 0 | 1.8 | 3.564 | 4 | K | 2 |  |  |  | ROZPOCET | 0 | 0 | 0 | 0 | 0 | 2 | 0 | 4 | -1562494589
| VV |  | "ohradní zeď" 3*0,33*2 |  | 1.98 | [12 empty] | VV | 2 | 2 | True | 1 | ROZPOCET
9 | K | 966071822 | Rozebrání oplocení z drátěného pletiva se čtvercovými oky v přes 1,6 do 2,0 m | m | 67 |  | 0 |  |  | snížená |  | 0 | 0 | 0 | 0.00248 | 0.16616 | 4 | K | 2 |  |  |  | ROZPOCET | 0 | 0 | 0 | 0 | 0 | 2 | 0 | 4 | 1155696437
| VV |  | "J+V" 33+28+6 |  | 67 | [12 empty] | VV | 2 | 2 | True | 1 | ROZPOCET
10 | K | 966072820 | Rozebrání oplocení z vlnitého nebo profilového plechu hmotnosti do 30 kg | m | 30 |  | 0 |  |  | snížená |  | 0 | 0 | 0 | 0.0254 | 0.762 | 4 | K | 2 |  |  |  | ROZPOCET | 0 | 0 | 0 | 0 | 0 | 2 | 0 | 4 | -1810497437
| VV |  | "Z" 30 |  | 30 | [12 empty] | VV | 2 | 2 | True | 1 | ROZPOCET
11 | K | 966073810 | Rozebrání vrat a vrátek k oplocení pl do 2 m2 | kus | 1 |  | 0 |  |  | snížená |  | 0 | 0 | 0 | 0.192 | 0.192 | 4 | K | 2 |  |  |  | ROZPOCET | 0 | 0 | 0 | 0 | 0 | 2 | 0 | 4 | 581563382
12 | K | 966073811 | Rozebrání vrat a vrátek k oplocení pl přes 2 do 6 m2 | kus | 1 |  | 0 |  |  | snížená |  | 0 | 0 | 0 | 0.21 | 0.21 | 4 | K | 2 |  |  |  | ROZPOCET | 0 | 0 | 0 | 0 | 0 | 2 | 0 | 4 | -1370549587
13 | K | 981511111 | Demolice konstrukcí objektů zděných na MVC postupným rozebíráním | m3 | 348.78 |  | 0 |  |  | snížená |  | 0 | 0 | 0 | 1.805 | 629.5479 | 4 | K | 2 |  |  |  | ROZPOCET | 0 | 0 | 0 | 0 | 0 | 2 | 0 | 4 | 1614889911
| VV |  | "zdi" 4,5*11+1,5*2,7+3*(22+61+9+1+5)+3*2,5-0,6*(1,6*1+1,3*1+1,1*1+2,3*1,5+1*2+1*1) |  | 348.78 | [12 empty] | VV | 2 | 2 | True | 1 | ROZPOCET
14 | K | 981511112 | Demolice konstrukcí objektů zděných na MC postupným rozebíráním | m3 | 9.5 |  | 0 |  |  | snížená |  | 0 | 0 | 0 | 2.004 | 19.038 | 4 | K | 2 |  |  |  | ROZPOCET | 0 | 0 | 0 | 0 | 0 | 2 | 0 | 4 | -957079904
| VV |  | "klenby" 0,5*19 |  | 9.5 | [12 empty] | VV | 2 | 2 | True | 1 | ROZPOCET
15 | K | 981511114 | Demolice konstrukcí objektů z betonu železového postupným rozebíráním | m3 | 166.86 |  | 0 |  |  | snížená |  | 0 | 0.0001 | 0.016686 | 2.41 | 402.1326 | 4 | K | 2 |  |  |  | ROZPOCET | 0 | 0 | 0 | 0 | 0 | 2 | 0 | 4 | -1957960951
| VV |  | "stropy a schodiště" 0,38*432+0,3*9 |  | 166.86 | [12 empty] | VV | 2 | 2 | True | 1 | ROZPOCET
16 | K | 981511116 | Demolice konstrukcí objektů z betonu prostého postupným rozebíráním | m3 | 33.15 |  | 0 |  |  | snížená |  | 0 | 0 | 0 | 2.2 | 72.93 | 4 | K | 2 |  |  |  | ROZPOCET | 0 | 0 | 0 | 0 | 0 | 2 | 0 | 4 | -2081568163
| VV |  | "podlaha" (57+10+18+27+19+38+28+13+8+37)*0,13 |  | 33.15 | [12 empty] | VV | 2 | 2 | True | 1 | ROZPOCET
| D | 997 | Doprava suti a vybouraných hmot |  |  |  | 0 |  |  |  |  | 0 |  | 0 |  | 0 | 1 | D | 1 |  |  |  | ROZPOCET | [6 empty] | 0
17 | K | 997006511 | Vodorovná doprava suti s naložením a složením na skládku do 100 m | t | 1165.863 |  | 0 |  |  | snížená |  | 0 | 0 | 0 | 0 | 0 | 4 | K | 2 |  |  |  | ROZPOCET | 0 | 0 | 0 | 0 | 0 | 2 | 0 | 4 | 179994484
18 | K | 997006519 | Příplatek k vodorovnému přemístění suti na skládku ZKD 1 km přes 1 km | t | 11658.63 |  | 0 |  |  | snížená |  | 0 | 0 | 0 | 0 | 0 | 4 | K | 2 |  |  |  | ROZPOCET | 0 | 0 | 0 | 0 | 0 | 2 | 0 | 4 | -778044321
| VV |  | 1165,863*10 'Přepočtené koeficientem množství |  | 11658.63 | [12 empty] | VV | 2 | 2 | False | 1 | ROZPOCET
19 | K | 997013871 | Poplatek za uložení stavebního odpadu na recyklační skládce (skládkovné) směsného stavebního a demoličního kód odpadu 17 09 04 | t | 1165.863 |  | 0 |  |  | snížená |  | 0 | 0 | 0 | 0 | 0 | 4 | K | 2 |  |  |  | ROZPOCET | 0 | 0 | 0 | 0 | 0 | 2 | 0 | 4 | -1374794271

## D.1.1 - Archizektonicko-s...
{42a7dccb-aa82-4a60-b365-fd8821aa94ac}
1
| KRYCÍ LIST SOUPISU PRACÍ | [7 empty] | v --- níže se nacházejí doplnkové a pomocné údaje k sestavám --- v | [8 empty] | False
Stavba:
BD Modřanská
Objekt:
D.1.1 - Archizektonicko-stavební část
| KSO: |  |  |  |  | CC-CZ:
| Místo: |  | Praha |  |  | Datum: | 28. 9. 2025
| Zadavatel: |  |  |  |  | IČ:
DIČ:
| Uchazeč: |  |  |  |  | IČ: | Vyplň údaj
|  | Vyplň údaj |  |  |  | DIČ: | Vyplň údaj
| Projektant: |  |  |  |  | IČ:
DIČ:
| Zpracovatel: |  |  |  |  | IČ:
|  | QSB |  |  |  | DIČ:
Poznámka:
| Cena bez DPH | [5 empty] | 0
|  |  | Základ daně |  |  | Sazba daně | Výše daně
| DPH | základní | 0 |  |  | 21% | 0
|  | snížená | 0 |  |  | 12% | 0
|  | zákl. přenesená | 0 |  |  | 21% | 0
|  | sníž. přenesená | 0 |  |  | 12% | 0
|  | nulová | 0 |  |  | 0% | 0
| Cena s DPH |  |  | v | CZK |  | 0
| Projektant |  |  | Zpracovatel
| Datum a podpis: |  | Razítko | Datum a podpis: |  |  | Razítko
| Objednavatel |  |  | Uchazeč
| Datum a podpis: |  | Razítko | Datum a podpis: |  |  | Razítko
REKAPITULACE ČLENĚNÍ SOUPISU PRACÍ
Stavba:
BD Modřanská
Objekt:
D.1.1 - Archizektonicko-stavební část
Místo: |  |  | Praha |  |  | Datum: | 28. 9. 2025
Zadavatel: | [5 empty] | Projektant:
Uchazeč: |  |  | Vyplň údaj |  |  | Zpracovatel: | QSB
Kód dílu - Popis | [6 empty] | Cena celkem [CZK]
Náklady ze soupisu prací | [6 empty] | 0 | [11 empty] | -1
| HSV - Práce a dodávky HSV | [5 empty] | 0
| 1 - Zemní práce | [5 empty] | 0
| 2 - Zakládání | [5 empty] | 0
| 3 - Svislé a kompletní konstrukce | [5 empty] | 0
| 6 - Úpravy povrchů, podlahy a osazování výplní | [5 empty] | 0
| 9 - Ostatní konstrukce a práce, bourání | [5 empty] | 0
| 998 - Přesun hmot | [5 empty] | 0
| PSV - Práce a dodávky PSV | [5 empty] | 0
| 711 - Izolace proti vodě, vlhkosti a plynům | [5 empty] | 0
| 712 - Povlakové krytiny | [5 empty] | 0
| 713 - Izolace tepelné | [5 empty] | 0
| 762 - Konstrukce tesařské | [5 empty] | 0
| 763 - Konstrukce suché výstavby | [5 empty] | 0
| 771 - Podlahy z dlaždic | [5 empty] | 0
| 775 - Podlahy skládané | [5 empty] | 0
| 777 - Podlahy lité | [5 empty] | 0
| 781 - Dokončovací práce - obklady | [5 empty] | 0
| 783 - Dokončovací práce - nátěry | [5 empty] | 0
| 784 - Dokončovací práce - malby a tapety | [5 empty] | 0
| M - Práce a dodávky M | [5 empty] | 0
| 33-M - Montáže dopr.zaříz.,sklad. zař. a váh | [5 empty] | 0
SOUPIS PRACÍ
Stavba:
BD Modřanská
Objekt:
D.1.1 - Archizektonicko-stavební část
Místo: |  |  | Praha |  |  | Datum: | 28. 9. 2025
Zadavatel: | [5 empty] | Projektant:
Uchazeč: |  |  | Vyplň údaj |  |  | Zpracovatel: | QSB
PČ | Typ | Kód | Popis | MJ | Množství | J.cena [CZK] | Cena celkem [CZK] | Cenová soustava |  | DPH | J. Nh [h] | Nh celkem [h] | J. hmotnost [t] | Hmotnost celkem [t] | J. suť [t] | Suť Celkem [t]
Náklady soupisu celkem | [6 empty] | 0 |  |  |  |  | 0 |  | 1224.2085 |  | 0 |  | D | -1 | [10 empty] | 0
| D | HSV | Práce a dodávky HSV |  |  |  | 0 |  |  |  |  | 0 |  | 1046.4508 |  | 0 | 1 | D | 0 |  |  |  | ROZPOCET | [6 empty] | 0
| D | 1 | Zemní práce |  |  |  | 0 |  |  |  |  | 0 |  | 345.24 |  | 0 | 1 | D | 1 |  |  |  | ROZPOCET | [6 empty] | 0
1 | K | 131151104 | Hloubení jam nezapažených v hornině třídy těžitelnosti I skupiny 1 a 2 objem do 500 m3 strojně | m3 | 489.1 |  | 0 |  |  | snížená |  | 0 | 0 | 0 | 0 | 0 | 4 | K | 2 |  |  |  | ROZPOCET | 0 | 0 | 0 | 0 | 0 | 2 | 0 | 4 | -1688237564
| VV |  | "základy" 2,3*(89+33+3*5)+0,6*290 |  | 489.1 | [12 empty] | VV | 2 | 2 | True | 1 | ROZPOCET
2 | K | 162751117 | Vodorovné přemístění přes 9 000 do 10000 m výkopku/sypaniny z horniny třídy těžitelnosti I skupiny 1 až 3 | m3 | 489.1 |  | 0 |  |  | snížená |  | 0 | 0 | 0 | 0 | 0 | 4 | K | 2 |  |  |  | ROZPOCET | 0 | 0 | 0 | 0 | 0 | 2 | 0 | 4 | -378792070
3 | K | 171201231 | Poplatek za uložení zeminy a kamení na recyklační skládce (skládkovné) kód odpadu 17 05 04 | t | 831.47 |  | 0 |  |  | snížená |  | 0 | 0 | 0 | 0 | 0 | 4 | K | 2 |  |  |  | ROZPOCET | 0 | 0 | 0 | 0 | 0 | 2 | 0 | 4 | -1269351623
| VV |  | 489,1*1,7 'Přepočtené koeficientem množství |  | 831.47 | [12 empty] | VV | 2 | 2 | False | 1 | ROZPOCET
4 | K | 171251201 | Uložení sypaniny na skládky nebo meziskládky | m3 | 489.1 |  | 0 |  |  | snížená |  | 0 | 0 | 0 | 0 | 0 | 4 | K | 2 |  |  |  | ROZPOCET | 0 | 0 | 0 | 0 | 0 | 2 | 0 | 4 | 1262266247
5 | K | 174151101 | Zásyp jam, šachet rýh nebo kolem objektů sypaninou se zhutněním | m3 | 191.8 |  | 0 |  |  | snížená |  | 0 | 0 | 0 | 0 | 0 | 4 | K | 2 |  |  |  | ROZPOCET | 0 | 0 | 0 | 0 | 0 | 2 | 0 | 4 | -1235777189
| VV |  | "základy" 1,4*(89+33+3*5) |  | 191.8 | [12 empty] | VV | 2 | 2 | True | 1 | ROZPOCET
6 | M | 58331200 | štěrkopísek netříděný | t | 345.24 |  | 0 |  |  | snížená |  | 0 | 1 | 345.24 | 0 | 0 | 8 | M | 2 |  |  |  | ROZPOCET | 0 | 0 | 0 | 0 | 0 | 2 | 0 | 4 | 1822074193
| VV |  | 191,8*1,8 'Přepočtené koeficientem množství |  | 345.24 | [12 empty] | VV | 2 | 2 | False | 1 | ROZPOCET
| D | 2 | Zakládání |  |  |  | 0 |  |  |  |  | 0 |  | 161.2728 |  | 0 | 1 | D | 1 |  |  |  | ROZPOCET | [6 empty] | 0
7 | K | 218111113 | Odvětrání radonu vodorovné drenážní kladené do štěrkového podsypu z plastových perforovaných trubek DN přes 80 do 100 mm | m | 79 |  | 0 |  |  | snížená |  | 0 | 0.000504 | 0.039816 | 0 | 0 | 4 | K | 2 |  |  |  | ROZPOCET | 0 | 0 | 0 | 0 | 0 | 2 | 0 | 4 | -1260147140
8 | K | 271532211 | Podsyp pod základové konstrukce se zhutněním z hrubého kameniva frakce 32 až 63 mm | m3 | 40.3 |  | 0 |  |  | snížená |  | 0 | 2.16 | 87.048 | 0 | 0 | 4 | K | 2 |  |  |  | ROZPOCET | 0 | 0 | 0 | 0 | 0 | 2 | 0 | 4 | -208351021
| VV |  | "P13" 403*0,1 |  | 40.3 | [12 empty] | VV | 2 | 2 | True | 1 | ROZPOCET
9 | K | 273313511 | Základové desky z betonu tř. C 12/15 | m3 | 32.24 |  | 0 |  |  | snížená |  | 0 | 2.301 | 74.185 | 0 | 0 | 4 | K | 2 |  |  |  | ROZPOCET | 0 | 0 | 0 | 0 | 0 | 2 | 0 | 4 | 2003816913
| VV |  | "P13" 403*0,08 |  | 32.24 | [12 empty] | VV | 2 | 2 | True | 1 | ROZPOCET
| D | 3 | Svislé a kompletní konstrukce |  |  |  | 0 |  |  |  |  | 0 |  | 103.587 |  | 0 | 1 | D | 1 |  |  |  | ROZPOCET | [6 empty] | 0
10 | K | 317168011 | Překlad keramický plochý š 115 mm dl 1000 mm | kus | 8 |  | 0 |  |  | snížená |  | 0 | 0.01794 | 0.14352 | 0 | 0 | 4 | K | 2 |  |  |  | ROZPOCET | 0 | 0 | 0 | 0 | 0 | 2 | 0 | 4 | 98718408
| VV |  | "1.NP překlady příčky"8 |  | 8 | [12 empty] | VV | 2 | 2 | True | 0 | ROZPOCET
| VV |  | Součet |  | 8 | [12 empty] | VV | 2 | 4 | True | 1 | ROZPOCET
11 | K | 317168012 | Překlad keramický plochý š 115 mm dl 1250 mm | kus | 37 |  | 0 |  |  | snížená |  | 0 | 0.022784 | 0.84299 | 0 | 0 | 4 | K | 2 |  |  |  | ROZPOCET | 0 | 0 | 0 | 0 | 0 | 2 | 0 | 4 | -1524049799
| VV |  | "1.NP preklady prícky"6 |  | 6 | [12 empty] | VV | 2 | 2 | True | 0 | ROZPOCET
| VV |  | "2.NP preklady prícky"11 |  | 11 | [12 empty] | VV | 2 | 2 | True | 0 | ROZPOCET
| VV |  | "3.NP preklady prícky"11 |  | 11 | [12 empty] | VV | 2 | 2 | True | 0 | ROZPOCET
| VV |  | "4.NP preklady prícky"8 |  | 8 | [12 empty] | VV | 2 | 2 | True | 0 | ROZPOCET
| VV |  | "5.NP preklady prícky"1 |  | 1 | [12 empty] | VV | 2 | 2 | True | 0 | ROZPOCET
| VV |  | Součet |  | 37 | [12 empty] | VV | 2 | 4 | True | 1 | ROZPOCET
12 | K | 342244400 | Příčka zvukově izolační z cihel děrovaných broušených na tenkovrstvou maltu tloušťky 100 mm | m2 | 878.034 |  | 0 |  |  | snížená |  | 0 | 0.11678 | 102.5366 | 0 | 0 | 4 | K | 2 |  |  |  | ROZPOCET | 0 | 0 | 0 | 0 | 0 | 2 | 0 | 4 | -1650960600
| VV |  | 1.NP | [14 empty] | VV | 2 | 1 | True | 0 | ROZPOCET
| VV |  | "místnost 100.05"3,27*(0,48+1,5+3,525)-(1,0*2,15) |  | 15.851 | [12 empty] | VV | 2 | 2 | True | 0 | ROZPOCET
| VV |  | "místnost 100.10"3,27*(2+0,35) |  | 7.685 | [12 empty] | VV | 2 | 2 | True | 0 | ROZPOCET
| VV |  | "místnost 100.11"3,27*(2+0,35) |  | 7.685 | [12 empty] | VV | 2 | 2 | True | 0 | ROZPOCET
| VV |  | "místnost 100.18"3,27*(2+0,35) |  | 7.685 | [12 empty] | VV | 2 | 2 | True | 0 | ROZPOCET
| VV |  | "místnost 100.19"3,27*(2+0,35) |  | 7.685 | [12 empty] | VV | 2 | 2 | True | 0 | ROZPOCET
| VV |  | "místnost 100.02"3,27*(1,74)-(1,0*2,15) |  | 3.54 | [12 empty] | VV | 2 | 2 | True | 0 | ROZPOCET
| VV |  | "prostor 101"3,27*(6,975+3,346+2*1,71+1,565+3,8+3*1,745+2,8)-2*(0,9*2,15)-3*(0,8*2,15) |  | 79.721 | [12 empty] | VV | 2 | 2 | True | 0 | ROZPOCET
| VV |  | "prostor 102"3,27*(5,17+3*1,71)-(0,9*2,15)-2*(0,8*2,15) |  | 28.306 | [12 empty] | VV | 2 | 2 | True | 0 | ROZPOCET
| VV |  | "prostor 103"3,27*(5,17+0,33+3*1,71)-(0,9*2,15)-2*(0,8*2,15) |  | 29.385 | [12 empty] | VV | 2 | 2 | True | 0 | ROZPOCET
| VV |  | "místnost 100.00"3,27*(1,78+0,3) |  | 6.802 | [12 empty] | VV | 2 | 2 | True | 0 | ROZPOCET
| VV |  | "místnost 100.23"3,27*(1,53*2) |  | 10.006 | [12 empty] | VV | 2 | 2 | True | 0 | ROZPOCET
| VV |  | Mezisoučet |  | 204.351 | [12 empty] | VV | 2 | 3 | True | 0 | ROZPOCET
| VV |  | 2.NP | [14 empty] | VV | 2 | 1 | True | 0 | ROZPOCET
| VV |  | "byt 201 "3,02*(1,1+1,2+1,23+4,72+2,485)-(0,9*2,15)-(0,8*2,15) |  | 28.765 | [12 empty] | VV | 2 | 2 | True | 0 | ROZPOCET
| VV |  | "byt 202"3,02*(5,17+2,51)-(0,9*2,15) |  | 21.259 | [12 empty] | VV | 2 | 2 | True | 0 | ROZPOCET
| VV |  | "byt 203"3,02*(5,17+2,51)-(0,9*2,15) |  | 21.259 | [12 empty] | VV | 2 | 2 | True | 0 | ROZPOCET
| VV |  | "byt 204"3,02*(5,17+2,51)-(0,9*2,15) |  | 21.259 | [12 empty] | VV | 2 | 2 | True | 0 | ROZPOCET
| VV |  | "byt 205"3,02*(6,455+0,6+2,51)-(0,9*2,15) |  | 26.951 | [12 empty] | VV | 2 | 2 | True | 0 | ROZPOCET
| VV |  | "byt 206"3,02*(5,09+2,51)-(0,9*2,15) |  | 21.017 | [12 empty] | VV | 2 | 2 | True | 0 | ROZPOCET
| VV |  | "byt 207"3,02*(5,17+2,525)-(0,9*2,15) |  | 21.304 | [12 empty] | VV | 2 | 2 | True | 0 | ROZPOCET
| VV |  | "byt 208"3,02*(5,17+2,525)-(0,9*2,15) |  | 21.304 | [12 empty] | VV | 2 | 2 | True | 0 | ROZPOCET
| VV |  | "byt 209"3,02*(5,17+2,525)-(1,0*2,15) |  | 21.089 | [12 empty] | VV | 2 | 2 | True | 0 | ROZPOCET
| VV |  | "byt 210"3,02*(5,33+2,525)-(0,9*2,15) |  | 21.787 | [12 empty] | VV | 2 | 2 | True | 0 | ROZPOCET
| VV |  | Mezisoučet |  | 225.994 | [12 empty] | VV | 2 | 3 | True | 0 | ROZPOCET
| VV |  | 3.NP | [14 empty] | VV | 2 | 1 | True | 0 | ROZPOCET
| VV |  | "byt 301"3,02*(1,1+1,1+1,2+4,72+2,485)-(0,9*2,15)-(0,8*2,15) |  | 28.372 | [12 empty] | VV | 2 | 2 | True | 0 | ROZPOCET
| VV |  | "byt 302"3,02*(5,17+2,51)-(0,9*2,15) |  | 21.259 | [12 empty] | VV | 2 | 2 | True | 0 | ROZPOCET
| VV |  | "byt 303"3,02*(5,17+2,51)-(0,9*2,15) |  | 21.259 | [12 empty] | VV | 2 | 2 | True | 0 | ROZPOCET
| VV |  | "byt 304"3,02*(5,17+2,51)-(0,9*2,15) |  | 21.259 | [12 empty] | VV | 2 | 2 | True | 0 | ROZPOCET
| VV |  | "byt 305"3,02*(6,455+0,6+2,51)-(0,9*2,15) |  | 26.951 | [12 empty] | VV | 2 | 2 | True | 0 | ROZPOCET
| VV |  | "byt 306"3,02*(5,09+2,51)-(0,9*2,15) |  | 21.017 | [12 empty] | VV | 2 | 2 | True | 0 | ROZPOCET
| VV |  | "byt 307"3,02*(5,17+2,525)-(0,9*2,15) |  | 21.304 | [12 empty] | VV | 2 | 2 | True | 0 | ROZPOCET
| VV |  | "byt 308"3,02*(5,17+2,525)-(0,9*2,15) |  | 21.304 | [12 empty] | VV | 2 | 2 | True | 0 | ROZPOCET
| VV |  | "byt 309"3,02*(5,17+2,525)-(1,0*2,15) |  | 21.089 | [12 empty] | VV | 2 | 2 | True | 0 | ROZPOCET
| VV |  | "byt 310"3,02*(5,27+2,525)-(0,9*2,15) |  | 21.606 | [12 empty] | VV | 2 | 2 | True | 0 | ROZPOCET
| VV |  | Mezisoučet |  | 225.42 | [12 empty] | VV | 2 | 3 | True | 0 | ROZPOCET
| VV |  | 4.NP | [14 empty] | VV | 2 | 1 | True | 0 | ROZPOCET
| VV |  | "byt 401"3,02*(1,08+1,08+1,2+4,72+2,635+0,32)-(0,9*2,15) |  | 31.391 | [12 empty] | VV | 2 | 2 | True | 0 | ROZPOCET
| VV |  | "byt 402"3,02*(2,635+0,32+5,17+2,51)-(0,9*2,15) |  | 30.183 | [12 empty] | VV | 2 | 2 | True | 0 | ROZPOCET
| VV |  | "byt 403"3,02*(6,445+0,6+2,51)-(0,9*2,15) |  | 26.921 | [12 empty] | VV | 2 | 2 | True | 0 | ROZPOCET
| VV |  | "byt 404"3,02*(2,51+5,09)-(0,9*2,15) |  | 21.017 | [12 empty] | VV | 2 | 2 | True | 0 | ROZPOCET
| VV |  | "byt 405"3,02*(5,17+2,51)-(0,9*2,15) |  | 21.259 | [12 empty] | VV | 2 | 2 | True | 0 | ROZPOCET
| VV |  | "byt 406"3,02*(5,17+2,525)-(0,9*2,15) |  | 21.304 | [12 empty] | VV | 2 | 2 | True | 0 | ROZPOCET
| VV |  | "byt 407"3,02*(5,17+2,525)-(0,9*2,15) |  | 21.304 | [12 empty] | VV | 2 | 2 | True | 0 | ROZPOCET
| VV |  | "byt 408"3,02*(5,27+2,525)-(0,9*2,15) |  | 21.606 | [12 empty] | VV | 2 | 2 | True | 0 | ROZPOCET
| VV |  | Mezisoučet |  | 194.985 | [12 empty] | VV | 2 | 3 | True | 0 | ROZPOCET
| VV |  | 5.NP | [14 empty] | VV | 2 | 1 | True | 0 | ROZPOCET
| VV |  | "byt 501"3,02*(2,650+5,14+1,885)-(0,9*2,15) |  | 27.284 | [12 empty] | VV | 2 | 2 | True | 0 | ROZPOCET
| VV |  | Mezisoučet |  | 27.284 | [12 empty] | VV | 2 | 3 | True | 0 | ROZPOCET
| VV |  | Součet |  | 878.034 | [12 empty] | VV | 2 | 4 | True | 1 | ROZPOCET
13 | K | 342291121 | Ukotvení příček k cihelným konstrukcím plochými kotvami | m | 284.13 |  | 0 |  |  | snížená |  | 0 | 0.000136 | 0.038642 | 0 | 0 | 4 | K | 2 |  |  |  | ROZPOCET | 0 | 0 | 0 | 0 | 0 | 2 | 0 | 4 | -159542304
| VV |  | "5.NP kotvení prícek do kce cihelné"4*3,02 |  | 12.08 | [12 empty] | VV | 2 | 2 | True | 0 | ROZPOCET
| VV |  | "4.NP kotvení prícek do kce cihelné"28*3,02 |  | 84.56 | [12 empty] | VV | 2 | 2 | True | 0 | ROZPOCET
| VV |  | "3.NP kotvení prícek do kce cihelné"31*3,02 |  | 93.62 | [12 empty] | VV | 2 | 2 | True | 0 | ROZPOCET
| VV |  | "2.NP kotvení prícek do kce cihelné"26*3,02 |  | 78.52 | [12 empty] | VV | 2 | 2 | True | 0 | ROZPOCET
| VV |  | "1.NP kotvení prícek do kce cihelné"5*3,07 |  | 15.35 | [12 empty] | VV | 2 | 2 | True | 0 | ROZPOCET
| VV |  | Součet |  | 284.13 | [12 empty] | VV | 2 | 4 | True | 1 | ROZPOCET
14 | K | 342291131 | Ukotvení příček k betonovým konstrukcím plochými kotvami | m | 128.8 |  | 0 |  |  | snížená |  | 0 | 0.000196 | 0.025245 | 0 | 0 | 4 | K | 2 |  |  |  | ROZPOCET | 0 | 0 | 0 | 0 | 0 | 2 | 0 | 4 | 87398439
| VV |  | "5.NP kotvení prícek do kce betonové"3,02 |  | 3.02 | [12 empty] | VV | 2 | 2 | True | 0 | ROZPOCET
| VV |  | "4.NP kotvení prícek do kce betonové"3,02 |  | 3.02 | [12 empty] | VV | 2 | 2 | True | 0 | ROZPOCET
| VV |  | "3.NP kotvení prícek do kce betonové"3,02 |  | 3.02 | [12 empty] | VV | 2 | 2 | True | 0 | ROZPOCET
| VV |  | "2.NP kotvení prícek do kce betonové"5*3,02 |  | 15.1 | [12 empty] | VV | 2 | 2 | True | 0 | ROZPOCET
| VV |  | "1.NP kotvení prícek do kce betonové"32*3,27 |  | 104.64 | [12 empty] | VV | 2 | 2 | True | 0 | ROZPOCET
| VV |  | Součet |  | 128.8 | [12 empty] | VV | 2 | 4 | True | 1 | ROZPOCET
| D | 6 | Úpravy povrchů, podlahy a osazování výplní |  |  |  | 0 |  |  |  |  | 0 |  | 435.6133 |  | 0 | 1 | D | 1 |  |  |  | ROZPOCET | [6 empty] | 0
15 | K | 612131321 | Penetrační disperzní nátěr vnitřních stěn nanášený strojně | m2 | 4986.738 |  | 0 |  |  | snížená |  | 0 | 0.000263 | 1.3115 | 0 | 0 | 4 | K | 2 |  |  |  | ROZPOCET | 0 | 0 | 0 | 0 | 0 | 2 | 0 | 4 | -1802010153
| VV |  | 1195,637 |  | 1195.637 | [12 empty] | VV | 2 | 2 | True | 0 | ROZPOCET
| VV |  | 3791,101 |  | 3791.101 | [12 empty] | VV | 2 | 2 | True | 0 | ROZPOCET
| VV |  | Součet |  | 4986.738 | [12 empty] | VV | 2 | 4 | True | 1 | ROZPOCET
16 | K | 612321131 | Vápenocementový štuk vnitřních stěn tloušťky do 3 mm | m2 | 1195.637 |  | 0 |  |  | snížená |  | 0 | 0.003 | 3.5869 | 0 | 0 | 4 | K | 2 |  |  |  | ROZPOCET | 0 | 0 | 0 | 0 | 0 | 2 | 0 | 4 | -666181047
| VV |  | "1NP" 3,3*(71+15+11+108)-27,5*2,4 |  | 610.5 | [12 empty] | VV | 2 | 2 | True | 0 | ROZPOCET
| VV |  | "2NP" 3*(15+15+75)-2,75*2,35*6-3*2,35-1,95*2,35-2,4*2,35 |  | 258.953 | [12 empty] | VV | 2 | 2 | True | 0 | ROZPOCET
| VV |  | "3NP" 3*(24+15)-3*2,35-1,95*2,35-2,4*2,35 |  | 99.728 | [12 empty] | VV | 2 | 2 | True | 0 | ROZPOCET
| VV |  | "4NP" 3*(24+15)-3*2,35-1,95*2,35-2,4*2,35 |  | 99.728 | [12 empty] | VV | 2 | 2 | True | 0 | ROZPOCET
| VV |  | "5NP" 3*(15+19+14)-3*2,35-1,95*2,35-2,4*2,35 |  | 126.728 | [12 empty] | VV | 2 | 2 | True | 0 | ROZPOCET
| VV |  | Součet |  | 1195.637 | [12 empty] | VV | 2 | 4 | True | 1 | ROZPOCET
17 | K | 612322341 | Vápenocementová lehčená omítka štuková dvouvrstvá vnitřních stěn nanášená strojně | m2 | 3791.101 |  | 0 |  |  | snížená |  | 0 | 0.01313 | 49.7772 | 0 | 0 | 4 | K | 2 |  |  |  | ROZPOCET | 0 | 0 | 0 | 0 | 0 | 2 | 0 | 4 | -317820729
| VV |  | "1NP" 3,3*(7+3,3+1,6+3,5+1,7*2+2,8+1,7*3+5,2+1,7*3+5,2*1,7*3+1,9+1,5+2,3*5+3,5)*2-0,6*2,1*2-0,8*2,1*2-0,7*2,1*2*6-0,9*2,1*2 |  | 513.372 | [12 empty] | VV | 2 | 2 | True | 0 | ROZPOCET
| VV |  | "2NP" 3*520-2,75*2,35*11-1,95*2,35-3*2,35-2,4*2,35-258,953-0,9*2,1*2*10-0,7*2,1*2*10-0,8*2,1*2*12-131,85 |  | 973.317 | [12 empty] | VV | 2 | 2 | True | 0 | ROZPOCET
| VV |  | "3NP" 3*511-2,75*2,35*11-1,95*2,35-3*2,35-2,4*2,35-99,728-0,9*2,1*2*10-0,7*2,1*2*10-0,8*2,1*2*12-131,85 |  | 1105.542 | [12 empty] | VV | 2 | 2 | True | 0 | ROZPOCET
| VV |  | "4NP" 3*482-2,75*1,85*4-2,75*2,35*7-1,95*2,35-3*2,35-2,4*2,35-99,728-0,9*2,1*2*8-0,7*2,1*2*8-0,8*2,1*2*10-106,65 |  | 1069.402 | [12 empty] | VV | 2 | 2 | True | 0 | ROZPOCET
| VV |  | "5NP" 3*(7,5*2+4,5+7,5+2,5+1,6+3,7+1,7+4,7*2+2,65)-2,75*2,35-2*1,5-0,8*2,1*2*2 |  | 129.468 | [12 empty] | VV | 2 | 2 | True | 0 | ROZPOCET
| VV |  | Součet |  | 3791.101 | [12 empty] | VV | 2 | 4 | True | 1 | ROZPOCET
18 | K | 621131301 | Cementový postřik vnějších podhledů nanášený celoplošně strojně | m2 | 247.825 |  | 0 |  |  | snížená |  | 0 | 0.00735 | 1.8215 | 0 | 0 | 4 | K | 2 |  |  |  | ROZPOCET | 0 | 0 | 0 | 0 | 0 | 2 | 0 | 4 | -375975160
| VV |  | "S05" 173+0,55*(4,5*12+4,9*5+32+5,5*2)+8 |  | 247.825 | [12 empty] | VV | 2 | 2 | True | 1 | ROZPOCET
19 | K | 621151031 | Penetrační silikonový nátěr vnějších pastovitých tenkovrstvých omítek podhledů | m2 | 247.825 |  | 0 |  |  | snížená |  | 0 | 0.00014 | 0.034695 | 0 | 0 | 4 | K | 2 |  |  |  | ROZPOCET | 0 | 0 | 0 | 0 | 0 | 2 | 0 | 4 | 677963690
| VV |  | "S05" 173+0,55*(4,5*12+4,9*5+32+5,5*2)+8 |  | 247.825 | [12 empty] | VV | 2 | 2 | True | 1 | ROZPOCET
20 | K | 621221051 | Montáž kontaktního zateplení vnějších podhledů lepením a mechanickým kotvením TI z minerální vlny s podélnou orientací do betonu a zdiva tl přes 200 do 240 mm | m2 | 247.825 |  | 0 |  |  | snížená |  | 0 | 0.011897 | 2.9485 | 0 | 0 | 4 | K | 2 |  |  |  | ROZPOCET | 0 | 0 | 0 | 0 | 0 | 2 | 0 | 4 | 1540420456
| VV |  | "S05" 173+0,55*(4,5*12+4,9*5+32+5,5*2)+8 |  | 247.825 | [12 empty] | VV | 2 | 2 | True | 1 | ROZPOCET
21 | M | 63142033 | deska tepelně izolační minerální kontaktních fasád podélné vlákno λ=0,035-0,036 tl 240mm | m2 | 260.216 |  | 0 |  |  | snížená |  | 0 | 0.037 | 9.628 | 0 | 0 | 8 | M | 2 |  |  |  | ROZPOCET | 0 | 0 | 0 | 0 | 0 | 2 | 0 | 4 | -64832290
| P |  | Poznámka k položce: tl. 230 mm | [14 empty] | P | 2
| VV |  | 247,825*1,05 'Přepočtené koeficientem množství |  | 260.216 | [12 empty] | VV | 2 | 2 | False | 1 | ROZPOCET
22 | K | 621322301 | Vápenocementová lehčená omítka hrubá jednovrstvá nezatřená vnějších podhledů nanášená strojně | m2 | 247.825 |  | 0 |  |  | snížená |  | 0 | 0.01575 | 3.9032 | 0 | 0 | 4 | K | 2 |  |  |  | ROZPOCET | 0 | 0 | 0 | 0 | 0 | 2 | 0 | 4 | -772639544
| VV |  | "S05" 173+0,55*(4,5*12+4,9*5+32+5,5*2)+8 |  | 247.825 | [12 empty] | VV | 2 | 2 | True | 1 | ROZPOCET
23 | K | 621322391 | Příplatek k vápenocementové lehčené omítce vnějších podhledů za každých dalších 5 mm tl strojně | m2 | 247.825 |  | 0 |  |  | snížená |  | 0 | 0.00525 | 1.3011 | 0 | 0 | 4 | K | 2 |  |  |  | ROZPOCET | 0 | 0 | 0 | 0 | 0 | 2 | 0 | 4 | -1751574729
24 | K | 621531012 | Tenkovrstvá silikonová zatíraná omítka zrnitost 1,5 mm vnějších podhledů | m2 | 247.825 |  | 0 |  |  | snížená |  | 0 | 0.00285 | 0.7063 | 0 | 0 | 4 | K | 2 |  |  |  | ROZPOCET | 0 | 0 | 0 | 0 | 0 | 2 | 0 | 4 | -2022431781
| VV |  | "S05" 173+0,55*(4,5*12+4,9*5+32+5,5*2)+8 |  | 247.825 | [12 empty] | VV | 2 | 2 | True | 1 | ROZPOCET
25 | K | 622131151 | Sanační postřik vnějších stěn nanášený celoplošně ručně | m2 | 56.84 |  | 0 |  |  | snížená |  | 0 | 0.009 | 0.51156 | 0 | 0 | 4 | K | 2 |  |  |  | ROZPOCET | 0 | 0 | 0 | 0 | 0 | 2 | 0 | 4 | -201314107
| VV |  | "S01-S02" 0,7*(5,5+6,2+29)+0,65*29+0,25*38 |  | 56.84 | [12 empty] | VV | 2 | 2 | True | 1 | ROZPOCET
26 | K | 622131301 | Cementový postřik vnějších stěn nanášený celoplošně strojně | m2 | 1331.942 |  | 0 |  |  | snížená |  | 0 | 0.00735 | 9.7898 | 0 | 0 | 4 | K | 2 |  |  |  | ROZPOCET | 0 | 0 | 0 | 0 | 0 | 2 | 0 | 4 | -1644122943
| VV |  | "S03a" 3,34*(0,5+29)-2,5*27 |  | 31.03 | [12 empty] | VV | 2 | 2 | True | 0 | ROZPOCET
| VV |  | "S03c" 3,34*4,5 |  | 15.03 | [12 empty] | VV | 2 | 2 | True | 0 | ROZPOCET
| VV |  | "S03b" 3,34*38 |  | 126.92 | [12 empty] | VV | 2 | 2 | True | 0 | ROZPOCET
| VV |  | "S04c" 3,34*4,3 |  | 14.362 | [12 empty] | VV | 2 | 2 | True | 0 | ROZPOCET
| VV |  | "S04a" 3,34*(4,7+5,5)-1,5*1,5-1,55*2,35+3,3*(45+6,5)-2,75*2,35*6-1,5*2,35-3*2,35-1,95*2,35+3,3*(2,2+6,5)-1,5*1,75-3*2,35-1,95*2,35 |  | 158.646 | [12 empty] | VV | 2 | 2 | True | 0 | ROZPOCET
| VV |  | "S04a" 3,7*(2,2+6,5)-1,5*1,75-3*2,35-1,95*2,35+3,7*(6,5+6,3)-1*2-1,5*1,75-3*2,35-1,95*2,35 |  | 49.035 | [12 empty] | VV | 2 | 2 | True | 0 | ROZPOCET
| VV |  | "S04b" 3,34*10,4+3,3*10,4-1,5*1,75-2,4*2,35+3,3*10,4-1,5*1,75-2,4*2,35+3,7*10,4-1,5*1,75-2,4*2,35+3,7*10,4-1,5*1,75-2,4*2,35 |  | 147.276 | [12 empty] | VV | 2 | 2 | True | 0 | ROZPOCET
| VV |  | "S04d" 3,3*5-1,75*1,35 |  | 14.138 | [12 empty] | VV | 2 | 2 | True | 0 | ROZPOCET
| VV |  | "S06" 3,3*5-1,75*1,35+3,7*5-1,75*1,35 |  | 30.275 | [12 empty] | VV | 2 | 2 | True | 0 | ROZPOCET
| VV |  | "S07" 3,3*28,8-2,75*2,35*5+3,3*(28,8+44)-2,75*2,35*5-2,75*2,35*6-1,5*2,35 |  | 228.355 | [12 empty] | VV | 2 | 2 | True | 0 | ROZPOCET
| VV |  | "S07" 3,7*(44+29,4)-2,75*2,35*6-1,5*2,35-2,75*2,35-2,75*1,85*4+3,7*27-2,75*2,35-2*1,5 |  | 292.905 | [12 empty] | VV | 2 | 2 | True | 0 | ROZPOCET
| VV |  | "S08" (95+49)*0,5 |  | 72 | [12 empty] | VV | 2 | 2 | True | 0 | ROZPOCET
| VV |  | "S09" 1,35*(3,25+2,3)*4 |  | 29.97 | [12 empty] | VV | 2 | 2 | True | 0 | ROZPOCET
| VV |  | "ostění" 21+30+30+30+11 |  | 122 | [12 empty] | VV | 2 | 2 | True | 0 | ROZPOCET
| VV |  | Součet |  | 1331.942 | [12 empty] | VV | 2 | 4 | True | 1 | ROZPOCET
27 | K | 622142001 | Sklovláknité pletivo vnějších stěn vtlačené do tmelu | m2 | 56.84 |  | 0 |  |  | snížená |  | 0 | 0.004384 | 0.24919 | 0 | 0 | 4 | K | 2 |  |  |  | ROZPOCET | 0 | 0 | 0 | 0 | 0 | 2 | 0 | 4 | 198818176
| VV |  | "S01-S02" 0,7*(5,5+6,2+29)+0,65*29+0,25*38 |  | 56.84 | [12 empty] | VV | 2 | 2 | True | 1 | ROZPOCET
28 | K | 622151031 | Penetrační silikonový nátěr vnějších pastovitých tenkovrstvých omítek stěn | m2 | 1331.942 |  | 0 |  |  | snížená |  | 0 | 0.00014 | 0.18647 | 0 | 0 | 4 | K | 2 |  |  |  | ROZPOCET | 0 | 0 | 0 | 0 | 0 | 2 | 0 | 4 | -330614781
| VV |  | "S03a" 3,34*(0,5+29)-2,5*27 |  | 31.03 | [12 empty] | VV | 2 | 2 | True | 0 | ROZPOCET
| VV |  | "S03c" 3,34*4,5 |  | 15.03 | [12 empty] | VV | 2 | 2 | True | 0 | ROZPOCET
| VV |  | "S03b" 3,34*38 |  | 126.92 | [12 empty] | VV | 2 | 2 | True | 0 | ROZPOCET
| VV |  | "S04c" 3,34*4,3 |  | 14.362 | [12 empty] | VV | 2 | 2 | True | 0 | ROZPOCET
| VV |  | "S04a" 3,34*(4,7+5,5)-1,5*1,5-1,55*2,35+3,3*(45+6,5)-2,75*2,35*6-1,5*2,35-3*2,35-1,95*2,35+3,3*(2,2+6,5)-1,5*1,75-3*2,35-1,95*2,35 |  | 158.646 | [12 empty] | VV | 2 | 2 | True | 0 | ROZPOCET
| VV |  | "S04a" 3,7*(2,2+6,5)-1,5*1,75-3*2,35-1,95*2,35+3,7*(6,5+6,3)-1*2-1,5*1,75-3*2,35-1,95*2,35 |  | 49.035 | [12 empty] | VV | 2 | 2 | True | 0 | ROZPOCET
| VV |  | "S04b" 3,34*10,4+3,3*10,4-1,5*1,75-2,4*2,35+3,3*10,4-1,5*1,75-2,4*2,35+3,7*10,4-1,5*1,75-2,4*2,35+3,7*10,4-1,5*1,75-2,4*2,35 |  | 147.276 | [12 empty] | VV | 2 | 2 | True | 0 | ROZPOCET
| VV |  | "S04d" 3,3*5-1,75*1,35 |  | 14.138 | [12 empty] | VV | 2 | 2 | True | 0 | ROZPOCET
| VV |  | "S06" 3,3*5-1,75*1,35+3,7*5-1,75*1,35 |  | 30.275 | [12 empty] | VV | 2 | 2 | True | 0 | ROZPOCET
| VV |  | "S07" 3,3*28,8-2,75*2,35*5+3,3*(28,8+44)-2,75*2,35*5-2,75*2,35*6-1,5*2,35 |  | 228.355 | [12 empty] | VV | 2 | 2 | True | 0 | ROZPOCET
| VV |  | "S07" 3,7*(44+29,4)-2,75*2,35*6-1,5*2,35-2,75*2,35-2,75*1,85*4+3,7*27-2,75*2,35-2*1,5 |  | 292.905 | [12 empty] | VV | 2 | 2 | True | 0 | ROZPOCET
| VV |  | "S08" (95+49)*0,5 |  | 72 | [12 empty] | VV | 2 | 2 | True | 0 | ROZPOCET
| VV |  | "S09" 1,35*(3,25+2,3)*4 |  | 29.97 | [12 empty] | VV | 2 | 2 | True | 0 | ROZPOCET
| VV |  | "ostění" 21+30+30+30+11 |  | 122 | [12 empty] | VV | 2 | 2 | True | 0 | ROZPOCET
| VV |  | Součet |  | 1331.942 | [12 empty] | VV | 2 | 4 | True | 1 | ROZPOCET
29 | K | 622221021 | Montáž kontaktního zateplení vnějších stěn lepením a mechanickým kotvením TI z minerální vlny s podélnou orientací do zdiva a betonu tl přes 80 do 120 mm | m2 | 59.443 |  | 0 |  |  | snížená |  | 0 | 0.011517 | 0.6846 | 0 | 0 | 4 | K | 2 |  |  |  | ROZPOCET | 0 | 0 | 0 | 0 | 0 | 2 | 0 | 4 | 509273417
| VV |  | "S03c" 3,34*4,5 |  | 15.03 | [12 empty] | VV | 2 | 2 | True | 0 | ROZPOCET
| VV |  | "S04d" 3,3*5-1,75*1,35 |  | 14.138 | [12 empty] | VV | 2 | 2 | True | 0 | ROZPOCET
| VV |  | "S06" 3,3*5-1,75*1,35+3,7*5-1,75*1,35 |  | 30.275 | [12 empty] | VV | 2 | 2 | True | 0 | ROZPOCET
| VV |  | Součet |  | 59.443 | [12 empty] | VV | 2 | 4 | True | 1 | ROZPOCET
30 | M | 63142025 | deska tepelně izolační minerální kontaktních fasád podélné vlákno λ=0,035-0,036 tl 100mm | m2 | 62.415 |  | 0 |  |  | snížená |  | 0 | 0.0155 | 0.96743 | 0 | 0 | 8 | M | 2 |  |  |  | ROZPOCET | 0 | 0 | 0 | 0 | 0 | 2 | 0 | 4 | -2019216238
| VV |  | 59,443*1,05 'Přepočtené koeficientem množství |  | 62.415 | [12 empty] | VV | 2 | 2 | False | 1 | ROZPOCET
31 | K | 622221031 | Montáž kontaktního zateplení vnějších stěn lepením a mechanickým kotvením TI z minerální vlny s podélnou orientací do zdiva a betonu tl přes 120 do 160 mm | m2 | 126.92 |  | 0 |  |  | snížená |  | 0 | 0.011597 | 1.4719 | 0 | 0 | 4 | K | 2 |  |  |  | ROZPOCET | 0 | 0 | 0 | 0 | 0 | 2 | 0 | 4 | 828041112
| VV |  | "S03b" 3,34*38 |  | 126.92 | [12 empty] | VV | 2 | 2 | True | 1 | ROZPOCET
32 | M | 63142027 | deska tepelně izolační minerální kontaktních fasád podélné vlákno λ=0,035-0,036 tl 140mm | m2 | 133.266 |  | 0 |  |  | snížená |  | 0 | 0.022 | 2.9319 | 0 | 0 | 8 | M | 2 |  |  |  | ROZPOCET | 0 | 0 | 0 | 0 | 0 | 2 | 0 | 4 | 1398462963
| P |  | Poznámka k položce: tl. 130 mm dle PD | [14 empty] | P | 2
| VV |  | 126,92*1,05 'Přepočtené koeficientem množství |  | 133.266 | [12 empty] | VV | 2 | 2 | False | 1 | ROZPOCET
33 | K | 622221031 | Montáž kontaktního zateplení vnějších stěn lepením a mechanickým kotvením TI z minerální vlny s podélnou orientací do zdiva a betonu tl přes 120 do 160 mm | m2 | 14.362 |  | 0 |  |  | snížená |  | 0 | 0.011597 | 0.16656 | 0 | 0 | 4 | K | 2 |  |  |  | ROZPOCET | 0 | 0 | 0 | 0 | 0 | 2 | 0 | 4 | 20713043
| VV |  | "S04c" 3,34*4,3 |  | 14.362 | [12 empty] | VV | 2 | 2 | True | 1 | ROZPOCET
34 | M | 63142028 | deska tepelně izolační minerální kontaktních fasád podélné vlákno λ=0,035-0,036 tl 150mm | m2 | 15.08 |  | 0 |  |  | snížená |  | 0 | 0.02275 | 0.34307 | 0 | 0 | 8 | M | 2 |  |  |  | ROZPOCET | 0 | 0 | 0 | 0 | 0 | 2 | 0 | 4 | -1747966857
| VV |  | 14,362*1,05 'Přepočtené koeficientem množství |  | 15.08 | [12 empty] | VV | 2 | 2 | False | 1 | ROZPOCET
35 | K | 622221041 | Montáž kontaktního zateplení vnějších stěn lepením a mechanickým kotvením desek z minerální vlny s podélnou orientací do zdiva a betonu tl přes 160 do 200 mm | m2 | 280.276 |  | 0 |  |  | snížená |  | 0 | 0.011677 | 3.2728 | 0 | 0 | 4 | K | 2 |  |  |  | ROZPOCET | 0 | 0 | 0 | 0 | 0 | 2 | 0 | 4 | -657669358
| VV |  | "S03a" 3,34*(0,5+29)-2,5*27 |  | 31.03 | [12 empty] | VV | 2 | 2 | True | 0 | ROZPOCET
| VV |  | "S04b" 3,34*10,4+3,3*10,4-1,5*1,75-2,4*2,35+3,3*10,4-1,5*1,75-2,4*2,35+3,7*10,4-1,5*1,75-2,4*2,35+3,7*10,4-1,5*1,75-2,4*2,35 |  | 147.276 | [12 empty] | VV | 2 | 2 | True | 0 | ROZPOCET
| VV |  | "S08" (95+49)*0,5 |  | 72 | [12 empty] | VV | 2 | 2 | True | 0 | ROZPOCET
| VV |  | "S09" 1,35*(3,25+2,3)*4 |  | 29.97 | [12 empty] | VV | 2 | 2 | True | 0 | ROZPOCET
| VV |  | Součet |  | 280.276 | [12 empty] | VV | 2 | 4 | True | 1 | ROZPOCET
36 | M | 63142030 | deska tepelně izolační minerální kontaktních fasád podélné vlákno λ=0,035-0,036 tl 180mm | m2 | 294.29 |  | 0 |  |  | snížená |  | 0 | 0.028 | 8.2401 | 0 | 0 | 8 | M | 2 |  |  |  | ROZPOCET | 0 | 0 | 0 | 0 | 0 | 2 | 0 | 4 | -1655821380
| VV |  | 280,276*1,05 'Přepočtené koeficientem množství |  | 294.29 | [12 empty] | VV | 2 | 2 | False | 1 | ROZPOCET
37 | K | 622221051 | Montáž kontaktního zateplení vnějších stěn lepením a mechanickým kotvením desek z minerální vlny s podélnou orientací do zdiva a betonu tl přes 200 do 240 mm | m2 | 207.681 |  | 0 |  |  | snížená |  | 0 | 0.011757 | 2.4417 | 0 | 0 | 4 | K | 2 |  |  |  | ROZPOCET | 0 | 0 | 0 | 0 | 0 | 2 | 0 | 4 | 1698052659
| VV |  | "S04a" 3,34*(4,7+5,5)-1,5*1,5-1,55*2,35+3,3*(45+6,5)-2,75*2,35*6-1,5*2,35-3*2,35-1,95*2,35+3,3*(2,2+6,5)-1,5*1,75-3*2,35-1,95*2,35 |  | 158.646 | [12 empty] | VV | 2 | 2 | True | 0 | ROZPOCET
| VV |  | "S04a" 3,7*(2,2+6,5)-1,5*1,75-3*2,35-1,95*2,35+3,7*(6,5+6,3)-1*2-1,5*1,75-3*2,35-1,95*2,35 |  | 49.035 | [12 empty] | VV | 2 | 2 | True | 0 | ROZPOCET
| VV |  | Součet |  | 207.681 | [12 empty] | VV | 2 | 4 | True | 1 | ROZPOCET
38 | M | 63142033 | deska tepelně izolační minerální kontaktních fasád podélné vlákno λ=0,035-0,036 tl 240mm | m2 | 218.065 |  | 0 |  |  | snížená |  | 0 | 0.037 | 8.0684 | 0 | 0 | 8 | M | 2 |  |  |  | ROZPOCET | 0 | 0 | 0 | 0 | 0 | 2 | 0 | 4 | -1443263662
| P |  | Poznámka k položce: tl. 230 mm dle PD | [14 empty] | P | 2
| VV |  | 207,681*1,05 'Přepočtené koeficientem množství |  | 218.065 | [12 empty] | VV | 2 | 2 | False | 1 | ROZPOCET
39 | K | 622252001 | Montáž profilů kontaktního zateplení připevněných mechanicky | m | 68 |  | 0 |  |  | snížená |  | 0 | 9.74e-05 | 0.0066232 | 0 | 0 | 4 | K | 2 |  |  |  | ROZPOCET | 0 | 0 | 0 | 0 | 0 | 2 | 0 | 4 | 1438598605
| VV |  | "1NP" 68 |  | 68 | [12 empty] | VV | 2 | 2 | True | 1 | ROZPOCET
40 | M | 59051655 | profil zakládací Al tl 0,7mm pro ETICS pro izolant tl 180mm | m | 10.5 |  | 0 |  |  | snížená |  | 0 | 0.00068 | 0.00714 | 0 | 0 | 8 | M | 2 |  |  |  | ROZPOCET | 0 | 0 | 0 | 0 | 0 | 2 | 0 | 4 | 1690440505
| VV |  | 10*1,05 'Přepočtené koeficientem množství |  | 10.5 | [12 empty] | VV | 2 | 2 | False | 1 | ROZPOCET
41 | M | 59051651 | profil zakládací Al tl 0,7mm pro ETICS pro izolant tl 140mm | m | 42 |  | 0 |  |  | snížená |  | 0 | 0.0005 | 0.021 | 0 | 0 | 8 | M | 2 |  |  |  | ROZPOCET | 0 | 0 | 0 | 0 | 0 | 2 | 0 | 4 | -83531361
| VV |  | 40*1,05 'Přepočtené koeficientem množství |  | 42 | [12 empty] | VV | 2 | 2 | False | 1 | ROZPOCET
42 | M | 5905165R | profil zakládací Al tl 0,7mm pro ETICS pro izolant tl 240mm | m | 10.5 |  | 0 |  |  | snížená |  | 0 | 0.00072 | 0.00756 | 0 | 0 | 8 | M | 2 |  |  |  | ROZPOCET | 0 | 0 | 0 | 0 | 0 | 2 | 0 | 4 | 868667254
| VV |  | 10*1,05 'Přepočtené koeficientem množství |  | 10.5 | [12 empty] | VV | 2 | 2 | False | 1 | ROZPOCET
43 | K | 62225200R | Montáž profilů kontaktního zateplení lepených ostatních | m2 | 898.537 |  | 0 |  |  | snížená |  | 0 | 0.005 | 4.4927 | 0 | 0 | 4 | K | 2 |  |  |  | ROZPOCET | 0 | 0 | 0 | 0 | 0 | 2 | 0 | 4 | -1862511942
| VV |  | 1179,972+239,825-228,355-292,905 |  | 898.537 | [12 empty] | VV | 2 | 2 | True | 1 | ROZPOCET
44 | M | 2834102R | profily kontaktního zateplení ostatní, dilatační, ukončovací atd. | kpl | 1 |  | 0 |  |  | snížená |  | 0 | 5e-05 | 5e-05 | 0 | 0 | 8 | M | 2 |  |  |  | ROZPOCET | 0 | 0 | 0 | 0 | 0 | 2 | 0 | 4 | -526531083
45 | K | 622322301 | Vápenocementová lehčená omítka hrubá jednovrstvá nezatřená vnějších stěn nanášená strojně | m2 | 1331.942 |  | 0 |  |  | snížená |  | 0 | 0.01575 | 20.9781 | 0 | 0 | 4 | K | 2 |  |  |  | ROZPOCET | 0 | 0 | 0 | 0 | 0 | 2 | 0 | 4 | 1271999296
| VV |  | "S03a" 3,34*(0,5+29)-2,5*27 |  | 31.03 | [12 empty] | VV | 2 | 2 | True | 0 | ROZPOCET
| VV |  | "S03c" 3,34*4,5 |  | 15.03 | [12 empty] | VV | 2 | 2 | True | 0 | ROZPOCET
| VV |  | "S03b" 3,34*38 |  | 126.92 | [12 empty] | VV | 2 | 2 | True | 0 | ROZPOCET
| VV |  | "S04c" 3,34*4,3 |  | 14.362 | [12 empty] | VV | 2 | 2 | True | 0 | ROZPOCET
| VV |  | "S04a" 3,34*(4,7+5,5)-1,5*1,5-1,55*2,35+3,3*(45+6,5)-2,75*2,35*6-1,5*2,35-3*2,35-1,95*2,35+3,3*(2,2+6,5)-1,5*1,75-3*2,35-1,95*2,35 |  | 158.646 | [12 empty] | VV | 2 | 2 | True | 0 | ROZPOCET
| VV |  | "S04a" 3,7*(2,2+6,5)-1,5*1,75-3*2,35-1,95*2,35+3,7*(6,5+6,3)-1*2-1,5*1,75-3*2,35-1,95*2,35 |  | 49.035 | [12 empty] | VV | 2 | 2 | True | 0 | ROZPOCET
| VV |  | "S04b" 3,34*10,4+3,3*10,4-1,5*1,75-2,4*2,35+3,3*10,4-1,5*1,75-2,4*2,35+3,7*10,4-1,5*1,75-2,4*2,35+3,7*10,4-1,5*1,75-2,4*2,35 |  | 147.276 | [12 empty] | VV | 2 | 2 | True | 0 | ROZPOCET
| VV |  | "S04d" 3,3*5-1,75*1,35 |  | 14.138 | [12 empty] | VV | 2 | 2 | True | 0 | ROZPOCET
| VV |  | "S06" 3,3*5-1,75*1,35+3,7*5-1,75*1,35 |  | 30.275 | [12 empty] | VV | 2 | 2 | True | 0 | ROZPOCET
| VV |  | "S07" 3,3*28,8-2,75*2,35*5+3,3*(28,8+44)-2,75*2,35*5-2,75*2,35*6-1,5*2,35 |  | 228.355 | [12 empty] | VV | 2 | 2 | True | 0 | ROZPOCET
| VV |  | "S07" 3,7*(44+29,4)-2,75*2,35*6-1,5*2,35-2,75*2,35-2,75*1,85*4+3,7*27-2,75*2,35-2*1,5 |  | 292.905 | [12 empty] | VV | 2 | 2 | True | 0 | ROZPOCET
| VV |  | "S08" (95+49)*0,5 |  | 72 | [12 empty] | VV | 2 | 2 | True | 0 | ROZPOCET
| VV |  | "S09" 1,35*(3,25+2,3)*4 |  | 29.97 | [12 empty] | VV | 2 | 2 | True | 0 | ROZPOCET
| VV |  | "ostění" 21+30+30+30+11 |  | 122 | [12 empty] | VV | 2 | 2 | True | 0 | ROZPOCET
| VV |  | Součet |  | 1331.942 | [12 empty] | VV | 2 | 4 | True | 1 | ROZPOCET
46 | K | 622322391 | Příplatek k vápenocementové lehčené omítce vnějších stěn za každých dalších 5 mm tloušťky strojně | m2 | 1331.942 |  | 0 |  |  | snížená |  | 0 | 0.00525 | 6.9927 | 0 | 0 | 4 | K | 2 |  |  |  | ROZPOCET | 0 | 0 | 0 | 0 | 0 | 2 | 0 | 4 | -4642310
47 | K | 622531012 | Tenkovrstvá silikonová zatíraná omítka zrnitost 1,5 mm vnějších stěn | m2 | 1176.942 |  | 0 |  |  | snížená |  | 0 | 0.00285 | 3.3543 | 0 | 0 | 4 | K | 2 |  |  |  | ROZPOCET | 0 | 0 | 0 | 0 | 0 | 2 | 0 | 4 | -1984270898
| VV |  | "S03a" 3,34*(0,5+29)-2,5*27 |  | 31.03 | [12 empty] | VV | 2 | 2 | True | 0 | ROZPOCET
| VV |  | "S03c" 3,34*4,5 |  | 15.03 | [12 empty] | VV | 2 | 2 | True | 0 | ROZPOCET
| VV |  | "S03b" 3,34*38 |  | 126.92 | [12 empty] | VV | 2 | 2 | True | 0 | ROZPOCET
| VV |  | "S04c" 3,34*4,3 |  | 14.362 | [12 empty] | VV | 2 | 2 | True | 0 | ROZPOCET
| VV |  | "S04a" 3,34*(4,7+5,5)-1,5*1,5-1,55*2,35+3,3*(45+6,5)-2,75*2,35*6-1,5*2,35-3*2,35-1,95*2,35+3,3*(2,2+6,5)-1,5*1,75-3*2,35-1,95*2,35 |  | 158.646 | [12 empty] | VV | 2 | 2 | True | 0 | ROZPOCET
| VV |  | "S04a" 3,7*(2,2+6,5)-1,5*1,75-3*2,35-1,95*2,35+3,7*(6,5+6,3)-1*2-1,5*1,75-3*2,35-1,95*2,35 |  | 49.035 | [12 empty] | VV | 2 | 2 | True | 0 | ROZPOCET
| VV |  | "S04b" 3,34*10,4+3,3*10,4-1,5*1,75-2,4*2,35+3,3*10,4-1,5*1,75-2,4*2,35+3,7*10,4-1,5*1,75-2,4*2,35+3,7*10,4-1,5*1,75-2,4*2,35 |  | 147.276 | [12 empty] | VV | 2 | 2 | True | 0 | ROZPOCET
| VV |  | "S04d" 3,3*5-1,75*1,35 |  | 14.138 | [12 empty] | VV | 2 | 2 | True | 0 | ROZPOCET
| VV |  | "S06" 3,3*5-1,75*1,35+3,7*5-1,75*1,35 |  | 30.275 | [12 empty] | VV | 2 | 2 | True | 0 | ROZPOCET
| VV |  | "S07" 3,3*28,8-2,75*2,35*5+3,3*(28,8+44)-2,75*2,35*5-2,75*2,35*6-1,5*2,35 |  | 228.355 | [12 empty] | VV | 2 | 2 | True | 0 | ROZPOCET
| VV |  | "S07" 3,7*(44+29,4)-2,75*2,35*6-1,5*2,35-2,75*2,35-2,75*1,85*4+3,7*27-2,75*2,35-2*1,5 |  | 292.905 | [12 empty] | VV | 2 | 2 | True | 0 | ROZPOCET
| VV |  | "S08" (95+49)*0,5 |  | 72 | [12 empty] | VV | 2 | 2 | True | 0 | ROZPOCET
| VV |  | "S09" 1,35*(3,25+2,3)*4 |  | 29.97 | [12 empty] | VV | 2 | 2 | True | 0 | ROZPOCET
| VV |  | "ostění" 21+30+30+30+11 |  | 122 | [12 empty] | VV | 2 | 2 | True | 0 | ROZPOCET
| VV |  | Mezisoučet |  | 1331.942 | [12 empty] | VV | 2 | 3 | True | 0 | ROZPOCET
| VV |  | "V" (82-5*4)*-1 |  | -62 | [12 empty] | VV | 2 | 2 | True | 0 | ROZPOCET
| VV |  | "Z" 77*-1 |  | -77 | [12 empty] | VV | 2 | 2 | True | 0 | ROZPOCET
| VV |  | "S" 8*-1 |  | -8 | [12 empty] | VV | 2 | 2 | True | 0 | ROZPOCET
| VV |  | "J" 8*-1 |  | -8 | [12 empty] | VV | 2 | 2 | True | 0 | ROZPOCET
| VV |  | Mezisoučet |  | -155 | [12 empty] | VV | 2 | 3 | True | 0 | ROZPOCET
| VV |  | Součet |  | 1176.942 | [12 empty] | VV | 2 | 4 | True | 1 | ROZPOCET
48 | K | 622531045 | Tenkovrstvá silikonová rýhovaná omítka zrnitost 1,5 mm vnějších stěn | m2 | 155 |  | 0 |  |  | snížená |  | 0 | 0.00242 | 0.3751 | 0 | 0 | 4 | K | 2 |  |  |  | ROZPOCET | 0 | 0 | 0 | 0 | 0 | 2 | 0 | 4 | -1694641695
| VV |  | "V" 82-5*4 |  | 62 | [12 empty] | VV | 2 | 2 | True | 0 | ROZPOCET
| VV |  | "Z" 77 |  | 77 | [12 empty] | VV | 2 | 2 | True | 0 | ROZPOCET
| VV |  | "S" 8 |  | 8 | [12 empty] | VV | 2 | 2 | True | 0 | ROZPOCET
| VV |  | "J" 8 |  | 8 | [12 empty] | VV | 2 | 2 | True | 0 | ROZPOCET
| VV |  | Součet |  | 155 | [12 empty] | VV | 2 | 4 | True | 1 | ROZPOCET
49 | K | 631342212 | Cementová litá pěna tl přes 50 do 80 mm objemové hmotnosti 600 kg/m3 | m3 | 49.72 |  | 0 |  |  | snížená |  | 0 | 0.618 | 30.727 | 0 | 0 | 4 | K | 2 |  |  |  | ROZPOCET | 0 | 0 | 0 | 0 | 0 | 2 | 0 | 4 | -1351292801
| VV |  | P06 | [14 empty] | VV | 2 | 1 | True | 0 | ROZPOCET
| VV |  | "2.NP koupelny v bytech" 42,72*0,03 |  | 1.282 | [12 empty] | VV | 2 | 2 | True | 0 | ROZPOCET
| VV |  | "3.NP koupelny v bytech" 42,72*0,03 |  | 1.282 | [12 empty] | VV | 2 | 2 | True | 0 | ROZPOCET
| VV |  | "4.NP koupelny v bytech" 33,18*0,03 |  | 0.995 | [12 empty] | VV | 2 | 2 | True | 0 | ROZPOCET
| VV |  | "5.NP koupelny v bytech" 8,94*0,03 |  | 0.268 | [12 empty] | VV | 2 | 2 | True | 0 | ROZPOCET
| VV |  | Mezisoučet |  | 3.827 | [12 empty] | VV | 2 | 3 | True | 0 | ROZPOCET
| VV |  | P07 | [14 empty] | VV | 2 | 1 | True | 0 | ROZPOCET
| VV |  | "2.NP OP+KK, Ložnice" 250*0,03 |  | 7.5 | [12 empty] | VV | 2 | 2 | True | 0 | ROZPOCET
| VV |  | "3.NP OP+KK, Ložnice" 248,71*0,03 |  | 7.461 | [12 empty] | VV | 2 | 2 | True | 0 | ROZPOCET
| VV |  | "4.NP OP+KK, Ložnice" 258,41*0,03 |  | 7.752 | [12 empty] | VV | 2 | 2 | True | 0 | ROZPOCET
| VV |  | "5.NP OP+KK, Ložnice" 59,43*0,03 |  | 1.783 | [12 empty] | VV | 2 | 2 | True | 0 | ROZPOCET
| VV |  | Mezisoučet |  | 24.496 | [12 empty] | VV | 2 | 3 | True | 0 | ROZPOCET
| VV |  | P05 | [14 empty] | VV | 2 | 1 | True | 0 | ROZPOCET
| VV |  | "2.NP chodby bytu" 65,42*0,03 |  | 1.963 | [12 empty] | VV | 2 | 2 | True | 0 | ROZPOCET
| VV |  | "3.NP chodby bytu" 65,28*0,03 |  | 1.958 | [12 empty] | VV | 2 | 2 | True | 0 | ROZPOCET
| VV |  | "4.NP chodby bytu" 53,75*0,03 |  | 1.613 | [12 empty] | VV | 2 | 2 | True | 0 | ROZPOCET
| VV |  | "5.NP chodby bytu" 11,49*0,03 |  | 0.345 | [12 empty] | VV | 2 | 2 | True | 0 | ROZPOCET
| VV |  | Mezisoučet |  | 5.879 | [12 empty] | VV | 2 | 3 | True | 0 | ROZPOCET
| VV |  | P04 | [14 empty] | VV | 2 | 1 | True | 0 | ROZPOCET
| VV |  | "Spolecné chodby 2.-5.NP" (3*(16,83+38,95)+8,9)*0,03 |  | 5.287 | [12 empty] | VV | 2 | 2 | True | 0 | ROZPOCET
| VV |  | P03 | [14 empty] | VV | 2 | 1 | True | 0 | ROZPOCET
| VV |  | "1.NP plochy 102.01-04, 103.01-04" 90,27*0,035 |  | 3.159 | [12 empty] | VV | 2 | 2 | True | 0 | ROZPOCET
| VV |  | P01 | [14 empty] | VV | 2 | 1 | True | 0 | ROZPOCET
| VV |  | "1.NP 101.01-101.07" 69,63*0,035 |  | 2.437 | [12 empty] | VV | 2 | 2 | True | 0 | ROZPOCET
| VV |  | P02 | [14 empty] | VV | 2 | 1 | True | 0 | ROZPOCET
| VV |  | "1.NP sklepní kóje, zádverí, chodby, spol. prostory" 132,42*0,035 |  | 4.635 | [12 empty] | VV | 2 | 2 | True | 0 | ROZPOCET
| VV |  | Součet |  | 49.72 | [12 empty] | VV | 2 | 4 | True | 1 | ROZPOCET
50 | K | 632441215 | Potěr anhydritový samonivelační litý C20 tl přes 45 do 50 mm | m2 | 1188.73 |  | 0 |  |  | snížená |  | 0 | 0.102 | 121.2505 | 0 | 0 | 4 | K | 2 |  |  |  | ROZPOCET | 0 | 0 | 0 | 0 | 0 | 2 | 0 | 4 | 1637826256
| VV |  | P07 | [14 empty] | VV | 2 | 1 | True | 0 | ROZPOCET
| VV |  | "2.NP OP+KK, Ložnice" 250 |  | 250 | [12 empty] | VV | 2 | 2 | True | 0 | ROZPOCET
| VV |  | "3.NP OP+KK, Ložnice" 248,71 |  | 248.71 | [12 empty] | VV | 2 | 2 | True | 0 | ROZPOCET
| VV |  | "4.NP OP+KK, Ložnice" 258,41 |  | 258.41 | [12 empty] | VV | 2 | 2 | True | 0 | ROZPOCET
| VV |  | "5.NP OP+KK, Ložnice" 59,43 |  | 59.43 | [12 empty] | VV | 2 | 2 | True | 0 | ROZPOCET
| VV |  | P05 | [14 empty] | VV | 2 | 1 | True | 0 | ROZPOCET
| VV |  | "2.NP chodby bytů" 65,42 |  | 65.42 | [12 empty] | VV | 2 | 2 | True | 0 | ROZPOCET
| VV |  | "3.NP chodby bytů" 65,28 |  | 65.28 | [12 empty] | VV | 2 | 2 | True | 0 | ROZPOCET
| VV |  | "4.NP chodby bytů" 53,75 |  | 53.75 | [12 empty] | VV | 2 | 2 | True | 0 | ROZPOCET
| VV |  | "5.NP chodby bytů" 11,49 |  | 11.49 | [12 empty] | VV | 2 | 2 | True | 0 | ROZPOCET
| VV |  | P04 | [14 empty] | VV | 2 | 1 | True | 0 | ROZPOCET
| VV |  | "Společné chodby 2.-5.NP" 3*(16,83+38,95)+8,9 |  | 176.24 | [12 empty] | VV | 2 | 2 | True | 0 | ROZPOCET
| VV |  | Součet |  | 1188.73 | [12 empty] | VV | 2 | 4 | True | 1 | ROZPOCET
51 | K | 632441291 | Příplatek k anhydritovému samonivelačnímu litému potěru C20 ZKD 5 mm tl | m2 | 5799.27 |  | 0 |  |  | snížená |  | 0 | 0.0102 | 59.1526 | 0 | 0 | 4 | K | 2 |  |  |  | ROZPOCET | 0 | 0 | 0 | 0 | 0 | 2 | 0 | 4 | 102040328
| VV |  | P07 | [14 empty] | VV | 2 | 1 | True | 0 | ROZPOCET
| VV |  | "2.NP OP+KK, Ložnice" 250*3 |  | 750 | [12 empty] | VV | 2 | 2 | True | 0 | ROZPOCET
| VV |  | "3.NP OP+KK, Ložnice" 248,71*3 |  | 746.13 | [12 empty] | VV | 2 | 2 | True | 0 | ROZPOCET
| VV |  | "4.NP OP+KK, Ložnice" 258,41*3 |  | 775.23 | [12 empty] | VV | 2 | 2 | True | 0 | ROZPOCET
| VV |  | "5.NP OP+KK, Ložnice" 59,43*3 |  | 178.29 | [12 empty] | VV | 2 | 2 | True | 0 | ROZPOCET
| VV |  | P05 | [14 empty] | VV | 2 | 1 | True | 0 | ROZPOCET
| VV |  | "2.NP chodby bytu" 65,42*9 |  | 588.78 | [12 empty] | VV | 2 | 2 | True | 0 | ROZPOCET
| VV |  | "3.NP chodby bytu" 65,28*9 |  | 587.52 | [12 empty] | VV | 2 | 2 | True | 0 | ROZPOCET
| VV |  | "4.NP chodby bytu" 53,75*9 |  | 483.75 | [12 empty] | VV | 2 | 2 | True | 0 | ROZPOCET
| VV |  | "5.NP chodby bytu" 11,49*9 |  | 103.41 | [12 empty] | VV | 2 | 2 | True | 0 | ROZPOCET
| VV |  | P04 | [14 empty] | VV | 2 | 1 | True | 0 | ROZPOCET
| VV |  | "Spolecné chodby 2.-5.NP" (3*(16,83+38,95)+8,9)*9 |  | 1586.16 | [12 empty] | VV | 2 | 2 | True | 0 | ROZPOCET
| VV |  | Součet |  | 5799.27 | [12 empty] | VV | 2 | 4 | True | 1 | ROZPOCET
52 | K | 632451214 | Potěr cementový samonivelační litý C20 tl přes 45 do 50 mm | m2 | 419.85 |  | 0 |  |  | snížená |  | 0 | 0.11 | 46.1835 | 0 | 0 | 4 | K | 2 |  |  |  | ROZPOCET | 0 | 0 | 0 | 0 | 0 | 2 | 0 | 4 | 982428416
| VV |  | P02 | [14 empty] | VV | 2 | 1 | True | 0 | ROZPOCET
| VV |  | "1.NP sklepní kóje, zádverí, chodby, spol. prostory" 132,42 |  | 132.42 | [12 empty] | VV | 2 | 2 | True | 0 | ROZPOCET
| VV |  | P01 | [14 empty] | VV | 2 | 1 | True | 0 | ROZPOCET
| VV |  | "101.01-101.07"69,6 |  | 69.6 | [12 empty] | VV | 2 | 2 | True | 0 | ROZPOCET
| VV |  | P03 | [14 empty] | VV | 2 | 1 | True | 0 | ROZPOCET
| VV |  | "1.NP plochy 102.01-04, 103.01-04" 90,27 |  | 90.27 | [12 empty] | VV | 2 | 2 | True | 0 | ROZPOCET
| VV |  | P06 | [14 empty] | VV | 2 | 1 | True | 0 | ROZPOCET
| VV |  | "2.NP koupelny v bytech" 42,72 |  | 42.72 | [12 empty] | VV | 2 | 2 | True | 0 | ROZPOCET
| VV |  | "3.NP koupelny v bytech" 42,72 |  | 42.72 | [12 empty] | VV | 2 | 2 | True | 0 | ROZPOCET
| VV |  | "4.NP koupelny v bytech" 33,18 |  | 33.18 | [12 empty] | VV | 2 | 2 | True | 0 | ROZPOCET
| VV |  | "5.NP koupelny v bytech" 8,94 |  | 8.94 | [12 empty] | VV | 2 | 2 | True | 0 | ROZPOCET
| VV |  | Součet |  | 419.85 | [12 empty] | VV | 2 | 4 | True | 1 | ROZPOCET
53 | K | 632451291 | Příplatek k cementovému samonivelačnímu litému potěru C20 ZKD 5 mm tl přes 50 mm | m2 | 2054.07 |  | 0 |  |  | snížená |  | 0 | 0.011 | 22.5948 | 0 | 0 | 4 | K | 2 |  |  |  | ROZPOCET | 0 | 0 | 0 | 0 | 0 | 2 | 0 | 4 | 1807653494
| VV |  | P02 | [14 empty] | VV | 2 | 1 | True | 0 | ROZPOCET
| VV |  | "1.NP sklepní kóje, zádverí, chodby, spol. prostory" 132,42*9 |  | 1191.78 | [12 empty] | VV | 2 | 2 | True | 0 | ROZPOCET
| VV |  | P01 | [14 empty] | VV | 2 | 1 | True | 0 | ROZPOCET
| VV |  | "101.01-101.07" 69,6*3 |  | 208.8 | [12 empty] | VV | 2 | 2 | True | 0 | ROZPOCET
| VV |  | P03 | [14 empty] | VV | 2 | 1 | True | 0 | ROZPOCET
| VV |  | "1.NP plochy 102.01-04, 103.01-04 " 90,27*3 |  | 270.81 | [12 empty] | VV | 2 | 2 | True | 0 | ROZPOCET
| VV |  | P06 | [14 empty] | VV | 2 | 1 | True | 0 | ROZPOCET
| VV |  | "2.NP koupelny v bytech" 42,72*3 |  | 128.16 | [12 empty] | VV | 2 | 2 | True | 0 | ROZPOCET
| VV |  | "3.NP koupelny v bytech" 42,72*3 |  | 128.16 | [12 empty] | VV | 2 | 2 | True | 0 | ROZPOCET
| VV |  | "4.NP koupelny v bytech" 33,18*3 |  | 99.54 | [12 empty] | VV | 2 | 2 | True | 0 | ROZPOCET
| VV |  | "5.NP koupelny v bytech" 8,94*3 |  | 26.82 | [12 empty] | VV | 2 | 2 | True | 0 | ROZPOCET
| VV |  | Součet |  | 2054.07 | [12 empty] | VV | 2 | 4 | True | 1 | ROZPOCET
54 | K | 632481213 | Separační vrstva z PE fólie | m2 | 1608.58 |  | 0 |  |  | snížená |  | 0 | 0.000132 | 0.21233 | 0 | 0 | 4 | K | 2 |  |  |  | ROZPOCET | 0 | 0 | 0 | 0 | 0 | 2 | 0 | 4 | -193688786
| VV |  | P06 | [14 empty] | VV | 2 | 1 | True | 0 | ROZPOCET
| VV |  | "2.NP koupelny v bytech" 42,72 |  | 42.72 | [12 empty] | VV | 2 | 2 | True | 0 | ROZPOCET
| VV |  | "3.NP koupelny v bytech" 42,72 |  | 42.72 | [12 empty] | VV | 2 | 2 | True | 0 | ROZPOCET
| VV |  | "4.NP koupelny v bytech" 33,18 |  | 33.18 | [12 empty] | VV | 2 | 2 | True | 0 | ROZPOCET
| VV |  | "5.NP koupelny v bytech" 8,94 |  | 8.94 | [12 empty] | VV | 2 | 2 | True | 0 | ROZPOCET
| VV |  | Mezisoučet |  | 127.56 | [12 empty] | VV | 2 | 3 | True | 0 | ROZPOCET
| VV |  | P07 | [14 empty] | VV | 2 | 1 | True | 0 | ROZPOCET
| VV |  | "2.NP OP+KK, Ložnice" 250 |  | 250 | [12 empty] | VV | 2 | 2 | True | 0 | ROZPOCET
| VV |  | "3.NP OP+KK, Ložnice" 248,71 |  | 248.71 | [12 empty] | VV | 2 | 2 | True | 0 | ROZPOCET
| VV |  | "4.NP OP+KK, Ložnice" 258,41 |  | 258.41 | [12 empty] | VV | 2 | 2 | True | 0 | ROZPOCET
| VV |  | "5.NP OP+KK, Ložnice" 59,43 |  | 59.43 | [12 empty] | VV | 2 | 2 | True | 0 | ROZPOCET
| VV |  | Mezisoučet |  | 816.55 | [12 empty] | VV | 2 | 3 | True | 0 | ROZPOCET
| VV |  | P05 | [14 empty] | VV | 2 | 1 | True | 0 | ROZPOCET
| VV |  | "2.NP chodby bytů" 65,42 |  | 65.42 | [12 empty] | VV | 2 | 2 | True | 0 | ROZPOCET
| VV |  | "3.NP chodby bytů" 65,28 |  | 65.28 | [12 empty] | VV | 2 | 2 | True | 0 | ROZPOCET
| VV |  | "4.NP chodby bytů" 53,75 |  | 53.75 | [12 empty] | VV | 2 | 2 | True | 0 | ROZPOCET
| VV |  | "5.NP chodby bytů" 11,49 |  | 11.49 | [12 empty] | VV | 2 | 2 | True | 0 | ROZPOCET
| VV |  | Mezisoučet |  | 195.94 | [12 empty] | VV | 2 | 3 | True | 0 | ROZPOCET
| VV |  | P04 | [14 empty] | VV | 2 | 1 | True | 0 | ROZPOCET
| VV |  | "Společné chodby 2.-5.NP" 3*(16,83+38,95)+8,9 |  | 176.24 | [12 empty] | VV | 2 | 2 | True | 0 | ROZPOCET
| VV |  | P03 | [14 empty] | VV | 2 | 1 | True | 0 | ROZPOCET
| VV |  | "1.NP plochy 102.01-04, 103.01-04" 90,27 |  | 90.27 | [12 empty] | VV | 2 | 2 | True | 0 | ROZPOCET
| VV |  | P01 | [14 empty] | VV | 2 | 1 | True | 0 | ROZPOCET
| VV |  | "101.01-101.07" 69,6 |  | 69.6 | [12 empty] | VV | 2 | 2 | True | 0 | ROZPOCET
| VV |  | P02 | [14 empty] | VV | 2 | 1 | True | 0 | ROZPOCET
| VV |  | "1.NP sklepní kóje, zádverí, chodby, spol. prostory" 132,42 |  | 132.42 | [12 empty] | VV | 2 | 2 | True | 0 | ROZPOCET
| VV |  | Součet |  | 1608.58 | [12 empty] | VV | 2 | 4 | True | 1 | ROZPOCET
55 | K | 634112129 | Obvodová dilatace podlahovým páskem z pěnového PE s fólií mezi stěnou a mazaninou nebo potěrem v 180 mm | m | 1921.41 |  | 0 |  |  | snížená |  | 0 | 2.1e-05 | 0.04035 | 0 | 0 | 4 | K | 2 |  |  |  | ROZPOCET | 0 | 0 | 0 | 0 | 0 | 2 | 0 | 4 | -1831278968
| VV |  | P07 | [14 empty] | VV | 2 | 1 | True | 0 | ROZPOCET
| VV |  | "2.NP OP+KK, Ložnice"220,49 |  | 220.49 | [12 empty] | VV | 2 | 2 | True | 0 | ROZPOCET
| VV |  | "3.NP OP+KK, Ložnice"219,91 |  | 219.91 | [12 empty] | VV | 2 | 2 | True | 0 | ROZPOCET
| VV |  | "4.NP OP+KK, Ložnice"224,69 |  | 224.69 | [12 empty] | VV | 2 | 2 | True | 0 | ROZPOCET
| VV |  | "5.NP OP+KK, Ložnice"54,18 |  | 54.18 | [12 empty] | VV | 2 | 2 | True | 0 | ROZPOCET
| VV |  | P06 | [14 empty] | VV | 2 | 1 | True | 0 | ROZPOCET
| VV |  | "2.NP koupelny v bytech"84,64 |  | 84.64 | [12 empty] | VV | 2 | 2 | True | 0 | ROZPOCET
| VV |  | "3.NP koupelny v bytech"84,64 |  | 84.64 | [12 empty] | VV | 2 | 2 | True | 0 | ROZPOCET
| VV |  | "4.NP koupelny v bytech"67,09 |  | 67.09 | [12 empty] | VV | 2 | 2 | True | 0 | ROZPOCET
| VV |  | "5.NP koupelny v bytech"17,56 |  | 17.56 | [12 empty] | VV | 2 | 2 | True | 0 | ROZPOCET
| VV |  | P03 | [14 empty] | VV | 2 | 1 | True | 0 | ROZPOCET
| VV |  | "1.NP plochy 102.01-04, 103.01-04" 88,81 |  | 88.81 | [12 empty] | VV | 2 | 2 | True | 0 | ROZPOCET
| VV |  | P01 | [14 empty] | VV | 2 | 1 | True | 0 | ROZPOCET
| VV |  | "1.NP 101.01-101.07" 78,37 |  | 78.37 | [12 empty] | VV | 2 | 2 | True | 0 | ROZPOCET
| VV |  | P05 | [14 empty] | VV | 2 | 1 | True | 0 | ROZPOCET
| VV |  | "2.NP chodby bytu"108,04 |  | 108.04 | [12 empty] | VV | 2 | 2 | True | 0 | ROZPOCET
| VV |  | "3.NP chodby bytu"107,92 |  | 107.92 | [12 empty] | VV | 2 | 2 | True | 0 | ROZPOCET
| VV |  | "4.NP chodby bytu"83,73 |  | 83.73 | [12 empty] | VV | 2 | 2 | True | 0 | ROZPOCET
| VV |  | "5.NP chodby bytu"15,83 |  | 15.83 | [12 empty] | VV | 2 | 2 | True | 0 | ROZPOCET
| VV |  | P04 | [14 empty] | VV | 2 | 1 | True | 0 | ROZPOCET
| VV |  | "Spolecné chodby 2.-5.NP"225,75 |  | 225.75 | [12 empty] | VV | 2 | 2 | True | 0 | ROZPOCET
| VV |  | P02 | [14 empty] | VV | 2 | 1 | True | 0 | ROZPOCET
| VV |  | "1.NP sklepní kóje, zádverí, chodby, spol. prostory" 239,76 |  | 239.76 | [12 empty] | VV | 2 | 2 | True | 0 | ROZPOCET
| VV |  | Součet |  | 1921.41 | [12 empty] | VV | 2 | 4 | True | 1 | ROZPOCET
56 | K | 636311112 | Kladení dlažby z betonových dlaždic 400x400 mm na sucho na terče do výšky přes 25 do 70 mm | m2 | 55.08 |  | 0 |  |  | snížená |  | 0 | 0.0024 | 0.13219 | 0 | 0 | 4 | K | 2 |  |  |  | ROZPOCET | 0 | 0 | 0 | 0 | 0 | 2 | 0 | 4 | 1314721950
| VV |  | "2.NP balkony, lodžie" 17,07 |  | 17.07 | [12 empty] | VV | 2 | 2 | True | 0 | ROZPOCET
| VV |  | "3.NP balkony, lodžie" 13,77 |  | 13.77 | [12 empty] | VV | 2 | 2 | True | 0 | ROZPOCET
| VV |  | "4.NP balkony, lodžie" 17,07 |  | 17.07 | [12 empty] | VV | 2 | 2 | True | 0 | ROZPOCET
| VV |  | "5.NP balkony, lodžie" 7,17 |  | 7.17 | [12 empty] | VV | 2 | 2 | True | 0 | ROZPOCET
| VV |  | Součet |  | 55.08 | [12 empty] | VV | 2 | 4 | True | 1 | ROZPOCET
57 | M | 59246002 | dlažba plošná terasová betonová 400x400mm tl 40mm | m2 | 56.182 |  | 0 |  |  | snížená |  | 0 | 0.08438 | 4.7406 | 0 | 0 | 8 | M | 2 |  |  |  | ROZPOCET | 0 | 0 | 0 | 0 | 0 | 2 | 0 | 4 | -1177685714
| P |  | Poznámka k položce: Poznámka k položce: dle PD | [14 empty] | P | 2
| VV |  | 55,08*1,02 "Přepočtené koeficientem množství |  | 56.182 | [12 empty] | VV | 2 | 2 | True | 0 | ROZPOCET
| VV |  | Součet |  | 56.182 | [12 empty] | VV | 2 | 4 | True | 1 | ROZPOCET
| D | 9 | Ostatní konstrukce a práce, bourání |  |  |  | 0 |  |  |  |  | 0 |  | 0.7377 |  | 0 | 1 | D | 1 |  |  |  | ROZPOCET | [6 empty] | 0
58 | K | 941111122 | Montáž lešení řadového trubkového lehkého s podlahami zatížení do 200 kg/m2 š od 0,9 do 1,2 m v přes 10 do 25 m | m2 | 1590 |  | 0 |  |  | snížená |  | 0 | 0 | 0 | 0 | 0 | 4 | K | 2 |  |  |  | ROZPOCET | 0 | 0 | 0 | 0 | 0 | 2 | 0 | 4 | 467303122
| VV |  | "Z" 540 |  | 540 | [12 empty] | VV | 2 | 2 | True | 0 | ROZPOCET
| VV |  | "S" 200 |  | 200 | [12 empty] | VV | 2 | 2 | True | 0 | ROZPOCET
| VV |  | "V" 520 |  | 520 | [12 empty] | VV | 2 | 2 | True | 0 | ROZPOCET
| VV |  | "J" 330 |  | 330 | [12 empty] | VV | 2 | 2 | True | 0 | ROZPOCET
| VV |  | Součet |  | 1590 | [12 empty] | VV | 2 | 4 | True | 1 | ROZPOCET
59 | K | 941111222 | Příplatek k lešení řadovému trubkovému lehkému s podlahami do 200 kg/m2 š od 0,9 do 1,2 m v přes 10 do 25 m za každý den použití | m2 | 238500 |  | 0 |  |  | snížená |  | 0 | 0 | 0 | 0 | 0 | 4 | K | 2 |  |  |  | ROZPOCET | 0 | 0 | 0 | 0 | 0 | 2 | 0 | 4 | -85431932
| VV |  | 1590*150 'Přepočtené koeficientem množství |  | 238500 | [12 empty] | VV | 2 | 2 | False | 1 | ROZPOCET
60 | K | 941111312 | Odborná prohlídka lešení řadového trubkového lehkého s podlahami zatížení do 200 kg/m2 š od 0,6 do 1,5 m v do 25 m pl do 500 m2 zakrytého sítí | kus | 4 |  | 0 |  |  | snížená |  | 0 | 0 | 0 | 0 | 0 | 4 | K | 2 |  |  |  | ROZPOCET | 0 | 0 | 0 | 0 | 0 | 2 | 0 | 4 | -1243378624
61 | K | 941111822 | Demontáž lešení řadového trubkového lehkého s podlahami zatížení do 200 kg/m2 š od 0,9 do 1,2 m v přes 10 do 25 m | m2 | 1590 |  | 0 |  |  | snížená |  | 0 | 0 | 0 | 0 | 0 | 4 | K | 2 |  |  |  | ROZPOCET | 0 | 0 | 0 | 0 | 0 | 2 | 0 | 4 | 1007389824
62 | K | 944611111 | Montáž ochranné plachty z textilie z umělých vláken | m2 | 1590 |  | 0 |  |  | snížená |  | 0 | 0 | 0 | 0 | 0 | 4 | K | 2 |  |  |  | ROZPOCET | 0 | 0 | 0 | 0 | 0 | 2 | 0 | 4 | 1522298739
63 | K | 944611211 | Příplatek k ochranné plachtě za každý den použití | m2 | 238500 |  | 0 |  |  | snížená |  | 0 | 0 | 0 | 0 | 0 | 4 | K | 2 |  |  |  | ROZPOCET | 0 | 0 | 0 | 0 | 0 | 2 | 0 | 4 | 1112104428
| VV |  | 1590*150 'Přepočtené koeficientem množství |  | 238500 | [12 empty] | VV | 2 | 2 | False | 1 | ROZPOCET
64 | K | 944611811 | Demontáž ochranné plachty z textilie z umělých vláken | m2 | 1590 |  | 0 |  |  | snížená |  | 0 | 0 | 0 | 0 | 0 | 4 | K | 2 |  |  |  | ROZPOCET | 0 | 0 | 0 | 0 | 0 | 2 | 0 | 4 | -1725473689
65 | K | 949101111 | Lešení pomocné pro objekty pozemních staveb s lešeňovou podlahou v do 1,9 m zatížení do 150 kg/m2 | m2 | 1663 |  | 0 |  |  | snížená |  | 0 | 0 | 0 | 0 | 0 | 4 | K | 2 |  |  |  | ROZPOCET | 0 | 0 | 0 | 0 | 0 | 2 | 0 | 4 | -1435311883
| VV |  | "1NP" 292 |  | 292 | [12 empty] | VV | 2 | 2 | True | 0 | ROZPOCET
| VV |  | "2NP" 431 |  | 431 | [12 empty] | VV | 2 | 2 | True | 0 | ROZPOCET
| VV |  | "3NP" 426 |  | 426 | [12 empty] | VV | 2 | 2 | True | 0 | ROZPOCET
| VV |  | "4NP" 418 |  | 418 | [12 empty] | VV | 2 | 2 | True | 0 | ROZPOCET
| VV |  | "5NP" 96 |  | 96 | [12 empty] | VV | 2 | 2 | True | 0 | ROZPOCET
| VV |  | Součet |  | 1663 | [12 empty] | VV | 2 | 4 | True | 1 | ROZPOCET
66 | K | 952901111 | Vyčištění budov bytové a občanské výstavby při výšce podlaží do 4 m | m2 | 1663 |  | 0 |  |  | snížená |  | 0 | 3.5e-05 | 0.058205 | 0 | 0 | 4 | K | 2 |  |  |  | ROZPOCET | 0 | 0 | 0 | 0 | 0 | 2 | 0 | 4 | 320469885
| VV |  | "1NP" 292 |  | 292 | [12 empty] | VV | 2 | 2 | True | 0 | ROZPOCET
| VV |  | "2NP" 431 |  | 431 | [12 empty] | VV | 2 | 2 | True | 0 | ROZPOCET
| VV |  | "3NP" 426 |  | 426 | [12 empty] | VV | 2 | 2 | True | 0 | ROZPOCET
| VV |  | "4NP" 418 |  | 418 | [12 empty] | VV | 2 | 2 | True | 0 | ROZPOCET
| VV |  | "5NP" 96 |  | 96 | [12 empty] | VV | 2 | 2 | True | 0 | ROZPOCET
| VV |  | Součet |  | 1663 | [12 empty] | VV | 2 | 4 | True | 1 | ROZPOCET
67 | K | 95331212R | Vložky do svislých dilatačních spár z extrudovaných polystyrénových desek tl. 100 mm | m2 | 7.48 |  | 0 |  |  | snížená |  | 0 | 0.00158 | 0.011818 | 0 | 0 | 4 | K | 2 |  |  |  | ROZPOCET | 0 | 0 | 0 | 0 | 0 | 2 | 0 | 4 | 1989951773
| VV |  | "S01b" 1,1*6,8 |  | 7.48 | [12 empty] | VV | 2 | 2 | True | 1 | ROZPOCET
68 | K | 95332111R | Vložky do svislých dilatačních spár z minerální plsti tl. 80 mm | m2 | 89.468 |  | 0 |  |  | snížená |  | 0 | 0.00525 | 0.46971 | 0 | 0 | 4 | K | 2 |  |  |  | ROZPOCET | 0 | 0 | 0 | 0 | 0 | 2 | 0 | 4 | -2006744943
| VV |  | S03d | [14 empty] | VV | 2 | 1 | True | 0 | ROZPOCET
| VV |  | "1NP" 3,44*6,7 |  | 23.048 | [12 empty] | VV | 2 | 2 | True | 0 | ROZPOCET
| VV |  | "2NP" 3,3*6,7 |  | 22.11 | [12 empty] | VV | 2 | 2 | True | 0 | ROZPOCET
| VV |  | "3NP" 3,3*6,7 |  | 22.11 | [12 empty] | VV | 2 | 2 | True | 0 | ROZPOCET
| VV |  | "4NP" 3,7*6 |  | 22.2 | [12 empty] | VV | 2 | 2 | True | 0 | ROZPOCET
| VV |  | Součet |  | 89.468 | [12 empty] | VV | 2 | 4 | True | 1 | ROZPOCET
69 | K | 953731233 | Montáž svislého odvětrání z trub plastových DN přes 80 do 110 mm kotvených | m | 19 |  | 0 |  |  | snížená |  | 0 | 0.001021 | 0.019398 | 0 | 0 | 4 | K | 2 |  |  |  | ROZPOCET | 0 | 0 | 0 | 0 | 0 | 2 | 0 | 4 | -236173907
70 | M | 28611112 | trubka kanalizační PVC DN 110x500mm SN4 | m | 19.95 |  | 0 |  |  | snížená |  | 0 | 0.00172 | 0.034314 | 0 | 0 | 8 | M | 2 |  |  |  | ROZPOCET | 0 | 0 | 0 | 0 | 0 | 2 | 0 | 4 | 1432561657
| VV |  | 19*1,05 'Přepočtené koeficientem množství |  | 19.95 | [12 empty] | VV | 2 | 2 | False | 1 | ROZPOCET
71 | K | 953731311 | Montáž svislého odvětrání - montáž větrací hlavice plastové DN do 160 mm | kus | 1 |  | 0 |  |  | snížená |  | 0 | 0 | 0 | 0 | 0 | 4 | K | 2 |  |  |  | ROZPOCET | 0 | 0 | 0 | 0 | 0 | 2 | 0 | 4 | -667305162
72 | M | 28612264 | hlavice ventilační plastová PP DN 110 | kus | 1 |  | 0 |  |  | snížená |  | 0 | 0.00013 | 0.00013 | 0 | 0 | 8 | M | 2 |  |  |  | ROZPOCET | 0 | 0 | 0 | 0 | 0 | 2 | 0 | 4 | 1243449775
73 | K | 953943211 | Osazování hasicího přístroje | kus | 13 |  | 0 |  |  | snížená |  | 0 | 0.00011 | 0.00143 | 0 | 0 | 4 | K | 2 |  |  |  | ROZPOCET | 0 | 0 | 0 | 0 | 0 | 2 | 0 | 4 | -1118269245
| VV |  | "21A" 11 |  | 11 | [12 empty] | VV | 2 | 2 | True | 0 | ROZPOCET
| VV |  | "183B" 2 |  | 2 | [12 empty] | VV | 2 | 2 | True | 0 | ROZPOCET
| VV |  | Součet |  | 13 | [12 empty] | VV | 2 | 4 | True | 1 | ROZPOCET
74 | M | 44932001 | přístroj hasicí ruční práškový hasební schopnost 21A, 113B, C | kus | 11 |  | 0 |  |  | snížená |  | 0 | 0.0107 | 0.1177 | 0 | 0 | 8 | M | 2 |  |  |  | ROZPOCET | 0 | 0 | 0 | 0 | 0 | 2 | 0 | 4 | 781695459
75 | M | 44932002 | přístroj hasicí ruční práškový hasební schopnost 34A, 183B, C | kus | 2 |  | 0 |  |  | snížená |  | 0 | 0.0125 | 0.025 | 0 | 0 | 8 | M | 2 |  |  |  | ROZPOCET | 0 | 0 | 0 | 0 | 0 | 2 | 0 | 4 | 1442443540
| D | 998 | Přesun hmot |  |  |  | 0 |  |  |  |  | 0 |  | 0 |  | 0 | 1 | D | 1 |  |  |  | ROZPOCET | [6 empty] | 0
76 | K | 998012103 | Přesun hmot pro budovy monolitické s vyzdívaným obvodovým pláštěm v přes 12 do 24 m | t | 1046.748 |  | 0 |  |  | snížená |  | 0 | 0 | 0 | 0 | 0 | 4 | K | 2 |  |  |  | ROZPOCET | 0 | 0 | 0 | 0 | 0 | 2 | 0 | 4 | 1687460014
| D | PSV | Práce a dodávky PSV |  |  |  | 0 |  |  |  |  | 0 |  | 177.7578 |  | 0 | 2 | D | 0 |  |  |  | ROZPOCET | [6 empty] | 0
| D | 711 | Izolace proti vodě, vlhkosti a plynům |  |  |  | 0 |  |  |  |  | 0 |  | 7.7187 |  | 0 | 2 | D | 1 |  |  |  | ROZPOCET | [6 empty] | 0
77 | K | 711111001 | Provedení izolace proti zemní vlhkosti vodorovné za studena nátěrem penetračním | m2 | 403 |  | 0 |  |  | snížená |  | 0 | 0 | 0 | 0 | 0 | 16 | K | 2 |  |  |  | ROZPOCET | 0 | 0 | 0 | 0 | 0 | 2 | 0 | 16 | 2075510311
| VV |  | "P13" 403 |  | 403 | [12 empty] | VV | 2 | 2 | True | 1 | ROZPOCET
78 | M | 11163150 | lak penetrační asfaltový | t | 0.121 |  | 0 |  |  | snížená |  | 0 | 1 | 0.121 | 0 | 0 | 32 | M | 2 |  |  |  | ROZPOCET | 0 | 0 | 0 | 0 | 0 | 2 | 0 | 16 | 424631473
| P |  | Poznámka k položce: Spotřeba 0,3-0,4kg/m2 | [14 empty] | P | 2
| VV |  | 403*0,0003 'Přepočtené koeficientem množství |  | 0.121 | [12 empty] | VV | 2 | 2 | False | 1 | ROZPOCET
79 | K | 711112001 | Provedení izolace proti zemní vlhkosti svislé za studena nátěrem penetračním | m2 | 56.84 |  | 0 |  |  | snížená |  | 0 | 0 | 0 | 0 | 0 | 16 | K | 2 |  |  |  | ROZPOCET | 0 | 0 | 0 | 0 | 0 | 2 | 0 | 16 | 56891910
| VV |  | "S01-S02" 0,7*(5,5+6,2+29)+0,65*29+0,25*38 |  | 56.84 | [12 empty] | VV | 2 | 2 | True | 1 | ROZPOCET
80 | M | 11163150 | lak penetrační asfaltový | t | 0.019 |  | 0 |  |  | snížená |  | 0 | 1 | 0.019 | 0 | 0 | 32 | M | 2 |  |  |  | ROZPOCET | 0 | 0 | 0 | 0 | 0 | 2 | 0 | 16 | 42153126
| P |  | Poznámka k položce: Spotřeba 0,3-0,4kg/m2 | [14 empty] | P | 2
| VV |  | 56,84*0,00034 'Přepočtené koeficientem množství |  | 0.019 | [12 empty] | VV | 2 | 2 | False | 1 | ROZPOCET
81 | K | 711113127 | Izolace proti vlhkosti na svislé ploše za studena těsnicí stěrkou jednosložkovou na bázi cementu | m2 | 56.84 |  | 0 |  |  | snížená |  | 0 | 0.0035 | 0.19894 | 0 | 0 | 16 | K | 2 |  |  |  | ROZPOCET | 0 | 0 | 0 | 0 | 0 | 2 | 0 | 16 | -1612565912
| VV |  | "S01-S02" 0,7*(5,5+6,2+29)+0,65*29+0,25*38 |  | 56.84 | [12 empty] | VV | 2 | 2 | True | 1 | ROZPOCET
82 | K | 711141559 | Provedení izolace proti zemní vlhkosti pásy přitavením vodorovné NAIP | m2 | 806 |  | 0 |  |  | snížená |  | 0 | 0.00039825 | 0.32099 | 0 | 0 | 16 | K | 2 |  |  |  | ROZPOCET | 0 | 0 | 0 | 0 | 0 | 2 | 0 | 16 | 211455181
| VV |  | "P13" 403*2 |  | 806 | [12 empty] | VV | 2 | 2 | True | 1 | ROZPOCET
83 | M | 62855002 | pás asfaltový natavitelný modifikovaný SBS s vložkou z polyesterové rohože a spalitelnou PE fólií nebo jemnozrnným minerálním posypem na horním povrchu tl 5,0mm | m2 | 939.393 |  | 0 |  |  | snížená |  | 0 | 0.0064 | 6.0121 | 0 | 0 | 32 | M | 2 |  |  |  | ROZPOCET | 0 | 0 | 0 | 0 | 0 | 2 | 0 | 16 | -2071643669
| VV |  | 806*1,1655 'Přepočtené koeficientem množství |  | 939.393 | [12 empty] | VV | 2 | 2 | False | 1 | ROZPOCET
84 | K | 711142559 | Provedení izolace proti zemní vlhkosti pásy přitavením svislé NAIP | m2 | 113.68 |  | 0 |  |  | snížená |  | 0 | 0.00039825 | 0.045273 | 0 | 0 | 16 | K | 2 |  |  |  | ROZPOCET | 0 | 0 | 0 | 0 | 0 | 2 | 0 | 16 | -1999240674
| VV |  | "S01-S02" (0,7*(5,5+6,2+29)+0,65*29+0,25*38)*2 |  | 113.68 | [12 empty] | VV | 2 | 2 | True | 1 | ROZPOCET
85 | M | 62855002 | pás asfaltový natavitelný modifikovaný SBS s vložkou z polyesterové rohože a spalitelnou PE fólií nebo jemnozrnným minerálním posypem na horním povrchu tl 5,0mm | m2 | 138.803 |  | 0 |  |  | snížená |  | 0 | 0.0064 | 0.88834 | 0 | 0 | 32 | M | 2 |  |  |  | ROZPOCET | 0 | 0 | 0 | 0 | 0 | 2 | 0 | 16 | -1618280544
| VV |  | 113,68*1,221 'Přepočtené koeficientem množství |  | 138.803 | [12 empty] | VV | 2 | 2 | False | 1 | ROZPOCET
86 | K | 711161275 | Provedení izolace proti zemní vlhkosti svislé z nopové fólie výška nopu přes 20 do 60 mm | m2 | 56.84 |  | 0 |  |  | snížená |  | 0 | 6e-05 | 0.0034104 | 0 | 0 | 16 | K | 2 |  |  |  | ROZPOCET | 0 | 0 | 0 | 0 | 0 | 2 | 0 | 16 | -274084473
| VV |  | "S01-S02" 0,7*(5,5+6,2+29)+0,65*29+0,25*38 |  | 56.84 | [12 empty] | VV | 2 | 2 | True | 1 | ROZPOCET
87 | M | 28323137 | fólie profilovaná (nopová) drenážní HDPE s výškou nopů 40mm | m2 | 69.402 |  | 0 |  |  | snížená |  | 0 | 0.00158 | 0.10966 | 0 | 0 | 32 | M | 2 |  |  |  | ROZPOCET | 0 | 0 | 0 | 0 | 0 | 2 | 0 | 16 | 595720452
| VV |  | 56,84*1,221 'Přepočtené koeficientem množství |  | 69.402 | [12 empty] | VV | 2 | 2 | False | 1 | ROZPOCET
88 | K | 998711103 | Přesun hmot tonážní pro izolace proti vodě, vlhkosti a plynům v objektech v přes 12 do 60 m | t | 7.719 |  | 0 |  |  | snížená |  | 0 | 0 | 0 | 0 | 0 | 16 | K | 2 |  |  |  | ROZPOCET | 0 | 0 | 0 | 0 | 0 | 2 | 0 | 16 | 1459945463
| D | 712 | Povlakové krytiny |  |  |  | 0 |  |  |  |  | 0 |  | 47.0771 |  | 0 | 2 | D | 1 |  |  |  | ROZPOCET | [6 empty] | 0
89 | K | 712311101 | Provedení povlakové krytiny střech do 10° za studena lakem penetračním nebo asfaltovým | m2 | 486 |  | 0 |  |  | snížená |  | 0 | 0 | 0 | 0 | 0 | 16 | K | 2 |  |  |  | ROZPOCET | 0 | 0 | 0 | 0 | 0 | 2 | 0 | 16 | 982393495
| VV |  | P11 | [14 empty] | VV | 2 | 1 | True | 0 | ROZPOCET
| VV |  | "4NP" 350 |  | 350 | [12 empty] | VV | 2 | 2 | True | 0 | ROZPOCET
| VV |  | "5NP"121 |  | 121 | [12 empty] | VV | 2 | 2 | True | 0 | ROZPOCET
| VV |  | P10 | [14 empty] | VV | 2 | 1 | True | 0 | ROZPOCET
| VV |  | 15 |  | 15 | [12 empty] | VV | 2 | 2 | True | 0 | ROZPOCET
| VV |  | Součet |  | 486 | [12 empty] | VV | 2 | 4 | True | 1 | ROZPOCET
90 | M | 11163150 | lak penetrační asfaltový | t | 0.156 |  | 0 |  |  | snížená |  | 0 | 1 | 0.156 | 0 | 0 | 32 | M | 2 |  |  |  | ROZPOCET | 0 | 0 | 0 | 0 | 0 | 2 | 0 | 16 | -1920386820
| P |  | Poznámka k položce: Spotřeba 0,3-0,4kg/m2 | [14 empty] | P | 2
| VV |  | 486*0,00032 'Přepočtené koeficientem množství |  | 0.156 | [12 empty] | VV | 2 | 2 | False | 1 | ROZPOCET
91 | K | 712341559 | Provedení povlakové krytiny střech do 10° pásy NAIP přitavením v plné ploše | m2 | 486 |  | 0 |  |  | snížená |  | 0 | 0.00088313 | 0.4292 | 0 | 0 | 16 | K | 2 |  |  |  | ROZPOCET | 0 | 0 | 0 | 0 | 0 | 2 | 0 | 16 | -509753267
| VV |  | P11 | [14 empty] | VV | 2 | 1 | True | 0 | ROZPOCET
| VV |  | "4NP" 350 |  | 350 | [12 empty] | VV | 2 | 2 | True | 0 | ROZPOCET
| VV |  | "5NP"121 |  | 121 | [12 empty] | VV | 2 | 2 | True | 0 | ROZPOCET
| VV |  | P10 | [14 empty] | VV | 2 | 1 | True | 0 | ROZPOCET
| VV |  | 15 |  | 15 | [12 empty] | VV | 2 | 2 | True | 0 | ROZPOCET
| VV |  | Součet |  | 486 | [12 empty] | VV | 2 | 4 | True | 1 | ROZPOCET
92 | M | 62853004 | pás asfaltový natavitelný modifikovaný SBS s vložkou ze skleněné tkaniny a spalitelnou PE fólií nebo jemnozrnným minerálním posypem na horním povrchu tl 4,0mm | m2 | 566.433 |  | 0 |  |  | snížená |  | 0 | 0.0054 | 3.0587 | 0 | 0 | 32 | M | 2 |  |  |  | ROZPOCET | 0 | 0 | 0 | 0 | 0 | 2 | 0 | 16 | 1386621802
| VV |  | 486*1,1655 'Přepočtené koeficientem množství |  | 566.433 | [12 empty] | VV | 2 | 2 | False | 1 | ROZPOCET
93 | K | 712361701 | Provedení povlakové krytiny střech do 10° fólií položenou volně s přilepením spojů | m2 | 486 |  | 0 |  |  | snížená |  | 0 | 0.000194 | 0.094284 | 0 | 0 | 16 | K | 2 |  |  |  | ROZPOCET | 0 | 0 | 0 | 0 | 0 | 2 | 0 | 16 | 1749642662
| VV |  | P11 | [14 empty] | VV | 2 | 1 | True | 0 | ROZPOCET
| VV |  | "4NP" 350 |  | 350 | [12 empty] | VV | 2 | 2 | True | 0 | ROZPOCET
| VV |  | "5NP"121 |  | 121 | [12 empty] | VV | 2 | 2 | True | 0 | ROZPOCET
| VV |  | P10 | [14 empty] | VV | 2 | 1 | True | 0 | ROZPOCET
| VV |  | 15 |  | 15 | [12 empty] | VV | 2 | 2 | True | 0 | ROZPOCET
| VV |  | Součet |  | 486 | [12 empty] | VV | 2 | 4 | True | 1 | ROZPOCET
94 | M | 28343014 | fólie hydroizolační střešní mPVC určená ke stabilizaci přitížením a do vegetačních střech tl 1,8mm | m2 | 566.433 |  | 0 |  |  | snížená |  | 0 | 0.00223 | 1.2631 | 0 | 0 | 32 | M | 2 |  |  |  | ROZPOCET | 0 | 0 | 0 | 0 | 0 | 2 | 0 | 16 | -494708098
| VV |  | 486*1,1655 'Přepočtené koeficientem množství |  | 566.433 | [12 empty] | VV | 2 | 2 | False | 1 | ROZPOCET
95 | K | 712361703 | Provedení povlakové krytiny střech do 10° fólií přilepenou v plné ploše | m2 | 32 |  | 0 |  |  | snížená |  | 0 | 0.0007195 | 0.023024 | 0 | 0 | 16 | K | 2 |  |  |  | ROZPOCET | 0 | 0 | 0 | 0 | 0 | 2 | 0 | 16 | 688705849
| VV |  | "střecha - šachty" 4,5*6+5 |  | 32 | [12 empty] | VV | 2 | 2 | True | 1 | ROZPOCET
96 | M | 28342411 | fólie hydroizolační střešní mPVC s nakašírovaným PES rounem určená k lepení tl 1,5mm | m2 | 37.296 |  | 0 |  |  | snížená |  | 0 | 0.0021 | 0.078322 | 0 | 0 | 32 | M | 2 |  |  |  | ROZPOCET | 0 | 0 | 0 | 0 | 0 | 2 | 0 | 16 | 1416320412
| VV |  | 32*1,1655 'Přepočtené koeficientem množství |  | 37.296 | [12 empty] | VV | 2 | 2 | False | 1 | ROZPOCET
97 | K | 712391171 | Provedení povlakové krytiny střech do 10° podkladní textilní vrstvy | m2 | 486 |  | 0 |  |  | snížená |  | 0 | 0 | 0 | 0 | 0 | 16 | K | 2 |  |  |  | ROZPOCET | 0 | 0 | 0 | 0 | 0 | 2 | 0 | 16 | -2146588378
| VV |  | P11 | [14 empty] | VV | 2 | 1 | True | 0 | ROZPOCET
| VV |  | "4NP" 350 |  | 350 | [12 empty] | VV | 2 | 2 | True | 0 | ROZPOCET
| VV |  | "5NP"121 |  | 121 | [12 empty] | VV | 2 | 2 | True | 0 | ROZPOCET
| VV |  | P10 | [14 empty] | VV | 2 | 1 | True | 0 | ROZPOCET
| VV |  | 15 |  | 15 | [12 empty] | VV | 2 | 2 | True | 0 | ROZPOCET
| VV |  | Součet |  | 486 | [12 empty] | VV | 2 | 4 | True | 1 | ROZPOCET
98 | M | 69311172 | geotextilie PP s ÚV stabilizací 300g/m2 | m2 | 561.33 |  | 0 |  |  | snížená |  | 0 | 0.0003 | 0.1684 | 0 | 0 | 32 | M | 2 |  |  |  | ROZPOCET | 0 | 0 | 0 | 0 | 0 | 2 | 0 | 16 | 603698314
| VV |  | 486*1,155 'Přepočtené koeficientem množství |  | 561.33 | [12 empty] | VV | 2 | 2 | False | 1 | ROZPOCET
99 | K | 712391172 | Provedení povlakové krytiny střech do 10° ochranné textilní vrstvy | m2 | 486 |  | 0 |  |  | snížená |  | 0 | 0 | 0 | 0 | 0 | 16 | K | 2 |  |  |  | ROZPOCET | 0 | 0 | 0 | 0 | 0 | 2 | 0 | 16 | 1360565416
| VV |  | P11 | [14 empty] | VV | 2 | 1 | True | 0 | ROZPOCET
| VV |  | "4NP" 350 |  | 350 | [12 empty] | VV | 2 | 2 | True | 0 | ROZPOCET
| VV |  | "5NP"121 |  | 121 | [12 empty] | VV | 2 | 2 | True | 0 | ROZPOCET
| VV |  | P10 | [14 empty] | VV | 2 | 1 | True | 0 | ROZPOCET
| VV |  | 15 |  | 15 | [12 empty] | VV | 2 | 2 | True | 0 | ROZPOCET
| VV |  | Součet |  | 486 | [12 empty] | VV | 2 | 4 | True | 1 | ROZPOCET
100 | M | 69311175 | geotextilie PP s ÚV stabilizací 500g/m2 | m2 | 561.33 |  | 0 |  |  | snížená |  | 0 | 0.0005 | 0.28067 | 0 | 0 | 32 | M | 2 |  |  |  | ROZPOCET | 0 | 0 | 0 | 0 | 0 | 2 | 0 | 16 | 1770090787
| VV |  | 486*1,155 'Přepočtené koeficientem množství |  | 561.33 | [12 empty] | VV | 2 | 2 | False | 1 | ROZPOCET
101 | K | 712391172 | Provedení povlakové krytiny střech do 10° ochranné textilní vrstvy | m2 | 55.08 |  | 0 |  |  | snížená |  | 0 | 0 | 0 | 0 | 0 | 16 | K | 2 |  |  |  | ROZPOCET | 0 | 0 | 0 | 0 | 0 | 2 | 0 | 16 | 945679455
| VV |  | "2.NP balkony, lodžie" 17,07 |  | 17.07 | [12 empty] | VV | 2 | 2 | True | 0 | ROZPOCET
| VV |  | "3.NP balkony, lodžie" 13,77 |  | 13.77 | [12 empty] | VV | 2 | 2 | True | 0 | ROZPOCET
| VV |  | "4.NP balkony, lodžie" 17,07 |  | 17.07 | [12 empty] | VV | 2 | 2 | True | 0 | ROZPOCET
| VV |  | "5.NP balkony, lodžie" 7,17 |  | 7.17 | [12 empty] | VV | 2 | 2 | True | 0 | ROZPOCET
| VV |  | Součet |  | 55.08 | [12 empty] | VV | 2 | 4 | True | 1 | ROZPOCET
102 | M | 69311068 | geotextilie netkaná separační, ochranná, filtrační, drenážní PP 300g/m2 | m2 | 63.617 |  | 0 |  |  | snížená |  | 0 | 0.0003 | 0.019085 | 0 | 0 | 32 | M | 2 |  |  |  | ROZPOCET | 0 | 0 | 0 | 0 | 0 | 2 | 0 | 16 | -1257649825
| P |  | Poznámka k položce: Poznámka k položce: dle PD | [14 empty] | P | 2
| VV |  | 55,08*1,155 "Přepočtené koeficientem množství |  | 63.617 | [12 empty] | VV | 2 | 2 | True | 0 | ROZPOCET
| VV |  | Součet |  | 63.617 | [12 empty] | VV | 2 | 4 | True | 1 | ROZPOCET
103 | K | 712391382 | Provedení povlakové krytiny střech do 10° násypem z hrubého kameniva tl 50 mm | m2 | 486 |  | 0 |  |  | snížená |  | 0 | 0 | 0 | 0 | 0 | 16 | K | 2 |  |  |  | ROZPOCET | 0 | 0 | 0 | 0 | 0 | 2 | 0 | 16 | 1116980056
| VV |  | P11 | [14 empty] | VV | 2 | 1 | True | 0 | ROZPOCET
| VV |  | "4NP" 350 |  | 350 | [12 empty] | VV | 2 | 2 | True | 0 | ROZPOCET
| VV |  | "5NP"121 |  | 121 | [12 empty] | VV | 2 | 2 | True | 0 | ROZPOCET
| VV |  | P10 | [14 empty] | VV | 2 | 1 | True | 0 | ROZPOCET
| VV |  | 15 |  | 15 | [12 empty] | VV | 2 | 2 | True | 0 | ROZPOCET
| VV |  | Součet |  | 486 | [12 empty] | VV | 2 | 4 | True | 1 | ROZPOCET
104 | M | 58337402 | kamenivo dekorační (kačírek) frakce 16/22 | t | 40.095 |  | 0 |  |  | snížená |  | 0 | 1 | 40.095 | 0 | 0 | 32 | M | 2 |  |  |  | ROZPOCET | 0 | 0 | 0 | 0 | 0 | 2 | 0 | 16 | -138160011
| VV |  | 486*0,0825 'Přepočtené koeficientem množství |  | 40.095 | [12 empty] | VV | 2 | 2 | False | 1 | ROZPOCET
105 | K | 712811101 | Provedení povlakové krytiny vytažením na konstrukce za studena nátěrem penetračním | m2 | 144 |  | 0 |  |  | snížená |  | 0 | 0 | 0 | 0 | 0 | 16 | K | 2 |  |  |  | ROZPOCET | 0 | 0 | 0 | 0 | 0 | 2 | 0 | 16 | -477483436
| VV |  | "4NP" 95*1 |  | 95 | [12 empty] | VV | 2 | 2 | True | 0 | ROZPOCET
| VV |  | "5NP" 49*1 |  | 49 | [12 empty] | VV | 2 | 2 | True | 0 | ROZPOCET
| VV |  | Součet |  | 144 | [12 empty] | VV | 2 | 4 | True | 1 | ROZPOCET
106 | M | 11163150 | lak penetrační asfaltový | t | 0.05 |  | 0 |  |  | snížená |  | 0 | 1 | 0.05 | 0 | 0 | 32 | M | 2 |  |  |  | ROZPOCET | 0 | 0 | 0 | 0 | 0 | 2 | 0 | 16 | 1788042689
| P |  | Poznámka k položce: Spotřeba 0,3-0,4kg/m2 | [14 empty] | P | 2
| VV |  | 144*0,00035 'Přepočtené koeficientem množství |  | 0.05 | [12 empty] | VV | 2 | 2 | False | 1 | ROZPOCET
107 | K | 712841559 | Provedení povlakové krytiny vytažením na konstrukce pásy přitavením NAIP | m2 | 144 |  | 0 |  |  | snížená |  | 0 | 0.00094131 | 0.13555 | 0 | 0 | 16 | K | 2 |  |  |  | ROZPOCET | 0 | 0 | 0 | 0 | 0 | 2 | 0 | 16 | 1888358347
| VV |  | "4NP" 95*1 |  | 95 | [12 empty] | VV | 2 | 2 | True | 0 | ROZPOCET
| VV |  | "5NP" 49*1 |  | 49 | [12 empty] | VV | 2 | 2 | True | 0 | ROZPOCET
| VV |  | Součet |  | 144 | [12 empty] | VV | 2 | 4 | True | 1 | ROZPOCET
108 | M | 62853004 | pás asfaltový natavitelný modifikovaný SBS s vložkou ze skleněné tkaniny a spalitelnou PE fólií nebo jemnozrnným minerálním posypem na horním povrchu tl 4,0mm | m2 | 172.8 |  | 0 |  |  | snížená |  | 0 | 0.0054 | 0.93312 | 0 | 0 | 32 | M | 2 |  |  |  | ROZPOCET | 0 | 0 | 0 | 0 | 0 | 2 | 0 | 16 | -628320192
| VV |  | 144*1,2 'Přepočtené koeficientem množství |  | 172.8 | [12 empty] | VV | 2 | 2 | False | 1 | ROZPOCET
109 | K | 712862701 | Provedení povlakové krytiny vytažením na konstrukce zesílením spojů páskem fólie | m2 | 100.8 |  | 0 |  |  | snížená |  | 0 | 0.0001805 | 0.018194 | 0 | 0 | 16 | K | 2 |  |  |  | ROZPOCET | 0 | 0 | 0 | 0 | 0 | 2 | 0 | 16 | 2091982835
| VV |  | "4NP" 95*0,7 |  | 66.5 | [12 empty] | VV | 2 | 2 | True | 0 | ROZPOCET
| VV |  | "5NP" 49*0,7 |  | 34.3 | [12 empty] | VV | 2 | 2 | True | 0 | ROZPOCET
| VV |  | Součet |  | 100.8 | [12 empty] | VV | 2 | 4 | True | 1 | ROZPOCET
110 | M | 28343014 | fólie hydroizolační střešní mPVC určená ke stabilizaci přitížením a do vegetačních střech tl 1,8mm | m2 | 18.144 |  | 0 |  |  | snížená |  | 0 | 0.00223 | 0.040461 | 0 | 0 | 32 | M | 2 |  |  |  | ROZPOCET | 0 | 0 | 0 | 0 | 0 | 2 | 0 | 16 | -423531018
| VV |  | 100,8*0,18 'Přepočtené koeficientem množství |  | 18.144 | [12 empty] | VV | 2 | 2 | False | 1 | ROZPOCET
111 | K | 71299900R | Montáž PVC-P ostatní | m2 | 486 |  | 0 |  |  | snížená |  | 0 | 0.00048 | 0.23328 | 0 | 0 | 16 | K | 2 |  |  |  | ROZPOCET | 0 | 0 | 0 | 0 | 0 | 2 | 0 | 16 | 1709579911
| VV |  | P11 | [14 empty] | VV | 2 | 1 | True | 0 | ROZPOCET
| VV |  | "4NP" 350 |  | 350 | [12 empty] | VV | 2 | 2 | True | 0 | ROZPOCET
| VV |  | "5NP"121 |  | 121 | [12 empty] | VV | 2 | 2 | True | 0 | ROZPOCET
| VV |  | P10 | [14 empty] | VV | 2 | 1 | True | 0 | ROZPOCET
| VV |  | 15 |  | 15 | [12 empty] | VV | 2 | 2 | True | 0 | ROZPOCET
| VV |  | Součet |  | 486 | [12 empty] | VV | 2 | 4 | True | 1 | ROZPOCET
112 | M | 283-R | manžety, tvarovky, zesílení spar, spojů, koutů atd. | soubor | 1 |  | 0 |  |  | snížená |  | 0 | 0.00068 | 0.00068 | 0 | 0 | 32 | M | 2 |  |  |  | ROZPOCET | 0 | 0 | 0 | 0 | 0 | 2 | 0 | 16 | 176823668
113 | K | 998712103 | Přesun hmot tonážní pro krytiny povlakové v objektech v přes 12 do 24 m | t | 47.077 |  | 0 |  |  | snížená |  | 0 | 0 | 0 | 0 | 0 | 16 | K | 2 |  |  |  | ROZPOCET | 0 | 0 | 0 | 0 | 0 | 2 | 0 | 16 | -1659972753
| D | 713 | Izolace tepelné |  |  |  | 0 |  |  |  |  | 0 |  | 6.2919 |  | 0 | 2 | D | 1 |  |  |  | ROZPOCET | [6 empty] | 0
114 | K | 713121111 | Montáž izolace tepelné podlah volně kladenými rohožemi, pásy, dílci, deskami 1 vrstva | m2 | 1608.61 |  | 0 |  |  | snížená |  | 0 | 0 | 0 | 0 | 0 | 16 | K | 2 |  |  |  | ROZPOCET | 0 | 0 | 0 | 0 | 0 | 2 | 0 | 16 | 1831121549
| VV |  | P06 | [14 empty] | VV | 2 | 1 | True | 0 | ROZPOCET
| VV |  | "2.NP koupelny v bytech" 42,72 |  | 42.72 | [12 empty] | VV | 2 | 2 | True | 0 | ROZPOCET
| VV |  | "3.NP koupelny v bytech" 42,72 |  | 42.72 | [12 empty] | VV | 2 | 2 | True | 0 | ROZPOCET
| VV |  | "4.NP koupelny v bytech" 33,18 |  | 33.18 | [12 empty] | VV | 2 | 2 | True | 0 | ROZPOCET
| VV |  | "5.NP koupelny v bytech" 8,94 |  | 8.94 | [12 empty] | VV | 2 | 2 | True | 0 | ROZPOCET
| VV |  | Mezisoučet |  | 127.56 | [12 empty] | VV | 2 | 3 | True | 0 | ROZPOCET
| VV |  | P07 | [14 empty] | VV | 2 | 1 | True | 0 | ROZPOCET
| VV |  | "2.NP OP+KK, Ložnice" 250 |  | 250 | [12 empty] | VV | 2 | 2 | True | 0 | ROZPOCET
| VV |  | "3.NP OP+KK, Ložnice" 248,71 |  | 248.71 | [12 empty] | VV | 2 | 2 | True | 0 | ROZPOCET
| VV |  | "4.NP OP+KK, Ložnice" 258,41 |  | 258.41 | [12 empty] | VV | 2 | 2 | True | 0 | ROZPOCET
| VV |  | "5.NP OP+KK, Ložnice" 59,43 |  | 59.43 | [12 empty] | VV | 2 | 2 | True | 0 | ROZPOCET
| VV |  | Mezisoučet |  | 816.55 | [12 empty] | VV | 2 | 3 | True | 0 | ROZPOCET
| VV |  | P05 | [14 empty] | VV | 2 | 1 | True | 0 | ROZPOCET
| VV |  | "2.NP chodby bytů" 65,42 |  | 65.42 | [12 empty] | VV | 2 | 2 | True | 0 | ROZPOCET
| VV |  | "3.NP chodby bytů" 65,28 |  | 65.28 | [12 empty] | VV | 2 | 2 | True | 0 | ROZPOCET
| VV |  | "4.NP chodby bytů" 53,75 |  | 53.75 | [12 empty] | VV | 2 | 2 | True | 0 | ROZPOCET
| VV |  | "5.NP chodby bytu" 11,49 |  | 11.49 | [12 empty] | VV | 2 | 2 | True | 0 | ROZPOCET
| VV |  | Mezisoučet |  | 195.94 | [12 empty] | VV | 2 | 3 | True | 0 | ROZPOCET
| VV |  | P04 | [14 empty] | VV | 2 | 1 | True | 0 | ROZPOCET
| VV |  | "Spolecné chodby 2.-5.NP" 3*(16,83+38,95)+8,9 |  | 176.24 | [12 empty] | VV | 2 | 2 | True | 0 | ROZPOCET
| VV |  | P03 | [14 empty] | VV | 2 | 1 | True | 0 | ROZPOCET
| VV |  | "1.NP plochy 102.01-04, 103.01-04" 90,27 |  | 90.27 | [12 empty] | VV | 2 | 2 | True | 0 | ROZPOCET
| VV |  | P01 | [14 empty] | VV | 2 | 1 | True | 0 | ROZPOCET
| VV |  | "1.NP 101.01-101.07" 69,63 |  | 69.63 | [12 empty] | VV | 2 | 2 | True | 0 | ROZPOCET
| VV |  | P02 | [14 empty] | VV | 2 | 1 | True | 0 | ROZPOCET
| VV |  | "1.NP sklepní kóje, zádveří, chodby, spol. prostory" 132,42 |  | 132.42 | [12 empty] | VV | 2 | 2 | True | 0 | ROZPOCET
| VV |  | Součet |  | 1608.61 | [12 empty] | VV | 2 | 4 | True | 1 | ROZPOCET
115 | M | 28376554 | deska polystyrénová pro snížení kročejového hluku (max. zatížení 4 kN/m2) tl 40mm | m2 | 1197.053 |  | 0 |  |  | snížená |  | 0 | 0.00052 | 0.62247 | 0 | 0 | 32 | M | 2 |  |  |  | ROZPOCET | 0 | 0 | 0 | 0 | 0 | 2 | 0 | 16 | 1310174524
116 | M | 28375914 | deska EPS 150 pro konstrukce s vysokým zatížením λ=0,035 tl 100mm | m2 | 233.825 |  | 0 |  |  | snížená |  | 0 | 0.0029 | 0.67809 | 0 | 0 | 32 | M | 2 |  |  |  | ROZPOCET | 0 | 0 | 0 | 0 | 0 | 2 | 0 | 16 | 255369860
| VV |  | P03 | [14 empty] | VV | 2 | 1 | True | 0 | ROZPOCET
| VV |  | "1.NP plochy 102.01-04, 103.01-04" 90,27 |  | 90.27 | [12 empty] | VV | 2 | 2 | True | 0 | ROZPOCET
| VV |  | P02 | [14 empty] | VV | 2 | 1 | True | 0 | ROZPOCET
| VV |  | "1.NP sklepní kóje, zádveří, chodby, spol. prostory" 132,42 |  | 132.42 | [12 empty] | VV | 2 | 2 | True | 0 | ROZPOCET
| VV |  | Součet |  | 222.69 | [12 empty] | VV | 2 | 4 | True | 0 | ROZPOCET
| VV |  | 222,69*1,05 "Přepočtené koeficientem množství |  | 233.825 | [12 empty] | VV | 2 | 2 | True | 0 | ROZPOCET
| VV |  | Součet |  | 233.825 | [12 empty] | VV | 2 | 4 | True | 1 | ROZPOCET
117 | M | 28375993 | deska EPS 150 pro konstrukce s vysokým zatížením λ=0,035 tl 200mm | m2 | 73.112 |  | 0 |  |  | snížená |  | 0 | 0.006 | 0.43867 | 0 | 0 | 32 | M | 2 |  |  |  | ROZPOCET | 0 | 0 | 0 | 0 | 0 | 2 | 0 | 16 | 2084996005
118 | M | 28376553 | deska polystyrénová pro snížení kročejového hluku (max. zatížení 4 kN/m2) tl 30mm | m2 | 185.052 |  | 0 |  |  | snížená |  | 0 | 0.00039 | 0.07217 | 0 | 0 | 32 | M | 2 |  |  |  | ROZPOCET | 0 | 0 | 0 | 0 | 0 | 2 | 0 | 16 | 214525417
119 | K | 713123212 | Montáž tepelné izolace z XPS tepelně izolačního systému základové desky svisle 1 vrstva přes 100 do 200 mm | m2 | 56.84 |  | 0 |  |  | snížená |  | 0 | 5.2e-05 | 0.0029557 | 0 | 0 | 4 | K | 2 |  |  |  | ROZPOCET | 0 | 0 | 0 | 0 | 0 | 2 | 0 | 4 | 989604884
| VV |  | "S01-S02" 0,7*(5,5+6,2+29)+0,65*29+0,25*38 |  | 56.84 | [12 empty] | VV | 2 | 2 | True | 1 | ROZPOCET
120 | M | 28376446 | deska XPS hrana rovná a strukturovaný povrch 300kPA λ=0,035 tl 150mm | m2 | 41.029 |  | 0 |  |  | snížená |  | 0 | 0.0045 | 0.18463 | 0 | 0 | 8 | M | 2 |  |  |  | ROZPOCET | 0 | 0 | 0 | 0 | 0 | 2 | 0 | 4 | 724355929
| VV |  | "S01-S02" 0,7*(5,5+6,2+29)+0,25*38 |  | 37.99 | [12 empty] | VV | 2 | 2 | True | 1 | ROZPOCET
| VV |  | 37,99*1,08 'Přepočtené koeficientem množství |  | 41.029 | [12 empty] | VV | 2 | 2 | False | 1 | ROZPOCET
121 | M | 28376449 | deska XPS hrana rovná a strukturovaný povrch 300kPA λ=0,035 tl 200mm | m2 | 20.358 |  | 0 |  |  | snížená |  | 0 | 0.0054 | 0.10993 | 0 | 0 | 8 | M | 2 |  |  |  | ROZPOCET | 0 | 0 | 0 | 0 | 0 | 2 | 0 | 4 | 921901449
| VV |  | "S01-S02" 0,65*29 |  | 18.85 | [12 empty] | VV | 2 | 2 | True | 1 | ROZPOCET
| VV |  | 18,85*1,08 'Přepočtené koeficientem množství |  | 20.358 | [12 empty] | VV | 2 | 2 | False | 1 | ROZPOCET
122 | K | 713141136 | Montáž izolace tepelné střech plochých lepené za studena nízkoexpanzní (PUR) pěnou 1 vrstva rohoží, pásů, dílců, desek | m2 | 501 |  | 0 |  |  | snížená |  | 0 | 0.000121 | 0.060621 | 0 | 0 | 16 | K | 2 |  |  |  | ROZPOCET | 0 | 0 | 0 | 0 | 0 | 2 | 0 | 16 | 1812037391
| VV |  | P11 | [14 empty] | VV | 2 | 1 | True | 0 | ROZPOCET
| VV |  | "4NP" 350 |  | 350 | [12 empty] | VV | 2 | 2 | True | 0 | ROZPOCET
| VV |  | "5NP"121 |  | 121 | [12 empty] | VV | 2 | 2 | True | 0 | ROZPOCET
| VV |  | P10 | [14 empty] | VV | 2 | 1 | True | 0 | ROZPOCET
| VV |  | 15*2 |  | 30 | [12 empty] | VV | 2 | 2 | True | 0 | ROZPOCET
| VV |  | Součet |  | 501 | [12 empty] | VV | 2 | 4 | True | 1 | ROZPOCET
123 | M | 28375991 | deska EPS 150 pro konstrukce s vysokým zatížením λ=0,035 tl 160mm | m2 | 526.05 |  | 0 |  |  | snížená |  | 0 | 0.0048 | 2.525 | 0 | 0 | 32 | M | 2 |  |  |  | ROZPOCET | 0 | 0 | 0 | 0 | 0 | 2 | 0 | 16 | 510480640
| VV |  | 501*1,05 'Přepočtené koeficientem množství |  | 526.05 | [12 empty] | VV | 2 | 2 | False | 1 | ROZPOCET
124 | K | 713141212 | Montáž izolace tepelné střech plochých lepené nízkoexpanzní (PUR) pěnou atikový klín | m | 186 |  | 0 |  |  | snížená |  | 0 | 2.75e-05 | 0.005115 | 0 | 0 | 16 | K | 2 |  |  |  | ROZPOCET | 0 | 0 | 0 | 0 | 0 | 2 | 0 | 16 | 2138779680
| VV |  | "4NP" 95+28 |  | 123 | [12 empty] | VV | 2 | 2 | True | 0 | ROZPOCET
| VV |  | "5NP" 49+14 |  | 63 | [12 empty] | VV | 2 | 2 | True | 0 | ROZPOCET
| VV |  | Součet |  | 186 | [12 empty] | VV | 2 | 4 | True | 1 | ROZPOCET
125 | M | 63152005 | klín atikový přechodný minerální plochých střech tl 50x50mm | m | 195.3 |  | 0 |  |  | snížená |  | 0 | 0.00038 | 0.074214 | 0 | 0 | 32 | M | 2 |  |  |  | ROZPOCET | 0 | 0 | 0 | 0 | 0 | 2 | 0 | 16 | -878196833
| VV |  | 186*1,05 'Přepočtené koeficientem množství |  | 195.3 | [12 empty] | VV | 2 | 2 | False | 1 | ROZPOCET
126 | K | 713141336 | Montáž izolace tepelné střech plochých lepené za studena nízkoexpanzní (PUR) pěnou, spádová vrstva | m2 | 486 |  | 0 |  |  | snížená |  | 0 | 0.0001235 | 0.060021 | 0 | 0 | 16 | K | 2 |  |  |  | ROZPOCET | 0 | 0 | 0 | 0 | 0 | 2 | 0 | 16 | 1020627897
| VV |  | P11 | [14 empty] | VV | 2 | 1 | True | 0 | ROZPOCET
| VV |  | "4NP" 350 |  | 350 | [12 empty] | VV | 2 | 2 | True | 0 | ROZPOCET
| VV |  | "5NP"121 |  | 121 | [12 empty] | VV | 2 | 2 | True | 0 | ROZPOCET
| VV |  | P10 | [14 empty] | VV | 2 | 1 | True | 0 | ROZPOCET
| VV |  | 15 |  | 15 | [12 empty] | VV | 2 | 2 | True | 0 | ROZPOCET
| VV |  | Součet |  | 486 | [12 empty] | VV | 2 | 4 | True | 1 | ROZPOCET
127 | M | 28376141 | klín izolační spád do 5% EPS 100 | m3 | 72.9 |  | 0 |  |  | snížená |  | 0 | 0.02 | 1.458 | 0 | 0 | 32 | M | 2 |  |  |  | ROZPOCET | 0 | 0 | 0 | 0 | 0 | 2 | 0 | 16 | 1077535218
| VV |  | 486*0,15 'Přepočtené koeficientem množství |  | 72.9 | [12 empty] | VV | 2 | 2 | False | 1 | ROZPOCET
128 | K | 998713103 | Přesun hmot tonážní pro izolace tepelné v objektech v přes 12 do 24 m | t | 5.994 |  | 0 |  |  | snížená |  | 0 | 0 | 0 | 0 | 0 | 16 | K | 2 |  |  |  | ROZPOCET | 0 | 0 | 0 | 0 | 0 | 2 | 0 | 16 | -230300334
| D | 762 | Konstrukce tesařské |  |  |  | 0 |  |  |  |  | 0 |  | 2.5419 |  | 0 | 2 | D | 1 |  |  |  | ROZPOCET | [6 empty] | 0
129 | K | 762341139 | Bednění střech rovných sklon do 60° z cementotřískových desek tl 28 mm na sraz šroubovaných na rošt | m2 | 32 |  | 0 |  |  | snížená |  | 0 | 0.043901 | 1.4048 | 0 | 0 | 16 | K | 2 |  |  |  | ROZPOCET | 0 | 0 | 0 | 0 | 0 | 2 | 0 | 16 | -383293573
| VV |  | "střecha - šachty" 4,5*6+5 |  | 32 | [12 empty] | VV | 2 | 2 | True | 1 | ROZPOCET
130 | K | 762361313 | Konstrukční a vyrovnávací vrstva pod klempířské prvky (atiky) z desek dřevoštěpkových tl 25 mm | m2 | 72 |  | 0 |  |  | snížená |  | 0 | 0.015792 | 1.137 | 0 | 0 | 16 | K | 2 |  |  |  | ROZPOCET | 0 | 0 | 0 | 0 | 0 | 2 | 0 | 16 | 1138397318
| VV |  | "4NP" 95*0,5 |  | 47.5 | [12 empty] | VV | 2 | 2 | True | 0 | ROZPOCET
| VV |  | "5NP" 49*0,5 |  | 24.5 | [12 empty] | VV | 2 | 2 | True | 0 | ROZPOCET
| VV |  | Součet |  | 72 | [12 empty] | VV | 2 | 4 | True | 1 | ROZPOCET
131 | K | 998762103 | Přesun hmot tonážní pro kce tesařské v objektech v přes 12 do 24 m | t | 2.542 |  | 0 |  |  | snížená |  | 0 | 0 | 0 | 0 | 0 | 16 | K | 2 |  |  |  | ROZPOCET | 0 | 0 | 0 | 0 | 0 | 2 | 0 | 16 | -856108823
| D | 763 | Konstrukce suché výstavby |  |  |  | 0 |  |  |  |  | 0 |  | 62.8169 |  | 0 | 2 | D | 1 |  |  |  | ROZPOCET | [6 empty] | 0
132 | K | 76311145R | SDK příčka tl 200 mm profil CW+UW 125 desky 2xDFH2 12,5 + 2x2xDFH2 12,5 | m2 | 216.45 |  | 0 |  |  | snížená |  | 0 | 0.05277 | 11.4221 | 0 | 0 | 16 | K | 2 |  |  |  | ROZPOCET | 0 | 0 | 0 | 0 | 0 | 2 | 0 | 16 | 1822662337
| VV |  | "2NP" 3*(2,5*4+1,9+2,5*5) |  | 73.2 | [12 empty] | VV | 2 | 2 | True | 0 | ROZPOCET
| VV |  | "3NP" 3*(2,5*4+1,9+2,5*5) |  | 73.2 | [12 empty] | VV | 2 | 2 | True | 0 | ROZPOCET
| VV |  | "4NP" 3*(2,5*2+1,9+2,5*5) |  | 58.2 | [12 empty] | VV | 2 | 2 | True | 0 | ROZPOCET
| VV |  | "5NP" 3*3,95 |  | 11.85 | [12 empty] | VV | 2 | 2 | True | 0 | ROZPOCET
| VV |  | Součet |  | 216.45 | [12 empty] | VV | 2 | 4 | True | 1 | ROZPOCET
133 | K | 763121467 | SDK stěna předsazená tl 125 mm profil CW+UW 100 desky 2xDFH2 12,5 s izolací EI 45 | m2 | 422.13 |  | 0 |  |  | snížená |  | 0 | 0.028552 | 12.0526 | 0 | 0 | 16 | K | 2 |  |  |  | ROZPOCET | 0 | 0 | 0 | 0 | 0 | 2 | 0 | 16 | 500744774
| VV |  | "1NP" 3,3*(1,3+2,6*3+1,5) |  | 34.98 | [12 empty] | VV | 2 | 2 | True | 0 | ROZPOCET
| VV |  | "2NP" 3*(1,3+1,25+1,2+1+1,4+2,5*9+1,7*9) |  | 131.85 | [12 empty] | VV | 2 | 2 | True | 0 | ROZPOCET
| VV |  | "3NP" 3*(1,3+1,25+1,2+1+1,4+2,5*9+1,7*9) |  | 131.85 | [12 empty] | VV | 2 | 2 | True | 0 | ROZPOCET
| VV |  | "4NP" 3*(1,3+1,25+1,2+1+1,4+2,5*7+1,7*7) |  | 106.65 | [12 empty] | VV | 2 | 2 | True | 0 | ROZPOCET
| VV |  | "5NP" 3*(3,7+1,9) |  | 16.8 | [12 empty] | VV | 2 | 2 | True | 0 | ROZPOCET
| VV |  | Součet |  | 422.13 | [12 empty] | VV | 2 | 4 | True | 1 | ROZPOCET
134 | K | 763121714 | SDK stěna předsazená základní penetrační nátěr | m2 | 855.03 |  | 0 |  |  | snížená |  | 0 | 0.0001 | 0.085503 | 0 | 0 | 16 | K | 2 |  |  |  | ROZPOCET | 0 | 0 | 0 | 0 | 0 | 2 | 0 | 16 | -1663343384
| VV |  | 422,13 |  | 422.13 | [12 empty] | VV | 2 | 2 | True | 0 | ROZPOCET
| VV |  | 216,45*2 |  | 432.9 | [12 empty] | VV | 2 | 2 | True | 0 | ROZPOCET
| VV |  | Součet |  | 855.03 | [12 empty] | VV | 2 | 4 | True | 1 | ROZPOCET
135 | K | 763131561 | SDK podhled desky 2xH2 12,5 bez izolace jednovrstvá spodní kce profil CD+UD EI 30 | m2 | 138.7 |  | 0 |  |  | snížená |  | 0 | 0.022541 | 3.1264 | 0 | 0 | 16 | K | 2 |  |  |  | ROZPOCET | 0 | 0 | 0 | 0 | 0 | 2 | 0 | 16 | -971104618
| VV |  | "1NP" 11,14 |  | 11.14 | [12 empty] | VV | 2 | 2 | True | 0 | ROZPOCET
| VV |  | "2NP" 42,72 |  | 42.72 | [12 empty] | VV | 2 | 2 | True | 0 | ROZPOCET
| VV |  | "3NP" 42,72 |  | 42.72 | [12 empty] | VV | 2 | 2 | True | 0 | ROZPOCET
| VV |  | "4NP" 33,18 |  | 33.18 | [12 empty] | VV | 2 | 2 | True | 0 | ROZPOCET
| VV |  | "5NP" 8,94 |  | 8.94 | [12 empty] | VV | 2 | 2 | True | 0 | ROZPOCET
| VV |  | Součet |  | 138.7 | [12 empty] | VV | 2 | 4 | True | 1 | ROZPOCET
136 | K | 76313158R | SDK podhled desky 2xDFMA 12,5 bez izolace jednovrstvá spodní kce profil CD+UD EI 45 | m2 | 1381.96 |  | 0 |  |  | snížená |  | 0 | 0.02519 | 34.8116 | 0 | 0 | 16 | K | 2 |  |  |  | ROZPOCET | 0 | 0 | 0 | 0 | 0 | 2 | 0 | 16 | -478234879
| VV |  | "1NP" 193,43 |  | 193.43 | [12 empty] | VV | 2 | 2 | True | 0 | ROZPOCET
| VV |  | "2NP" 371,2 |  | 371.2 | [12 empty] | VV | 2 | 2 | True | 0 | ROZPOCET
| VV |  | "3NP" 369,67 |  | 369.67 | [12 empty] | VV | 2 | 2 | True | 0 | ROZPOCET
| VV |  | "4NP" 367,84 |  | 367.84 | [12 empty] | VV | 2 | 2 | True | 0 | ROZPOCET
| VV |  | "5NP" 79,82 |  | 79.82 | [12 empty] | VV | 2 | 2 | True | 0 | ROZPOCET
| VV |  | Součet |  | 1381.96 | [12 empty] | VV | 2 | 4 | True | 1 | ROZPOCET
137 | K | 763131714 | SDK podhled základní penetrační nátěr | m2 | 1520.66 |  | 0 |  |  | snížená |  | 0 | 0.0001 | 0.15207 | 0 | 0 | 16 | K | 2 |  |  |  | ROZPOCET | 0 | 0 | 0 | 0 | 0 | 2 | 0 | 16 | 1906091110
| VV |  | 138,7 |  | 138.7 | [12 empty] | VV | 2 | 2 | True | 0 | ROZPOCET
| VV |  | 1381,96 |  | 1381.96 | [12 empty] | VV | 2 | 2 | True | 0 | ROZPOCET
| VV |  | Součet |  | 1520.66 | [12 empty] | VV | 2 | 4 | True | 1 | ROZPOCET
138 | K | 763181411 | Ztužující výplň otvoru pro dveře s CW a UW profilem pro příčky do 2,60 m | kus | 30 |  | 0 |  |  | snížená |  | 0 | 0.005028 | 0.15084 | 0 | 0 | 16 | K | 2 |  |  |  | ROZPOCET | 0 | 0 | 0 | 0 | 0 | 2 | 0 | 16 | -1523543860
| VV |  | "2NP" 10 |  | 10 | [12 empty] | VV | 2 | 2 | True | 0 | ROZPOCET
| VV |  | "3NP" 10 |  | 10 | [12 empty] | VV | 2 | 2 | True | 0 | ROZPOCET
| VV |  | "4NP" 8 |  | 8 | [12 empty] | VV | 2 | 2 | True | 0 | ROZPOCET
| VV |  | "5NP" 2 |  | 2 | [12 empty] | VV | 2 | 2 | True | 0 | ROZPOCET
| VV |  | Součet |  | 30 | [12 empty] | VV | 2 | 4 | True | 1 | ROZPOCET
139 | K | 763331209 | Cementovláknitý podhled desky 1xCV 12,5 a 1x SDV 12,5 dvouvrstvá spodní kce profil CD+UD s izolací EI 45 | m2 | 30 |  | 0 |  |  | snížená |  | 0 | 0.033861 | 1.0158 | 0 | 0 | 16 | K | 2 |  |  |  | ROZPOCET | 0 | 0 | 0 | 0 | 0 | 2 | 0 | 16 | 1625374830
| VV |  | LOD6IE | [14 empty] | VV | 2 | 1 | True | 0 | ROZPOCET
| VV |  | 7,5+7,5+7,5+7,5 |  | 30 | [12 empty] | VV | 2 | 2 | True | 1 | ROZPOCET
140 | K | 998763303 | Přesun hmot tonážní pro konstrukce montované z desek v objektech v přes 12 do 24 m | t | 62.817 |  | 0 |  |  | snížená |  | 0 | 0 | 0 | 0 | 0 | 16 | K | 2 |  |  |  | ROZPOCET | 0 | 0 | 0 | 0 | 0 | 2 | 0 | 16 | 811088890
| D | 771 | Podlahy z dlaždic |  |  |  | 0 |  |  |  |  | 0 |  | 18.2713 |  | 0 | 2 | D | 1 |  |  |  | ROZPOCET | [6 empty] | 0
141 | K | 771111011 | Vysátí podkladu před pokládkou dlažby | m2 | 525.298 |  | 0 |  |  | snížená |  | 0 | 0 | 0 | 0 | 0 | 16 | K | 2 |  |  |  | ROZPOCET | 0 | 0 | 0 | 0 | 0 | 2 | 0 | 16 | 627571292
| VV |  | P09 | [14 empty] | VV | 2 | 1 | True | 0 | ROZPOCET
| VV |  | Podstupnice schodište | [14 empty] | VV | 2 | 1 | True | 0 | ROZPOCET
| VV |  | "1.NP-2.NP"1,2*21*0,164 |  | 4.133 | [12 empty] | VV | 2 | 2 | True | 0 | ROZPOCET
| VV |  | "2.NP-5.NP"3*1,2*20*0,164 |  | 11.808 | [12 empty] | VV | 2 | 2 | True | 0 | ROZPOCET
| VV |  | Stupnice schodište | [14 empty] | VV | 2 | 1 | True | 0 | ROZPOCET
| VV |  | "1.NP-2.NP"1,2*(1,8+1,8+1,8) |  | 6.48 | [12 empty] | VV | 2 | 2 | True | 0 | ROZPOCET
| VV |  | "2.NP-5.NP"3*1,2*(1,8+1,5+1,8) |  | 18.36 | [12 empty] | VV | 2 | 2 | True | 0 | ROZPOCET
| VV |  | Mezipodesty schodišt | [14 empty] | VV | 2 | 1 | True | 0 | ROZPOCET
| VV |  | "schodište mezipodesty 1.NP-2.NP"2*1,86 |  | 3.72 | [12 empty] | VV | 2 | 2 | True | 0 | ROZPOCET
| VV |  | "schodište mezipodesty 2.NP-5.NP"3*(2,022+2,057) |  | 12.237 | [12 empty] | VV | 2 | 2 | True | 0 | ROZPOCET
| VV |  | Mezisoučet |  | 56.738 | [12 empty] | VV | 2 | 3 | True | 0 | ROZPOCET
| VV |  | P04 | [14 empty] | VV | 2 | 1 | True | 0 | ROZPOCET
| VV |  | "Společné chodby 2.-5.NP" 3*(16,83+38,95)+8,9 |  | 176.24 | [12 empty] | VV | 2 | 2 | True | 0 | ROZPOCET
| VV |  | Mezisoučet |  | 176.24 | [12 empty] | VV | 2 | 3 | True | 0 | ROZPOCET
| VV |  | P03 | [14 empty] | VV | 2 | 1 | True | 0 | ROZPOCET
| VV |  | "1.NP plochy 102.01-04, 103.01-04" 90,27 |  | 90.27 | [12 empty] | VV | 2 | 2 | True | 0 | ROZPOCET
| VV |  | Mezisoučet |  | 90.27 | [12 empty] | VV | 2 | 3 | True | 0 | ROZPOCET
| VV |  | P01 | [14 empty] | VV | 2 | 1 | True | 0 | ROZPOCET
| VV |  | "1.NP 101.01-101.07" 69,63 |  | 69.63 | [12 empty] | VV | 2 | 2 | True | 0 | ROZPOCET
| VV |  | Mezisoučet |  | 69.63 | [12 empty] | VV | 2 | 3 | True | 0 | ROZPOCET
| VV |  | P02 | [14 empty] | VV | 2 | 1 | True | 0 | ROZPOCET
| VV |  | "1.NP sklepní kóje, zádverí, chodby, spol. prostory" 132,42 |  | 132.42 | [12 empty] | VV | 2 | 2 | True | 0 | ROZPOCET
| VV |  | Součet |  | 525.298 | [12 empty] | VV | 2 | 4 | True | 1 | ROZPOCET
142 | K | 771121015 | Nátěr kontaktní pro nesavé podklady na podlahu | m2 | 525.298 |  | 0 |  |  | snížená |  | 0 | 0.0005 | 0.26265 | 0 | 0 | 16 | K | 2 |  |  |  | ROZPOCET | 0 | 0 | 0 | 0 | 0 | 2 | 0 | 16 | 1398138232
| VV |  | P09 | [14 empty] | VV | 2 | 1 | True | 0 | ROZPOCET
| VV |  | Podstupnice schodište | [14 empty] | VV | 2 | 1 | True | 0 | ROZPOCET
| VV |  | "1.NP-2.NP"1,2*21*0,164 |  | 4.133 | [12 empty] | VV | 2 | 2 | True | 0 | ROZPOCET
| VV |  | "2.NP-5.NP"3*1,2*20*0,164 |  | 11.808 | [12 empty] | VV | 2 | 2 | True | 0 | ROZPOCET
| VV |  | Stupnice schodište | [14 empty] | VV | 2 | 1 | True | 0 | ROZPOCET
| VV |  | "1.NP-2.NP"1,2*(1,8+1,8+1,8) |  | 6.48 | [12 empty] | VV | 2 | 2 | True | 0 | ROZPOCET
| VV |  | "2.NP-5.NP"3*1,2*(1,8+1,5+1,8) |  | 18.36 | [12 empty] | VV | 2 | 2 | True | 0 | ROZPOCET
| VV |  | Mezipodesty schodišt | [14 empty] | VV | 2 | 1 | True | 0 | ROZPOCET
| VV |  | "schodište mezipodesty 1.NP-2.NP"2*1,86 |  | 3.72 | [12 empty] | VV | 2 | 2 | True | 0 | ROZPOCET
| VV |  | "schodište mezipodesty 2.NP-5.NP"3*(2,022+2,057) |  | 12.237 | [12 empty] | VV | 2 | 2 | True | 0 | ROZPOCET
| VV |  | Mezisoučet |  | 56.738 | [12 empty] | VV | 2 | 3 | True | 0 | ROZPOCET
| VV |  | P04 | [14 empty] | VV | 2 | 1 | True | 0 | ROZPOCET
| VV |  | "Společné chodby 2.-5.NP" 3*(16,83+38,95)+8,9 |  | 176.24 | [12 empty] | VV | 2 | 2 | True | 0 | ROZPOCET
| VV |  | Mezisoučet |  | 176.24 | [12 empty] | VV | 2 | 3 | True | 0 | ROZPOCET
| VV |  | P03 | [14 empty] | VV | 2 | 1 | True | 0 | ROZPOCET
| VV |  | "1.NP plochy 102.01-04, 103.01-04" 90,27 |  | 90.27 | [12 empty] | VV | 2 | 2 | True | 0 | ROZPOCET
| VV |  | Mezisoučet |  | 90.27 | [12 empty] | VV | 2 | 3 | True | 0 | ROZPOCET
| VV |  | P01 | [14 empty] | VV | 2 | 1 | True | 0 | ROZPOCET
| VV |  | "1.NP 101.01-101.07" 69,63 |  | 69.63 | [12 empty] | VV | 2 | 2 | True | 0 | ROZPOCET
| VV |  | Mezisoučet |  | 69.63 | [12 empty] | VV | 2 | 3 | True | 0 | ROZPOCET
| VV |  | P02 | [14 empty] | VV | 2 | 1 | True | 0 | ROZPOCET
| VV |  | "1.NP sklepní kóje, zádverí, chodby, spol. prostory" 132,42 |  | 132.42 | [12 empty] | VV | 2 | 2 | True | 0 | ROZPOCET
| VV |  | Součet |  | 525.298 | [12 empty] | VV | 2 | 4 | True | 1 | ROZPOCET
143 | K | 771274113 | Montáž obkladů stupnic z dlaždic keramických hladkých lepených cementovým flexibilním lepidlem š přes 250 do 300 mm | m | 82.8 |  | 0 |  |  | snížená |  | 0 | 0.00153 | 0.12668 | 0 | 0 | 16 | K | 2 |  |  |  | ROZPOCET | 0 | 0 | 0 | 0 | 0 | 2 | 0 | 16 | -381862982
| VV |  | "1.NP-2.NP stupnice schodište"18*1,2 |  | 21.6 | [12 empty] | VV | 2 | 2 | True | 0 | ROZPOCET
| VV |  | "2.NP-5.NP stupnice schodište"3*17*1,2 |  | 61.2 | [12 empty] | VV | 2 | 2 | True | 0 | ROZPOCET
| VV |  | Součet |  | 82.8 | [12 empty] | VV | 2 | 4 | True | 1 | ROZPOCET
144 | M | 59761085 | schodovka keramická mrazuvzdorná R9/A povrch hladký/matný tl do 10mm š přes 250 do 300mm dl do 300mm | m | 91.08 |  | 0 |  |  | snížená |  | 0 | 0.0066 | 0.60113 | 0 | 0 | 32 | M | 2 |  |  |  | ROZPOCET | 0 | 0 | 0 | 0 | 0 | 2 | 0 | 16 | 1387486432
| VV |  | "1.NP-2.NP stupnice schodište"18*1,2 |  | 21.6 | [12 empty] | VV | 2 | 2 | True | 0 | ROZPOCET
| VV |  | "2.NP-5.NP stupnice schodište"3*17*1,2 |  | 61.2 | [12 empty] | VV | 2 | 2 | True | 0 | ROZPOCET
| VV |  | Součet |  | 82.8 | [12 empty] | VV | 2 | 4 | True | 0 | ROZPOCET
| VV |  | 82,8*1,1 "Přepočtené koeficientem množství |  | 91.08 | [12 empty] | VV | 2 | 2 | True | 0 | ROZPOCET
| VV |  | Součet |  | 91.08 | [12 empty] | VV | 2 | 4 | True | 1 | ROZPOCET
145 | K | 771274232 | Montáž obkladů podstupnic z dlaždic keramických hladkých lepených cementovým flexibilním lepidlem v přes 150 do 200 mm | m | 97.2 |  | 0 |  |  | snížená |  | 0 | 0.00102 | 0.099144 | 0 | 0 | 16 | K | 2 |  |  |  | ROZPOCET | 0 | 0 | 0 | 0 | 0 | 2 | 0 | 16 | -1386031482
| VV |  | "1.NP-2.NP podstupnice"1,2*21 |  | 25.2 | [12 empty] | VV | 2 | 2 | True | 0 | ROZPOCET
| VV |  | "2.NP-5.NP podstupnice"3*1,2*20 |  | 72 | [12 empty] | VV | 2 | 2 | True | 0 | ROZPOCET
| VV |  | Součet |  | 97.2 | [12 empty] | VV | 2 | 4 | True | 1 | ROZPOCET
146 | M | 59761137 | dlažba keramická slinutá mrazuvzdorná povrch hladký/matný tl do 10mm přes 6 do 9ks/m2 | m2 | 17.535 |  | 0 |  |  | snížená |  | 0 | 0.022 | 0.38577 | 0 | 0 | 32 | M | 2 |  |  |  | ROZPOCET | 0 | 0 | 0 | 0 | 0 | 2 | 0 | 16 | 1463768835
| VV |  | "1.NP-2.NP"1,2*21*0,164 |  | 4.133 | [12 empty] | VV | 2 | 2 | True | 0 | ROZPOCET
| VV |  | "2.NP-5.NP"3*1,2*20*0,164 |  | 11.808 | [12 empty] | VV | 2 | 2 | True | 0 | ROZPOCET
| VV |  | Součet |  | 15.941 | [12 empty] | VV | 2 | 4 | True | 0 | ROZPOCET
| VV |  | 15,941*1,1 "Přepočtené koeficientem množství |  | 17.535 | [12 empty] | VV | 2 | 2 | True | 0 | ROZPOCET
| VV |  | Součet |  | 17.535 | [12 empty] | VV | 2 | 4 | True | 1 | ROZPOCET
147 | K | 771474111 | Montáž soklů z dlaždic keramických rovných lepených cementovým flexibilním lepidlem v do 65 mm | m | 420.1 |  | 0 |  |  | snížená |  | 0 | 0.000303 | 0.12729 | 0 | 0 | 16 | K | 2 |  |  |  | ROZPOCET | 0 | 0 | 0 | 0 | 0 | 2 | 0 | 16 | 418490267
| VV |  | "sokl schodištových mezipodest 1.NP-2.NP"2*(1,37+1,37) |  | 5.48 | [12 empty] | VV | 2 | 2 | True | 0 | ROZPOCET
| VV |  | "sokl schodištových mezipodest 2.NP-5.NP"3*(1,37+1,5+1,54+1,37) |  | 17.34 | [12 empty] | VV | 2 | 2 | True | 0 | ROZPOCET
| VV |  | "sokl h= 50mm, spolecné prostory"274,27 |  | 274.27 | [12 empty] | VV | 2 | 2 | True | 0 | ROZPOCET
| VV |  | "sokl h= 50mm, obchodní jednotky"123,01 |  | 123.01 | [12 empty] | VV | 2 | 2 | True | 0 | ROZPOCET
| VV |  | Součet |  | 420.1 | [12 empty] | VV | 2 | 4 | True | 1 | ROZPOCET
148 | M | 59761137 | dlažba keramická slinutá mrazuvzdorná povrch hladký/matný tl do 10mm přes 6 do 9ks/m2 | m2 | 27.727 |  | 0 |  |  | snížená |  | 0 | 0.022 | 0.60999 | 0 | 0 | 32 | M | 2 |  |  |  | ROZPOCET | 0 | 0 | 0 | 0 | 0 | 2 | 0 | 16 | -509756868
| P |  | Poznámka k položce: Poznámka k položce: dle PD | [14 empty] | P | 2
| VV |  | 420,1*1,1 "Přepočtené koeficientem množství |  | 462.11 | [12 empty] | VV | 2 | 2 | True | 0 | ROZPOCET
| VV |  | Součet |  | 462.11 | [12 empty] | VV | 2 | 4 | True | 1 | ROZPOCET
| VV |  | 462,11*0,06 'Přepočtené koeficientem množství |  | 27.727 | [12 empty] | VV | 2 | 2 | False | 1 | ROZPOCET
149 | K | 771474131 | Montáž soklů z dlaždic keramických schodišťových stupňovitých lepených cementovým flexibilním lepidlem v do 65 mm | m | 27.424 |  | 0 |  |  | snížená |  | 0 | 0.000303 | 0.0083095 | 0 | 0 | 16 | K | 2 |  |  |  | ROZPOCET | 0 | 0 | 0 | 0 | 0 | 2 | 0 | 16 | 745053637
| VV |  | "sokl schodište 1.NP-2.NP"(1,8+1,8+1,8)+(21*0,164) |  | 8.844 | [12 empty] | VV | 2 | 2 | True | 0 | ROZPOCET
| VV |  | "sokl schodišt 2.NP-5.NP"3*(1,8+1,5+1,8)+(20*0,164) |  | 18.58 | [12 empty] | VV | 2 | 2 | True | 0 | ROZPOCET
| VV |  | Součet |  | 27.424 | [12 empty] | VV | 2 | 4 | True | 1 | ROZPOCET
150 | M | 59761137 | dlažba keramická slinutá mrazuvzdorná povrch hladký/matný tl do 10mm přes 6 do 9ks/m2 | m2 | 3.017 |  | 0 |  |  | snížená |  | 0 | 0.022 | 0.066374 | 0 | 0 | 32 | M | 2 |  |  |  | ROZPOCET | 0 | 0 | 0 | 0 | 0 | 2 | 0 | 16 | 841071909
| P |  | Poznámka k položce: Poznámka k položce: dle PD | [14 empty] | P | 2
| VV |  | "sokl schodište 1.NP-2.NP"(1,8+1,8+1,8)+(21*0,164) |  | 8.844 | [12 empty] | VV | 2 | 2 | True | 0 | ROZPOCET
| VV |  | "sokl schodišt 2.NP-5.NP"3*(1,8+1,5+1,8)+(20*0,164) |  | 18.58 | [12 empty] | VV | 2 | 2 | True | 0 | ROZPOCET
| VV |  | Součet |  | 27.424 | [12 empty] | VV | 2 | 4 | True | 0 | ROZPOCET
| VV |  | 27,424*1,1 "Přepočtené koeficientem množství |  | 30.166 | [12 empty] | VV | 2 | 2 | True | 0 | ROZPOCET
| VV |  | Součet |  | 30.166 | [12 empty] | VV | 2 | 4 | True | 1 | ROZPOCET
| VV |  | 30,166*0,1 'Přepočtené koeficientem množství |  | 3.017 | [12 empty] | VV | 2 | 2 | False | 1 | ROZPOCET
151 | K | 771574415 | Montáž podlah keramických hladkých lepených cementovým flexibilním lepidlem přes 6 do 9 ks/m2 | m2 | 484.517 |  | 0 |  |  | snížená |  | 0 | 0.007548 | 3.6571 | 0 | 0 | 16 | K | 2 |  |  |  | ROZPOCET | 0 | 0 | 0 | 0 | 0 | 2 | 0 | 16 | -995951567
| VV |  | P09 | [14 empty] | VV | 2 | 1 | True | 0 | ROZPOCET
| VV |  | "schodište mezipodesty 1.NP-2.NP"2*1,86 |  | 3.72 | [12 empty] | VV | 2 | 2 | True | 0 | ROZPOCET
| VV |  | "schodište mezipodesty 2.NP-5.NP"3*(2,022+2,057) |  | 12.237 | [12 empty] | VV | 2 | 2 | True | 0 | ROZPOCET
| VV |  | P04 | [14 empty] | VV | 2 | 1 | True | 0 | ROZPOCET
| VV |  | "Společné chodby 2.-5.NP" 3*(16,83+38,95)+8,9 |  | 176.24 | [12 empty] | VV | 2 | 2 | True | 0 | ROZPOCET
| VV |  | P03 | [14 empty] | VV | 2 | 1 | True | 0 | ROZPOCET
| VV |  | "1.NP plochy 102.01-04, 103.01-04" 90,27 |  | 90.27 | [12 empty] | VV | 2 | 2 | True | 0 | ROZPOCET
| VV |  | P01 | [14 empty] | VV | 2 | 1 | True | 0 | ROZPOCET
| VV |  | "1.NP 101.01-101.07"69,63 |  | 69.63 | [12 empty] | VV | 2 | 2 | True | 0 | ROZPOCET
| VV |  | P02 | [14 empty] | VV | 2 | 1 | True | 0 | ROZPOCET
| VV |  | "1.NP sklepní kóje, zádveří, chodby, spol. prostory" 132,42 |  | 132.42 | [12 empty] | VV | 2 | 2 | True | 0 | ROZPOCET
| VV |  | Součet |  | 484.517 | [12 empty] | VV | 2 | 4 | True | 1 | ROZPOCET
152 | M | 59761176 | dlažba keramická nemrazuvzdorná R9 povrch hladký/matný tl do 10mm přes 6 do 9ks/m2 | m2 | 532.969 |  | 0 |  |  | snížená |  | 0 | 0.022 | 11.7253 | 0 | 0 | 32 | M | 2 |  |  |  | ROZPOCET | 0 | 0 | 0 | 0 | 0 | 2 | 0 | 16 | 2097682112
| VV |  | 484,517*1,1 "Přepočtené koeficientem množství |  | 532.969 | [12 empty] | VV | 2 | 2 | True | 0 | ROZPOCET
| VV |  | Součet |  | 532.969 | [12 empty] | VV | 2 | 4 | True | 1 | ROZPOCET
153 | K | 771591112 | Izolace pod dlažbu nátěrem nebo stěrkou ve dvou vrstvách | m2 | 400.973 |  | 0 |  |  | snížená |  | 0 | 0.0015 | 0.60146 | 0 | 0 | 16 | K | 2 |  |  |  | ROZPOCET | 0 | 0 | 0 | 0 | 0 | 2 | 0 | 16 | -2127556033
| P |  | Poznámka k položce: Poznámka k položce: systémové řešení včetně napojení stěna-podlaha, těsnících pásů, koutů apod. HI stěrka v místech exponovaných vodou viz PD | [14 empty] | P | 2
| VV |  | P06 | [14 empty] | VV | 2 | 1 | True | 0 | ROZPOCET
| VV |  | "2.NP koupelny v bytech" 42,72 |  | 42.72 | [12 empty] | VV | 2 | 2 | True | 0 | ROZPOCET
| VV |  | "3.NP koupelny v bytech" 42,72 |  | 42.72 | [12 empty] | VV | 2 | 2 | True | 0 | ROZPOCET
| VV |  | "4.NP koupelny v bytech" 33,18 |  | 33.18 | [12 empty] | VV | 2 | 2 | True | 0 | ROZPOCET
| VV |  | "5.NP koupelny v bytech" 8,94 |  | 8.94 | [12 empty] | VV | 2 | 2 | True | 0 | ROZPOCET
| VV |  | "vytažení HI na steny, predpokládaná plocha 40%"253,93*2,495*0,4 |  | 253.422 | [12 empty] | VV | 2 | 2 | True | 0 | ROZPOCET
| VV |  | P03 | [14 empty] | VV | 2 | 1 | True | 0 | ROZPOCET
| VV |  | "1.NP hygienické zázemí"1,66+1,43+1,68+1,43 |  | 6.2 | [12 empty] | VV | 2 | 2 | True | 0 | ROZPOCET
| VV |  | "vytažení HI na steny"(5,36+4,92+5,39+4,92)*0,15 |  | 3.089 | [12 empty] | VV | 2 | 2 | True | 0 | ROZPOCET
| VV |  | P01 | [14 empty] | VV | 2 | 1 | True | 0 | ROZPOCET
| VV |  | "1.NP hygienické zázemí"1,85+1,66+1,43 |  | 4.94 | [12 empty] | VV | 2 | 2 | True | 0 | ROZPOCET
| VV |  | "vytažení HI na steny"(5,45+5,36+4,92)*0,15 |  | 2.36 | [12 empty] | VV | 2 | 2 | True | 0 | ROZPOCET
| VV |  | P02 | [14 empty] | VV | 2 | 1 | True | 0 | ROZPOCET
| VV |  | "1.NP hygienické zázemí"2,46 |  | 2.46 | [12 empty] | VV | 2 | 2 | True | 0 | ROZPOCET
| VV |  | "vytažení HI na steny"6,28*0,15 |  | 0.942 | [12 empty] | VV | 2 | 2 | True | 0 | ROZPOCET
| VV |  | Součet |  | 400.973 | [12 empty] | VV | 2 | 4 | True | 1 | ROZPOCET
154 | K | 998771103 | Přesun hmot tonážní pro podlahy z dlaždic v objektech v přes 12 do 24 m | t | 18.271 |  | 0 |  |  | snížená |  | 0 | 0 | 0 | 0 | 0 | 16 | K | 2 |  |  |  | ROZPOCET | 0 | 0 | 0 | 0 | 0 | 2 | 0 | 16 | -1690673709
| D | 775 | Podlahy skládané |  |  |  | 0 |  |  |  |  | 0 |  | 11.195 |  | 0 | 2 | D | 1 |  |  |  | ROZPOCET | [6 empty] | 0
155 | K | 775111111 | Broušení anhydritového podkladu skládaných podlah | m2 | 1012.49 |  | 0 |  |  | snížená |  | 0 | 7.68e-07 | 0.00077759 | 0 | 0 | 16 | K | 2 |  |  |  | ROZPOCET | 0 | 0 | 0 | 0 | 0 | 2 | 0 | 16 | -391480313
156 | K | 775111311 | Vysátí podkladu skládaných podlah | m2 | 1012.49 |  | 0 |  |  | snížená |  | 0 | 0 | 0 | 0 | 0 | 16 | K | 2 |  |  |  | ROZPOCET | 0 | 0 | 0 | 0 | 0 | 2 | 0 | 16 | -277154494
157 | K | 775121111 | Vodou ředitelná penetrace savého podkladu skládaných podlah | m2 | 1012.49 |  | 0 |  |  | snížená |  | 0 | 3.3e-05 | 0.033412 | 0 | 0 | 16 | K | 2 |  |  |  | ROZPOCET | 0 | 0 | 0 | 0 | 0 | 2 | 0 | 16 | 1839847785
158 | K | 775413401 | Montáž podlahové lišty obvodové lepené | m | 804.43 |  | 0 |  |  | snížená |  | 0 | 8e-07 | 0.00064354 | 0 | 0 | 16 | K | 2 |  |  |  | ROZPOCET | 0 | 0 | 0 | 0 | 0 | 2 | 0 | 16 | -1979418470
| VV |  | "sokl h= 50mm, OP+KK, ložnice, chotby v bytech"804,43 |  | 804.43 | [12 empty] | VV | 2 | 2 | True | 0 | ROZPOCET
| VV |  | Součet |  | 804.43 | [12 empty] | VV | 2 | 4 | True | 1 | ROZPOCET
159 | M | 28411006 | lišta soklová PVC samolepící 15x50mm | m | 804.43 |  | 0 |  |  | snížená |  | 0 | 0.00028 | 0.22524 | 0 | 0 | 32 | M | 2 |  |  |  | ROZPOCET | 0 | 0 | 0 | 0 | 0 | 2 | 0 | 16 | -2088094031
160 | K | 775541161 | Montáž podlah plovoucích ze zaklapávacích vinylových lamel | m2 | 1012.49 |  | 0 |  |  | snížená |  | 0 | 0 | 0 | 0 | 0 | 16 | K | 2 |  |  |  | ROZPOCET | 0 | 0 | 0 | 0 | 0 | 2 | 0 | 16 | -1277039562
| VV |  | P07 | [14 empty] | VV | 2 | 1 | True | 0 | ROZPOCET
| VV |  | "2.NP OP+KK, Ložnice" 250 |  | 250 | [12 empty] | VV | 2 | 2 | True | 0 | ROZPOCET
| VV |  | "3.NP OP+KK, Ložnice" 248,71 |  | 248.71 | [12 empty] | VV | 2 | 2 | True | 0 | ROZPOCET
| VV |  | "4.NP OP+KK, Ložnice" 258,41 |  | 258.41 | [12 empty] | VV | 2 | 2 | True | 0 | ROZPOCET
| VV |  | "5.NP OP+KK, Ložnice" 59,43 |  | 59.43 | [12 empty] | VV | 2 | 2 | True | 0 | ROZPOCET
| VV |  | Mezisoučet |  | 816.55 | [12 empty] | VV | 2 | 3 | True | 0 | ROZPOCET
| VV |  | P05 | [14 empty] | VV | 2 | 1 | True | 0 | ROZPOCET
| VV |  | "2.NP chodby bytů" 65,42 |  | 65.42 | [12 empty] | VV | 2 | 2 | True | 0 | ROZPOCET
| VV |  | "3.NP chodby bytů" 65,28 |  | 65.28 | [12 empty] | VV | 2 | 2 | True | 0 | ROZPOCET
| VV |  | "4.NP chodby bytu" 53,75 |  | 53.75 | [12 empty] | VV | 2 | 2 | True | 0 | ROZPOCET
| VV |  | "5.NP chodby bytu" 11,49 |  | 11.49 | [12 empty] | VV | 2 | 2 | True | 0 | ROZPOCET
| VV |  | Mezisoučet |  | 195.94 | [12 empty] | VV | 2 | 3 | True | 0 | ROZPOCET
| VV |  | Součet |  | 1012.49 | [12 empty] | VV | 2 | 4 | True | 1 | ROZPOCET
161 | M | 28412004.R | vinylová podlaha click tl. 5,0 mm s integrovanou protihlukovou vložkou o síle 1mm. SPC tuhé jádro tvořené ze směsi vápence a stabilizátorů. Odolné, vhodné pro podlahové vytápění. Nášlapná vrstva je 0,5mm. 100% voděodolné desky. | m2 | 1093.489 |  | 0 |  |  | snížená |  | 0 | 0.01 | 10.9349 | 0 | 0 | 32 | M | 2 |  |  |  | ROZPOCET | 0 | 0 | 0 | 0 | 0 | 2 | 0 | 16 | 818681952
| VV |  | 1012,49*1,08 "Přepočtené koeficientem množství |  | 1093.489 | [12 empty] | VV | 2 | 2 | True | 0 | ROZPOCET
| VV |  | Součet |  | 1093.489 | [12 empty] | VV | 2 | 4 | True | 1 | ROZPOCET
162 | K | 998775103 | Přesun hmot tonážní pro podlahy skládané v objektech v přes 12 do 24 m | t | 11.195 |  | 0 |  |  | snížená |  | 0 | 0 | 0 | 0 | 0 | 16 | K | 2 |  |  |  | ROZPOCET | 0 | 0 | 0 | 0 | 0 | 2 | 0 | 16 | -1716539388
| D | 777 | Podlahy lité |  |  |  | 0 |  |  |  |  | 0 |  | 0.6378 |  | 0 | 2 | D | 1 |  |  |  | ROZPOCET | [6 empty] | 0
163 | K | 77752110R | Krycí polyuretanová stěrka dekorativní lité podlahy | m2 | 127.56 |  | 0 |  |  | snížená |  | 0 | 0.005 | 0.6378 | 0 | 0 | 16 | K | 2 |  |  |  | ROZPOCET | 0 | 0 | 0 | 0 | 0 | 2 | 0 | 16 | 825970344
| P |  | Poznámka k položce: Poznámka k položce: systémové řešení včetně přípravy podkladu, penetrace, souvrství stěrky dle TP výrobce | [14 empty] | P | 2
| VV |  | P06 | [14 empty] | VV | 2 | 1 | True | 0 | ROZPOCET
| VV |  | "2.NP koupelny v bytech" 42,72 |  | 42.72 | [12 empty] | VV | 2 | 2 | True | 0 | ROZPOCET
| VV |  | "3.NP koupelny v bytech" 42,72 |  | 42.72 | [12 empty] | VV | 2 | 2 | True | 0 | ROZPOCET
| VV |  | "4.NP koupelny v bytech" 33,18 |  | 33.18 | [12 empty] | VV | 2 | 2 | True | 0 | ROZPOCET
| VV |  | "5.NP koupelny v bytech" 8,94 |  | 8.94 | [12 empty] | VV | 2 | 2 | True | 0 | ROZPOCET
| VV |  | Součet |  | 127.56 | [12 empty] | VV | 2 | 4 | True | 1 | ROZPOCET
164 | K | 998777103 | Přesun hmot tonážní pro podlahy lité v objektech v přes 12 do 24 m | t | 0.638 |  | 0 |  |  | snížená |  | 0 | 0 | 0 | 0 | 0 | 16 | K | 2 |  |  |  | ROZPOCET | 0 | 0 | 0 | 0 | 0 | 2 | 0 | 16 | -61004000
| D | 781 | Dokončovací práce - obklady |  |  |  | 0 |  |  |  |  | 0 |  | 19.3392 |  | 0 | 2 | D | 1 |  |  |  | ROZPOCET | [6 empty] | 0
165 | K | 781111011 | Ometení (oprášení) stěny při přípravě podkladu | m2 | 590.725 |  | 0 |  |  | snížená |  | 0 | 0 | 0 | 0 | 0 | 16 | K | 2 |  |  |  | ROZPOCET | 0 | 0 | 0 | 0 | 0 | 2 | 0 | 16 | 1224049860
| VV |  | "2NP" 2,5*84,64-0,7*2,1*10 |  | 196.9 | [12 empty] | VV | 2 | 2 | True | 0 | ROZPOCET
| VV |  | "3NP" 2,5*84,64-0,7*2,1*10 |  | 196.9 | [12 empty] | VV | 2 | 2 | True | 0 | ROZPOCET
| VV |  | "4NP" 2,5*67,09-0,7*2,1*8 |  | 155.965 | [12 empty] | VV | 2 | 2 | True | 0 | ROZPOCET
| VV |  | "5NP" 2,5*17,56-0,7*2,1*2 |  | 40.96 | [12 empty] | VV | 2 | 2 | True | 0 | ROZPOCET
| VV |  | Součet |  | 590.725 | [12 empty] | VV | 2 | 4 | True | 1 | ROZPOCET
166 | K | 781121011 | Nátěr penetrační na stěnu | m2 | 590.725 |  | 0 |  |  | snížená |  | 0 | 0.0003 | 0.17722 | 0 | 0 | 16 | K | 2 |  |  |  | ROZPOCET | 0 | 0 | 0 | 0 | 0 | 2 | 0 | 16 | -2122601104
167 | K | 781131112 | Izolace pod obklad nátěrem nebo stěrkou ve dvou vrstvách | m2 | 590.725 |  | 0 |  |  | snížená |  | 0 | 0.0015 | 0.88609 | 0 | 0 | 16 | K | 2 |  |  |  | ROZPOCET | 0 | 0 | 0 | 0 | 0 | 2 | 0 | 16 | -1451057430
168 | K | 781472214 | Montáž obkladů keramických hladkých lepených cementovým flexibilním lepidlem přes 4 do 6 ks/m2 | m2 | 590.725 |  | 0 |  |  | snížená |  | 0 | 0.009088 | 5.3685 | 0 | 0 | 16 | K | 2 |  |  |  | ROZPOCET | 0 | 0 | 0 | 0 | 0 | 2 | 0 | 16 | -1633364493
169 | M | 59761707 | obklad keramický nemrazuvzdorný povrch hladký/lesklý tl do 10mm přes 4 do 6ks/m2 | m2 | 679.334 |  | 0 |  |  | snížená |  | 0 | 0.019 | 12.9073 | 0 | 0 | 32 | M | 2 |  |  |  | ROZPOCET | 0 | 0 | 0 | 0 | 0 | 2 | 0 | 16 | -1362957354
| VV |  | 590,725*1,15 'Přepočtené koeficientem množství |  | 679.334 | [12 empty] | VV | 2 | 2 | False | 1 | ROZPOCET
170 | K | 781495141 | Průnik obkladem kruhový do DN 30 | kus | 210 |  | 0 |  |  | snížená |  | 0 | 0 | 0 | 0 | 0 | 16 | K | 2 |  |  |  | ROZPOCET | 0 | 0 | 0 | 0 | 0 | 2 | 0 | 16 | 616959858
| VV |  | "2-5.NP" 7*30 |  | 210 | [12 empty] | VV | 2 | 2 | True | 1 | ROZPOCET
171 | K | 781495142 | Průnik obkladem kruhový přes DN 30 do DN 90 | kus | 60 |  | 0 |  |  | snížená |  | 0 | 0 | 0 | 0 | 0 | 16 | K | 2 |  |  |  | ROZPOCET | 0 | 0 | 0 | 0 | 0 | 2 | 0 | 16 | -1888335819
| VV |  | "2-5.NP" 2*30 |  | 60 | [12 empty] | VV | 2 | 2 | True | 1 | ROZPOCET
172 | K | 781495143 | Průnik obkladem kruhový přes DN 90 | kus | 30 |  | 0 |  |  | snížená |  | 0 | 0 | 0 | 0 | 0 | 16 | K | 2 |  |  |  | ROZPOCET | 0 | 0 | 0 | 0 | 0 | 2 | 0 | 16 | -1811623828
| VV |  | "2-5.NP" 1*30 |  | 30 | [12 empty] | VV | 2 | 2 | True | 1 | ROZPOCET
173 | K | 998781103 | Přesun hmot tonážní pro obklady keramické v objektech v přes 12 do 24 m | t | 19.339 |  | 0 |  |  | snížená |  | 0 | 0 | 0 | 0 | 0 | 16 | K | 2 |  |  |  | ROZPOCET | 0 | 0 | 0 | 0 | 0 | 2 | 0 | 16 | -1478201048
| D | 783 | Dokončovací práce - nátěry |  |  |  | 0 |  |  |  |  | 0 |  | 0.021099 |  | 0 | 2 | D | 1 |  |  |  | ROZPOCET | [6 empty] | 0
174 | K | 783801403 | Oprášení omítek před provedením nátěru | m2 | 210.987 |  | 0 |  |  | snížená |  | 0 | 0 | 0 | 0 | 0 | 16 | K | 2 |  |  |  | ROZPOCET | 0 | 0 | 0 | 0 | 0 | 2 | 0 | 16 | 769383364
| VV |  | "sloupy" 2*3,14*0,2*2,5*6 |  | 18.84 | [12 empty] | VV | 2 | 2 | True | 0 | ROZPOCET
| VV |  | "balkony" 3,3*3+3,1*1,2*3*2+3,3*2+3,1*1,2*2+3,3*3+3,1*1,2*2 |  | 63.6 | [12 empty] | VV | 2 | 2 | True | 0 | ROZPOCET
| VV |  | "sklepy" 87,75 |  | 87.75 | [12 empty] | VV | 2 | 2 | True | 0 | ROZPOCET
| VV |  | "schodište 1.NP-2.NP" 1,2*(1,8+1,8+1,8) |  | 6.48 | [12 empty] | VV | 2 | 2 | True | 0 | ROZPOCET
| VV |  | "schodište 2.NP-5.NP" 3*1,2*(1,8+1,5+1,8) |  | 18.36 | [12 empty] | VV | 2 | 2 | True | 0 | ROZPOCET
| VV |  | "mezipodesty" (2*1,86)+3*(2,022+2,057) |  | 15.957 | [12 empty] | VV | 2 | 2 | True | 0 | ROZPOCET
| VV |  | Součet |  | 210.987 | [12 empty] | VV | 2 | 4 | True | 1 | ROZPOCET
175 | K | 783826605 | Hydrofobizační transparentní silikonový nátěr hladkých betonových povrchů, povrchů z desek | m2 | 210.987 |  | 0 |  |  | snížená |  | 0 | 0.0001 | 0.021099 | 0 | 0 | 16 | K | 2 |  |  |  | ROZPOCET | 0 | 0 | 0 | 0 | 0 | 2 | 0 | 16 | 1716393265
| D | 784 | Dokončovací práce - malby a tapety |  |  |  | 0 |  |  |  |  | 0 |  | 1.847 |  | 0 | 2 | D | 1 |  |  |  | ROZPOCET | [6 empty] | 0
176 | K | 78411100R | Oprášení (ometení ) podkladu v místnostech v do 3,80 m, olepování, zakrytí podlahy | m2 | 6458.485 |  | 0 |  |  | snížená |  | 0 | 0 | 0 | 0 | 0 | 16 | K | 2 |  |  |  | ROZPOCET | 0 | 0 | 0 | 0 | 0 | 2 | 0 | 16 | 1066112856
| VV |  | 138,7 |  | 138.7 | [12 empty] | VV | 2 | 2 | True | 0 | ROZPOCET
| VV |  | 30 |  | 30 | [12 empty] | VV | 2 | 2 | True | 0 | ROZPOCET
| VV |  | 1381,96 |  | 1381.96 | [12 empty] | VV | 2 | 2 | True | 0 | ROZPOCET
| VV |  | 216,45 |  | 216.45 | [12 empty] | VV | 2 | 2 | True | 0 | ROZPOCET
| VV |  | 4986,738 |  | 4986.738 | [12 empty] | VV | 2 | 2 | True | 0 | ROZPOCET
| VV |  | 590,725*0,5*-1 |  | -295.363 | [12 empty] | VV | 2 | 2 | True | 0 | ROZPOCET
| VV |  | Součet |  | 6458.485 | [12 empty] | VV | 2 | 4 | True | 1 | ROZPOCET
177 | K | 784211101 | Dvojnásobné bílé malby ze směsí za mokra výborně oděruvzdorných v místnostech v do 3,80 m | m2 | 168.7 |  | 0 |  |  | snížená |  | 0 | 0.000285 | 0.048079 | 0 | 0 | 16 | K | 2 |  |  |  | ROZPOCET | 0 | 0 | 0 | 0 | 0 | 2 | 0 | 16 | 1793268185
| VV |  | 138,7 |  | 138.7 | [12 empty] | VV | 2 | 2 | True | 0 | ROZPOCET
| VV |  | 30 |  | 30 | [12 empty] | VV | 2 | 2 | True | 0 | ROZPOCET
| VV |  | Součet |  | 168.7 | [12 empty] | VV | 2 | 4 | True | 1 | ROZPOCET
178 | K | 784221101 | Dvojnásobné bílé malby ze směsí za sucha dobře otěruvzdorných v místnostech do 3,80 m | m2 | 6289.785 |  | 0 |  |  | snížená |  | 0 | 0.000286 | 1.7989 | 0 | 0 | 16 | K | 2 |  |  |  | ROZPOCET | 0 | 0 | 0 | 0 | 0 | 2 | 0 | 16 | 836683006
| VV |  | 1381,96 |  | 1381.96 | [12 empty] | VV | 2 | 2 | True | 0 | ROZPOCET
| VV |  | 216,45 |  | 216.45 | [12 empty] | VV | 2 | 2 | True | 0 | ROZPOCET
| VV |  | 4986,738 |  | 4986.738 | [12 empty] | VV | 2 | 2 | True | 0 | ROZPOCET
| VV |  | 590,725*0,5*-1 |  | -295.363 | [12 empty] | VV | 2 | 2 | True | 0 | ROZPOCET
| VV |  | Součet |  | 6289.785 | [12 empty] | VV | 2 | 4 | True | 1 | ROZPOCET
| D | M | Práce a dodávky M |  |  |  | 0 |  |  |  |  | 0 |  | 0 |  | 0 | 3 | D | 0 |  |  |  | ROZPOCET | [6 empty] | 0
| D | 33-M | Montáže dopr.zaříz.,sklad. zař. a váh |  |  |  | 0 |  |  |  |  | 0 |  | 0 |  | 0 | 3 | D | 1 |  |  |  | ROZPOCET | [6 empty] | 0
179 | K | V01 | Elektrický osobní výtah lanový, 5 stanic, včetně vybavení, portálů, ocelové konstrukce šachty a zasklené | ks | 1 |  | 0 |  |  | snížená |  | 0 | 0 | 0 | 0 | 0 | 64 | K | 2 |  |  |  | ROZPOCET | 0 | 0 | 0 | 0 | 0 | 2 | 0 | 64 | 1242025676
| P |  | Poznámka k položce: Specifikace výtahu – BD Modřanská Základní údaje - elektrický osobní výtah -lanový - 5 stanic, výška zdvihu 13 250 mm - 1. NP -5. NP - Hlavní stanice 1. NP - šachta je součástí schodišťového prostoru, ocelová konstrukce a skleněné opláštění (vše DP1) - půdorys – vnější obrys šachty je 2140 x 1970 mm - rozměry kabiny (min. 1400 x 1100mm) - šachetní dveře 900/2000 mm - nosnost min. 900 mm - bezbariérové parametry dle. aktuální legislativy - provedení bez strojovny, stroj je umístěný nahoře v šachtě - rozvaděč v rámu dveří v nejvyšší stanici - nejedná se o požární ani evakuační výtah Materiály: Šachta - ocelová konstrukce, s kvalitním PUR povrchovým systémem, výběr barvy dle RAL - zasklení šachty bezpečnostními skly VSG, barva skla čirá - dveře broušený nerez - vnější portál z nerez plechů Kabina - podlaha – umělý kámen – šedo černý - sokl broušený nerez (zapuštěný) - stěny - broušený nerez hladký, zrcadlo na polovinu výšku v zadní stěně, pod ním rovné nerez madlo v horizontální pozici - ovládací panel zapuštěný, nerezový, s podsvícenými tlačítky - včetně nerezového sedátka - strop světlý (bílý lak), nepřímé stropní LED osvětlení Pohon - asynchronní motor s plynulým rozjezdem, bezpřevodovkový - s plochými lany | [14 empty] | P | 2

## D.1.1.A - Venkovní archit...
{1e443244-ec43-4bd1-93a2-452169a60b17}
1
| KRYCÍ LIST SOUPISU PRACÍ | [7 empty] | v --- níže se nacházejí doplnkové a pomocné údaje k sestavám --- v | [8 empty] | False
Stavba:
BD Modřanská
Objekt:
D.1.1.A - Venkovní architektura
| KSO: |  |  |  |  | CC-CZ:
| Místo: |  | Praha |  |  | Datum: | 28. 9. 2025
| Zadavatel: |  |  |  |  | IČ:
DIČ:
| Uchazeč: |  |  |  |  | IČ: | Vyplň údaj
|  | Vyplň údaj |  |  |  | DIČ: | Vyplň údaj
| Projektant: |  |  |  |  | IČ:
DIČ:
| Zpracovatel: |  |  |  |  | IČ:
|  | QSB |  |  |  | DIČ:
Poznámka:
| Cena bez DPH | [5 empty] | 0
|  |  | Základ daně |  |  | Sazba daně | Výše daně
| DPH | základní | 0 |  |  | 21% | 0
|  | snížená | 0 |  |  | 12% | 0
|  | zákl. přenesená | 0 |  |  | 21% | 0
|  | sníž. přenesená | 0 |  |  | 12% | 0
|  | nulová | 0 |  |  | 0% | 0
| Cena s DPH |  |  | v | CZK |  | 0
| Projektant |  |  | Zpracovatel
| Datum a podpis: |  | Razítko | Datum a podpis: |  |  | Razítko
| Objednavatel |  |  | Uchazeč
| Datum a podpis: |  | Razítko | Datum a podpis: |  |  | Razítko
REKAPITULACE ČLENĚNÍ SOUPISU PRACÍ
Stavba:
BD Modřanská
Objekt:
D.1.1.A - Venkovní architektura
Místo: |  |  | Praha |  |  | Datum: | 28. 9. 2025
Zadavatel: | [5 empty] | Projektant:
Uchazeč: |  |  | Vyplň údaj |  |  | Zpracovatel: | QSB
Kód dílu - Popis | [6 empty] | Cena celkem [CZK]
Náklady ze soupisu prací | [6 empty] | 0 | [11 empty] | -1
| HSV - Práce a dodávky HSV | [5 empty] | 0
| 1 - Zemní práce | [5 empty] | 0
| 2 - Zakládání | [5 empty] | 0
| 3 - Svislé a kompletní konstrukce | [5 empty] | 0
| 6 - Úpravy povrchů, podlahy a osazování výplní | [5 empty] | 0
| 998 - Přesun hmot | [5 empty] | 0
SOUPIS PRACÍ
Stavba:
BD Modřanská
Objekt:
D.1.1.A - Venkovní architektura
Místo: |  |  | Praha |  |  | Datum: | 28. 9. 2025
Zadavatel: | [5 empty] | Projektant:
Uchazeč: |  |  | Vyplň údaj |  |  | Zpracovatel: | QSB
PČ | Typ | Kód | Popis | MJ | Množství | J.cena [CZK] | Cena celkem [CZK] | Cenová soustava |  | DPH | J. Nh [h] | Nh celkem [h] | J. hmotnost [t] | Hmotnost celkem [t] | J. suť [t] | Suť Celkem [t]
Náklady soupisu celkem | [6 empty] | 0 |  |  |  |  | 0 |  | 234.3933 |  | 0 |  | D | -1 | [10 empty] | 0
| D | HSV | Práce a dodávky HSV |  |  |  | 0 |  |  |  |  | 0 |  | 234.3933 |  | 0 | 1 | D | 0 |  |  |  | ROZPOCET | [6 empty] | 0
| D | 1 | Zemní práce |  |  |  | 0 |  |  |  |  | 0 |  | 67.671 |  | 0 | 1 | D | 1 |  |  |  | ROZPOCET | [6 empty] | 0
1 | K | 132151102 | Hloubení rýh nezapažených š do 800 mm v hornině třídy těžitelnosti I skupiny 1 a 2 objem do 50 m3 strojně | m3 | 58.64 |  | 0 |  |  | snížená |  | 0 | 0 | 0 | 0 | 0 | 4 | K | 2 |  |  |  | ROZPOCET | 0 | 0 | 0 | 0 | 0 | 2 | 0 | 4 | -456774497
| VV |  | "oplocení" 0,8*1*(65+5+3,3) |  | 58.64 | [12 empty] | VV | 2 | 2 | True | 1 | ROZPOCET
2 | K | 133112811 | Hloubení nezapažených šachet v hornině třídy těžitelnosti I skupiny 1 a 2 plocha výkopu do 4 m2 ručně | m3 | 2.4 |  | 0 |  |  | snížená |  | 0 | 0 | 0 | 0 | 0 | 4 | K | 2 |  |  |  | ROZPOCET | 0 | 0 | 0 | 0 | 0 | 2 | 0 | 4 | 1209390430
| VV |  | "přístřešek" 0,5*0,5*1,2*8 |  | 2.4 | [12 empty] | VV | 2 | 2 | True | 1 | ROZPOCET
3 | K | 162751117 | Vodorovné přemístění přes 9 000 do 10000 m výkopku/sypaniny z horniny třídy těžitelnosti I skupiny 1 až 3 | m3 | 61.04 |  | 0 |  |  | snížená |  | 0 | 0 | 0 | 0 | 0 | 4 | K | 2 |  |  |  | ROZPOCET | 0 | 0 | 0 | 0 | 0 | 2 | 0 | 4 | -1534776692
4 | K | 171201231 | Poplatek za uložení zeminy a kamení na recyklační skládce (skládkovné) kód odpadu 17 05 04 | t | 103.768 |  | 0 |  |  | snížená |  | 0 | 0 | 0 | 0 | 0 | 4 | K | 2 |  |  |  | ROZPOCET | 0 | 0 | 0 | 0 | 0 | 2 | 0 | 4 | 108370227
| VV |  | 61,04*1,7 'Přepočtené koeficientem množství |  | 103.768 | [12 empty] | VV | 2 | 2 | False | 1 | ROZPOCET
5 | K | 171251201 | Uložení sypaniny na skládky nebo meziskládky | m3 | 61.04 |  | 0 |  |  | snížená |  | 0 | 0 | 0 | 0 | 0 | 4 | K | 2 |  |  |  | ROZPOCET | 0 | 0 | 0 | 0 | 0 | 2 | 0 | 4 | 1838848425
6 | K | 174111101 | Zásyp jam, šachet rýh nebo kolem objektů sypaninou se zhutněním ručně | m3 | 37.595 |  | 0 |  |  | snížená |  | 0 | 0 | 0 | 0 | 0 | 4 | K | 2 |  |  |  | ROZPOCET | 0 | 0 | 0 | 0 | 0 | 2 | 0 | 4 | -1145676492
| VV |  | "oplocení" 0,8*1*(65+5+3,3) |  | 58.64 | [12 empty] | VV | 2 | 2 | True | 0 | ROZPOCET
| VV |  | "oplocení" 0,15*0,5*61*-1 |  | -4.575 | [12 empty] | VV | 2 | 2 | True | 0 | ROZPOCET
| VV |  | "oplocení" 0,3*0,9*61*-1 |  | -16.47 | [12 empty] | VV | 2 | 2 | True | 0 | ROZPOCET
| VV |  | Součet |  | 37.595 | [12 empty] | VV | 2 | 4 | True | 1 | ROZPOCET
7 | M | 58331200 | štěrkopísek netříděný | t | 67.671 |  | 0 |  |  | snížená |  | 0 | 1 | 67.671 | 0 | 0 | 8 | M | 2 |  |  |  | ROZPOCET | 0 | 0 | 0 | 0 | 0 | 2 | 0 | 4 | -881180263
| VV |  | 37,595*1,8 'Přepočtené koeficientem množství |  | 67.671 | [12 empty] | VV | 2 | 2 | False | 1 | ROZPOCET
| D | 2 | Zakládání |  |  |  | 0 |  |  |  |  | 0 |  | 163.0234 |  | 0 | 1 | D | 1 |  |  |  | ROZPOCET | [6 empty] | 0
8 | K | 213221103 | Ochranná vrstva na základové spáře z betonu prostého bez zvláštních nároků na prostředí tl do 150 mm tř. C 20/25 | m3 | 5.198 |  | 0 |  |  | snížená |  | 0 | 2.5035 | 13.0133 | 0 | 0 | 4 | K | 2 |  |  |  | ROZPOCET | 0 | 0 | 0 | 0 | 0 | 2 | 0 | 4 | -2481430
| VV |  | "oplocení" 0,15*0,5*(61+5+3,3) |  | 5.198 | [12 empty] | VV | 2 | 2 | True | 1 | ROZPOCET
9 | K | 275313711 | Základové patky z betonu tř. C 20/25 | m3 | 2.4 |  | 0 |  |  | snížená |  | 0 | 2.5019 | 6.0045 | 0 | 0 | 4 | K | 2 |  |  |  | ROZPOCET | 0 | 0 | 0 | 0 | 0 | 2 | 0 | 4 | -1403806475
| VV |  | "přístřešek" 0,5*0,5*1,2*8 |  | 2.4 | [12 empty] | VV | 2 | 2 | True | 1 | ROZPOCET
10 | K | 279113150 | Základová zeď tl do 100 mm z tvárnic ztraceného bednění včetně výplně z betonu tř. C 25/30 | m2 | 6.6 |  | 0 |  |  | snížená |  | 0 | 0.23132 | 1.5267 | 0 | 0 | 4 | K | 2 |  |  |  | ROZPOCET | 0 | 0 | 0 | 0 | 0 | 2 | 0 | 4 | 2041878795
| VV |  | "popelnice" 3,3*2 |  | 6.6 | [12 empty] | VV | 2 | 2 | True | 1 | ROZPOCET
11 | K | 279113154 | Základová zeď tl přes 250 do 300 mm z tvárnic ztraceného bednění včetně výplně z betonu tř. C 25/30 | m2 | 189.6 |  | 0 |  |  | snížená |  | 0 | 0.73558 | 139.466 | 0 | 0 | 4 | K | 2 |  |  |  | ROZPOCET | 0 | 0 | 0 | 0 | 0 | 2 | 0 | 4 | -182505218
| VV |  | "oplocení" (2,02+1,58)*(61+5)-2*(9+15) |  | 189.6 | [12 empty] | VV | 2 | 2 | True | 1 | ROZPOCET
12 | K | 279361821 | Výztuž základových zdí nosných betonářskou ocelí 10 505 | t | 2.844 |  | 0 |  |  | snížená |  | 0 | 1.0594 | 3.0129 | 0 | 0 | 4 | K | 2 |  |  |  | ROZPOCET | 0 | 0 | 0 | 0 | 0 | 2 | 0 | 4 | 1087243453
| VV |  | "oplocení" ((2,02+1,58)*(61+5)-2*(9+15))*0,3*50/1000 |  | 2.844 | [12 empty] | VV | 2 | 2 | True | 1 | ROZPOCET
| D | 3 | Svislé a kompletní konstrukce |  |  |  | 0 |  |  |  |  | 0 |  | 3.3795 |  | 0 | 1 | D | 1 |  |  |  | ROZPOCET | [6 empty] | 0
13 | K | 310239211 | Zazdívka otvorů pl přes 1 do 4 m2 ve zdivu nadzákladovém cihlami pálenými na MVC | m3 | 1.8 |  | 0 |  |  | snížená |  | 0 | 1.8775 | 3.3795 | 0 | 0 | 4 | K | 2 |  |  |  | ROZPOCET | 0 | 0 | 0 | 0 | 0 | 2 | 0 | 4 | -2097801267
| VV |  | "oprava ohradní zdi" 0,3*3*2 |  | 1.8 | [12 empty] | VV | 2 | 2 | True | 1 | ROZPOCET
| D | 6 | Úpravy povrchů, podlahy a osazování výplní |  |  |  | 0 |  |  |  |  | 0 |  | 0.31944 |  | 0 | 1 | D | 1 |  |  |  | ROZPOCET | [6 empty] | 0
14 | K | 622131121 | Penetrační nátěr vnějších stěn nanášený ručně | m2 | 12 |  | 0 |  |  | snížená |  | 0 | 0.00026 | 0.00312 | 0 | 0 | 4 | K | 2 |  |  |  | ROZPOCET | 0 | 0 | 0 | 0 | 0 | 2 | 0 | 4 | -1663208185
| VV |  | "ohradní zeď" 3*2*2 |  | 12 | [12 empty] | VV | 2 | 2 | True | 1 | ROZPOCET
15 | K | 622321141 | Vápenocementová omítka štuková dvouvrstvá vnějších stěn nanášená ručně | m2 | 12 |  | 0 |  |  | snížená |  | 0 | 0.02636 | 0.31632 | 0 | 0 | 4 | K | 2 |  |  |  | ROZPOCET | 0 | 0 | 0 | 0 | 0 | 2 | 0 | 4 | 484479000
| D | 998 | Přesun hmot |  |  |  | 0 |  |  |  |  | 0 |  | 0 |  | 0 | 1 | D | 1 |  |  |  | ROZPOCET | [6 empty] | 0
16 | K | 998232110 | Přesun hmot pro oplocení zděné z cihel nebo tvárnic v do 3 m | t | 234.393 |  | 0 |  |  | snížená |  | 0 | 0 | 0 | 0 | 0 | 4 | K | 2 |  |  |  | ROZPOCET | 0 | 0 | 0 | 0 | 0 | 2 | 0 | 4 | 2113072306

## D.1.1.B - Výrobky a výpln...
{59553aca-e26a-45a0-9317-5b930af67ea5}
1
| KRYCÍ LIST SOUPISU PRACÍ | [7 empty] | v --- níže se nacházejí doplnkové a pomocné údaje k sestavám --- v | [8 empty] | False
Stavba:
BD Modřanská
Objekt:
D.1.1.B - Výrobky a výplně otvorů
| KSO: |  |  |  |  | CC-CZ:
| Místo: |  |  |  |  | Datum: | 28. 9. 2025
| Zadavatel: |  |  |  |  | IČ:
DIČ:
| Uchazeč: |  |  |  |  | IČ: | Vyplň údaj
|  | Vyplň údaj |  |  |  | DIČ: | Vyplň údaj
| Projektant: |  |  |  |  | IČ:
DIČ:
| Zpracovatel: |  |  |  |  | IČ:
|  | QSB |  |  |  | DIČ:
Poznámka:
| Cena bez DPH | [5 empty] | 0
|  |  | Základ daně |  |  | Sazba daně | Výše daně
| DPH | základní | 0 |  |  | 21% | 0
|  | snížená | 0 |  |  | 12% | 0
|  | zákl. přenesená | 0 |  |  | 21% | 0
|  | sníž. přenesená | 0 |  |  | 12% | 0
|  | nulová | 0 |  |  | 0% | 0
| Cena s DPH |  |  | v | CZK |  | 0
| Projektant |  |  | Zpracovatel
| Datum a podpis: |  | Razítko | Datum a podpis: |  |  | Razítko
| Objednavatel |  |  | Uchazeč
| Datum a podpis: |  | Razítko | Datum a podpis: |  |  | Razítko
REKAPITULACE ČLENĚNÍ SOUPISU PRACÍ
Stavba:
BD Modřanská
Objekt:
D.1.1.B - Výrobky a výplně otvorů
Místo: | [5 empty] | Datum: | 28. 9. 2025
Zadavatel: | [5 empty] | Projektant:
Uchazeč: |  |  | Vyplň údaj |  |  | Zpracovatel: | QSB
Kód dílu - Popis | [6 empty] | Cena celkem [CZK]
Náklady ze soupisu prací | [6 empty] | 0 | [11 empty] | -1
| HSV - HSV | [5 empty] | 0
| KV - Klempířské výrobky | [5 empty] | 0
| OV - Ostatní výrobky | [5 empty] | 0
| DV - Dveře vnitřní | [5 empty] | 0
| VV - Vnější výplně otvorů | [5 empty] | 0
| ZV - Zámečnické výrobky | [5 empty] | 0
| TV - Truhlářské výrobky | [5 empty] | 0
SOUPIS PRACÍ
Stavba:
BD Modřanská
Objekt:
D.1.1.B - Výrobky a výplně otvorů
Místo: | [5 empty] | Datum: | 28. 9. 2025
Zadavatel: | [5 empty] | Projektant:
Uchazeč: |  |  | Vyplň údaj |  |  | Zpracovatel: | QSB
PČ | Typ | Kód | Popis | MJ | Množství | J.cena [CZK] | Cena celkem [CZK] | Cenová soustava |  | DPH | J. Nh [h] | Nh celkem [h] | J. hmotnost [t] | Hmotnost celkem [t] | J. suť [t] | Suť Celkem [t]
Náklady soupisu celkem | [6 empty] | 0 |  |  |  |  | 0 |  | 0 |  | 0 |  | D | -1 | [7 empty] | 0
| D | HSV | HSV |  |  |  | 0 |  |  |  |  | 0 |  | 0 |  | 0 | 1 | D | 0 | ROZPOCET | [6 empty] | 0
| D | KV | Klempířské výrobky |  |  |  | 0 |  |  |  |  | 0 |  | 0 |  | 0 | 1 | D | 0 | ROZPOCET | [6 empty] | 0
1 | K | K.01 | Oplechování atiky, hliník, rš 890, RAL 7016 | m | 145 |  | 0 |  |  | snížená |  | 0 | 0 | 0 | 0 | 0 | 4 | K | 1 | ROZPOCET | 0 | 0 | 0 | 0 | 0 | 2 | 0 | 4 | 2
| P |  | Poznámka k položce: Viz tabulka klempířských výrobků. | [14 empty] | P | 1
2 | K | K.02 | Krycí hlavice stoupacího vedení, Ti-Zn, DN125, v. 500mm | ks | 12 |  | 0 |  |  | snížená |  | 0 | 0 | 0 | 0 | 0 | 4 | K | 1 | ROZPOCET | 0 | 0 | 0 | 0 | 0 | 2 | 0 | 4 | 4
| P |  | Poznámka k položce: Viz tabulka klempířských výrobků. | [14 empty] | P | 1
3 | K | K.03 | Oplechování parapetu, hliník, rš 140, RAL 7016 | m | 25.6 |  | 0 |  |  | snížená |  | 0 | 0 | 0 | 0 | 0 | 4 | K | 1 | ROZPOCET | 0 | 0 | 0 | 0 | 0 | 2 | 0 | 4 | 6
| P |  | Poznámka k položce: Viz tabulka klempířských výrobků. | [14 empty] | P | 1
| D | OV | Ostatní výrobky |  |  |  | 0 |  |  |  |  | 0 |  | 0 |  | 0 | 1 | D | 0 | ROZPOCET | [6 empty] | 0
4 | K | O.01 | Čistící zóna vnější 2x1200x1720 mm | ks | 1 |  | 0 |  |  | snížená |  | 0 | 0 | 0 | 0 | 0 | 4 | K | 1 | ROZPOCET | 0 | 0 | 0 | 0 | 0 | 2 | 0 | 4 | 8
| P |  | Poznámka k položce: Viz tabulka ostatních výrobků. | [14 empty] | P | 1
5 | K | O.02 | Čistící zóna vnější 2x1200x1000 mm | ks | 1 |  | 0 |  |  | snížená |  | 0 | 0 | 0 | 0 | 0 | 4 | K | 1 | ROZPOCET | 0 | 0 | 0 | 0 | 0 | 2 | 0 | 4 | 10
| P |  | Poznámka k položce: Viz tabulka ostatních výrobků. | [14 empty] | P | 1
6 | K | O.03 | Čistící zóna vnitřní 2x1200x1720 mm | ks | 1 |  | 0 |  |  | snížená |  | 0 | 0 | 0 | 0 | 0 | 4 | K | 1 | ROZPOCET | 0 | 0 | 0 | 0 | 0 | 2 | 0 | 4 | 12
| P |  | Poznámka k položce: Viz tabulka ostatních výrobků. | [14 empty] | P | 1
7 | K | O.04 | Čistící zóna vnitřní 2x1200x1000 mm | ks | 1 |  | 0 |  |  | snížená |  | 0 | 0 | 0 | 0 | 0 | 4 | K | 1 | ROZPOCET | 0 | 0 | 0 | 0 | 0 | 2 | 0 | 4 | 14
| P |  | Poznámka k položce: Viz tabulka ostatních výrobků. | [14 empty] | P | 1
8 | K | O.05 | Nerezová poštovní schránka 1750x900 mm (30ks) | ks | 1 |  | 0 |  |  | snížená |  | 0 | 0 | 0 | 0 | 0 | 4 | K | 1 | ROZPOCET | 0 | 0 | 0 | 0 | 0 | 2 | 0 | 4 | 16
| P |  | Poznámka k položce: Viz tabulka ostatních výrobků. | [14 empty] | P | 1
9 | K | O.06 | Nerezové zvonkové tablo pro 29 účastníků | ks | 1 |  | 0 |  |  | snížená |  | 0 | 0 | 0 | 0 | 0 | 4 | K | 1 | ROZPOCET | 0 | 0 | 0 | 0 | 0 | 2 | 0 | 4 | 18
| P |  | Poznámka k položce: Viz tabulka ostatních výrobků. | [14 empty] | P | 1
10 | K | O.07 | Skleněné zábradlí lodžie (3050+2050)x1100mm | ks | 4 |  | 0 |  |  | snížená |  | 0 | 0 | 0 | 0 | 0 | 4 | K | 1 | ROZPOCET | 0 | 0 | 0 | 0 | 0 | 2 | 0 | 4 | 20
| P |  | Poznámka k položce: Viz tabulka ostatních výrobků. | [14 empty] | P | 1
11 | K | O.08 | Systémové příčky sklepních kójí včetně dveří | ks | 17 |  | 0 |  |  | snížená |  | 0 | 0 | 0 | 0 | 0 | 4 | K | 1 | ROZPOCET | 0 | 0 | 0 | 0 | 0 | 2 | 0 | 4 | 22
| P |  | Poznámka k položce: Viz tabulka ostatních výrobků. | [14 empty] | P | 1
12 | K | O.09 | Žebřík, ocel pozink, dl. 3400mm | ks | 1 |  | 0 |  |  | snížená |  | 0 | 0 | 0 | 0 | 0 | 4 | K | 1 | ROZPOCET | 0 | 0 | 0 | 0 | 0 | 2 | 0 | 4 | 24
| P |  | Poznámka k položce: Viz tabulka ostatních výrobků. | [14 empty] | P | 1
| D | DV | Dveře vnitřní |  |  |  | 0 |  |  |  |  | 0 |  | 0 |  | 0 | 1 | D | 0 | ROZPOCET | [6 empty] | 0
13 | K | D01 | Dveře 700×2 100; včetně zárubně a kování; ocelová zárubeň, DTD křídlo CPL, WC zámek | ks | 5 |  | 0 |  |  | snížená |  | 0 | 0 | 0 | 0 | 0 | 4 | K | 1 | ROZPOCET | 0 | 0 | 0 | 0 | 0 | 2 | 0 | 4 | 26
| P |  | Poznámka k položce: Viz tabulka dveří. | [14 empty] | P | 1
14 | K | D02 | Dveře 700×2 100; včetně zárubně a kování; ocelová zárubeň, DTD křídlo CPL, WC zámek | ks | 3 |  | 0 |  |  | snížená |  | 0 | 0 | 0 | 0 | 0 | 4 | K | 1 | ROZPOCET | 0 | 0 | 0 | 0 | 0 | 2 | 0 | 4 | 28
| P |  | Poznámka k položce: Viz tabulka dveří. | [14 empty] | P | 1
15 | K | D03 | Dveře 700×2 100; včetně zárubně a kování; zárubeň obložková dřevěná, DTD křídlo CPL | ks | 2 |  | 0 |  |  | snížená |  | 0 | 0 | 0 | 0 | 0 | 4 | K | 1 | ROZPOCET | 0 | 0 | 0 | 0 | 0 | 2 | 0 | 4 | 30
| P |  | Poznámka k položce: Viz tabulka dveří. | [14 empty] | P | 1
16 | K | D04 | Dveře 700×2 100; včetně zárubně a kování; zárubeň obložková dřevěná, DTD křídlo CPL, WC zámek | ks | 14 |  | 0 |  |  | snížená |  | 0 | 0 | 0 | 0 | 0 | 4 | K | 1 | ROZPOCET | 0 | 0 | 0 | 0 | 0 | 2 | 0 | 4 | 32
| P |  | Poznámka k položce: Viz tabulka dveří. | [14 empty] | P | 1
17 | K | D05 | Dveře 700×2 100; včetně zárubně a kování; zárubeň obložková dřevěná, DTD křídlo CPL | ks | 14 |  | 0 |  |  | snížená |  | 0 | 0 | 0 | 0 | 0 | 4 | K | 1 | ROZPOCET | 0 | 0 | 0 | 0 | 0 | 2 | 0 | 4 | 34
| P |  | Poznámka k položce: Viz tabulka dveří. | [14 empty] | P | 1
18 | K | D06 | Dveře 800×2 100; včetně zárubně a kování; ocelová zárubeň, DTD křídlo CPL | ks | 1 |  | 0 |  |  | snížená |  | 0 | 0 | 0 | 0 | 0 | 4 | K | 1 | ROZPOCET | 0 | 0 | 0 | 0 | 0 | 2 | 0 | 4 | 36
| P |  | Poznámka k položce: Viz tabulka dveří. | [14 empty] | P | 1
19 | K | D07 | Dveře 800×2 100; včetně zárubně a kování; ocelová zárubeň, DTD křídlo CPL | ks | 3 |  | 0 |  |  | snížená |  | 0 | 0 | 0 | 0 | 0 | 4 | K | 1 | ROZPOCET | 0 | 0 | 0 | 0 | 0 | 2 | 0 | 4 | 38
| P |  | Poznámka k položce: Viz tabulka dveří. | [14 empty] | P | 1
20 | K | D08 | Dveře 800×2 100; včetně zárubně a kování; zárubeň obložková dřevěná, DTD křídlo CPL prosklené | ks | 17 |  | 0 |  |  | snížená |  | 0 | 0 | 0 | 0 | 0 | 4 | K | 1 | ROZPOCET | 0 | 0 | 0 | 0 | 0 | 2 | 0 | 4 | 40
| P |  | Poznámka k položce: Viz tabulka dveří. | [14 empty] | P | 1
21 | K | D09 | Dveře 800×2 100; včetně zárubně a kování; zárubeň obložková dřevěná, DTD křídlo CPL | ks | 1 |  | 0 |  |  | snížená |  | 0 | 0 | 0 | 0 | 0 | 4 | K | 1 | ROZPOCET | 0 | 0 | 0 | 0 | 0 | 2 | 0 | 4 | 42
| P |  | Poznámka k položce: Viz tabulka dveří. | [14 empty] | P | 1
22 | K | D10 | Dveře 800×2 100; včetně zárubně a kování; zárubeň obložková dřevěná, DTD křídlo CPL prosklené | ks | 9 |  | 0 |  |  | snížená |  | 0 | 0 | 0 | 0 | 0 | 4 | K | 1 | ROZPOCET | 0 | 0 | 0 | 0 | 0 | 2 | 0 | 4 | 44
| P |  | Poznámka k položce: Viz tabulka dveří. | [14 empty] | P | 1
23 | K | D11 | Dveře 800×2 100; včetně zárubně a kování; zárubeň obložková dřevěná, DTD křídlo CPL prosklené | ks | 4 |  | 0 |  |  | snížená |  | 0 | 0 | 0 | 0 | 0 | 4 | K | 1 | ROZPOCET | 0 | 0 | 0 | 0 | 0 | 2 | 0 | 4 | 46
| P |  | Poznámka k položce: Viz tabulka dveří. | [14 empty] | P | 1
24 | K | D12 | Dveře 800×2 100; včetně zárubně a kování; zárubeň obložková dřevěná, DTD křídlo CPL | ks | 1 |  | 0 |  |  | snížená |  | 0 | 0 | 0 | 0 | 0 | 4 | K | 1 | ROZPOCET | 0 | 0 | 0 | 0 | 0 | 2 | 0 | 4 | 48
| P |  | Poznámka k položce: Viz tabulka dveří. | [14 empty] | P | 1
25 | K | D13 | Dveře 800×2 100; včetně zárubně a kování; zárubeň obložková dřevěná, DTD křídlo CPL | ks | 2 |  | 0 |  |  | snížená |  | 0 | 0 | 0 | 0 | 0 | 4 | K | 1 | ROZPOCET | 0 | 0 | 0 | 0 | 0 | 2 | 0 | 4 | 50
| P |  | Poznámka k položce: Viz tabulka dveří. | [14 empty] | P | 1
26 | K | D14 | Dveře 800×2 100; včetně zárubně a kování; zárubeň obložková dřevěná, DTD křídlo CPL prosklené | ks | 2 |  | 0 |  |  | snížená |  | 0 | 0 | 0 | 0 | 0 | 4 | K | 1 | ROZPOCET | 0 | 0 | 0 | 0 | 0 | 2 | 0 | 4 | 52
| P |  | Poznámka k položce: Viz tabulka dveří. | [14 empty] | P | 1
27 | K | D15 | Dveře 800×2 100; včetně zárubně a kování; zárubeň obložková dřevěná, DTD křídlo CPL prosklené | ks | 1 |  | 0 |  |  | snížená |  | 0 | 0 | 0 | 0 | 0 | 4 | K | 1 | ROZPOCET | 0 | 0 | 0 | 0 | 0 | 2 | 0 | 4 | 54
| P |  | Poznámka k položce: Viz tabulka dveří. | [14 empty] | P | 1
28 | K | D16 | Dveře 900×2 100; včetně zárubně a kování; ocelová zárubeň, DTD křídlo CPL, bezp.kování, protipožární | ks | 1 |  | 0 |  |  | snížená |  | 0 | 0 | 0 | 0 | 0 | 4 | K | 1 | ROZPOCET | 0 | 0 | 0 | 0 | 0 | 2 | 0 | 4 | 56
| P |  | Poznámka k položce: Viz tabulka dveří. | [14 empty] | P | 1
29 | K | D17 | Dveře 900×2 100; včetně zárubně a kování; ocelová zárubeň, DTD křídlo CPL, bezp.kování, protipožární | ks | 2 |  | 0 |  |  | snížená |  | 0 | 0 | 0 | 0 | 0 | 4 | K | 1 | ROZPOCET | 0 | 0 | 0 | 0 | 0 | 2 | 0 | 4 | 58
| P |  | Poznámka k položce: Viz tabulka dveří. | [14 empty] | P | 1
30 | K | D18 | Dveře 900×2 100; včetně zárubně a kování; ocelová zárubeň, DTD křídlo CPL, protipožární | ks | 1 |  | 0 |  |  | snížená |  | 0 | 0 | 0 | 0 | 0 | 4 | K | 1 | ROZPOCET | 0 | 0 | 0 | 0 | 0 | 2 | 0 | 4 | 60
| P |  | Poznámka k položce: Viz tabulka dveří. | [14 empty] | P | 1
31 | K | D19 | Dveře 900×2 100; včetně zárubně a kování; ocelová zárubeň, DTD křídlo CPL, bezp.kování, protipožární | ks | 1 |  | 0 |  |  | snížená |  | 0 | 0 | 0 | 0 | 0 | 4 | K | 1 | ROZPOCET | 0 | 0 | 0 | 0 | 0 | 2 | 0 | 4 | 62
| P |  | Poznámka k položce: Viz tabulka dveří. | [14 empty] | P | 1
32 | K | D20 | Dveře 900×2 100; včetně zárubně a kování; ocelová zárubeň, DTD křídlo CPL, bezp.kování, protipožární | ks | 1 |  | 0 |  |  | snížená |  | 0 | 0 | 0 | 0 | 0 | 4 | K | 1 | ROZPOCET | 0 | 0 | 0 | 0 | 0 | 2 | 0 | 4 | 64
| P |  | Poznámka k položce: Viz tabulka dveří. | [14 empty] | P | 1
33 | K | D21 | Dveře 900×2 100; včetně zárubně a kování; ocelová zárubeň, DTD křídlo CPL, RC2, protipožární, aku | ks | 3 |  | 0 |  |  | snížená |  | 0 | 0 | 0 | 0 | 0 | 4 | K | 1 | ROZPOCET | 0 | 0 | 0 | 0 | 0 | 2 | 0 | 4 | 66
| P |  | Poznámka k položce: Viz tabulka dveří. | [14 empty] | P | 1
34 | K | D22 | Dveře 900×2 100; včetně zárubně a kování; ocelová zárubeň, DTD křídlo CPL, RC2, protipožární, aku | ks | 3 |  | 0 |  |  | snížená |  | 0 | 0 | 0 | 0 | 0 | 4 | K | 1 | ROZPOCET | 0 | 0 | 0 | 0 | 0 | 2 | 0 | 4 | 68
| P |  | Poznámka k položce: Viz tabulka dveří. | [14 empty] | P | 1
35 | K | D23 | Dveře 900×2 100; včetně zárubně a kování; ocelová zárubeň, DTD křídlo CPL, RC2, protipožární, aku | ks | 11 |  | 0 |  |  | snížená |  | 0 | 0 | 0 | 0 | 0 | 4 | K | 1 | ROZPOCET | 0 | 0 | 0 | 0 | 0 | 2 | 0 | 4 | 70
| P |  | Poznámka k položce: Viz tabulka dveří. | [14 empty] | P | 1
36 | K | D24 | Dveře 900×2 100; včetně zárubně a kování; ocelová zárubeň, DTD křídlo CPL, RC2, protipožární, aku | ks | 11 |  | 0 |  |  | snížená |  | 0 | 0 | 0 | 0 | 0 | 4 | K | 1 | ROZPOCET | 0 | 0 | 0 | 0 | 0 | 2 | 0 | 4 | 72
| P |  | Poznámka k položce: Viz tabulka dveří. | [14 empty] | P | 1
37 | K | D25 | Dveře 900×2 100; včetně zárubně a kování; zárubeň obložková dřevěná, DTD křídlo CPL prosklené | ks | 2 |  | 0 |  |  | snížená |  | 0 | 0 | 0 | 0 | 0 | 4 | K | 1 | ROZPOCET | 0 | 0 | 0 | 0 | 0 | 2 | 0 | 4 | 74
| P |  | Poznámka k položce: Viz tabulka dveří. | [14 empty] | P | 1
38 | K | D26 | Dveře 900×2 100; včetně zárubně a kování; zárubeň obložková dřevěná, DTD křídlo CPL | ks | 2 |  | 0 |  |  | snížená |  | 0 | 0 | 0 | 0 | 0 | 4 | K | 1 | ROZPOCET | 0 | 0 | 0 | 0 | 0 | 2 | 0 | 4 | 76
| P |  | Poznámka k položce: Viz tabulka dveří. | [14 empty] | P | 1
39 | K | D27 | Dveře 900×2 100; včetně zárubně a kování; ocelová zárubeň, DTD křídlo CPL, RC2, protipožární, aku | ks | 1 |  | 0 |  |  | snížená |  | 0 | 0 | 0 | 0 | 0 | 4 | K | 1 | ROZPOCET | 0 | 0 | 0 | 0 | 0 | 2 | 0 | 4 | 78
| P |  | Poznámka k položce: Viz tabulka dveří. | [14 empty] | P | 1
40 | K | D28 | Dveře 1 600×2 100; včetně zárubně a kování; prosklené dveře v hliníkovém rámu, protipožární, antipanik | ks | 3 |  | 0 |  |  | snížená |  | 0 | 0 | 0 | 0 | 0 | 4 | K | 1 | ROZPOCET | 0 | 0 | 0 | 0 | 0 | 2 | 0 | 4 | 80
| P |  | Poznámka k položce: Viz tabulka dveří. | [14 empty] | P | 1
41 | K | D29 | Dveře 1 700×2 100; včetně zárubně a kování; prosklené dveře v hliníkovém rámu, protipožární, antipanik | ks | 1 |  | 0 |  |  | snížená |  | 0 | 0 | 0 | 0 | 0 | 4 | K | 1 | ROZPOCET | 0 | 0 | 0 | 0 | 0 | 2 | 0 | 4 | 82
| P |  | Poznámka k položce: Viz tabulka dveří. | [14 empty] | P | 1
| D | VV | Vnější výplně otvorů |  |  |  | 0 |  |  |  |  | 0 |  | 0 |  | 0 | 1 | D | 0 | ROZPOCET | [6 empty] | 0
42 | K | O01 | Hlinikový system Schüco AD UP 75; 900×2 250; bezp.kování, 39 dB, připojovací spára, vnitřní parapet | ks | 1 |  | 0 |  |  | snížená |  | 0 | 0 | 0 | 0 | 0 | 4 | K | 1 | ROZPOCET | 0 | 0 | 0 | 0 | 0 | 2 | 0 | 4 | 84
| P |  | Poznámka k položce: Viz tabulka oken. | [14 empty] | P | 1
43 | K | O02 | Hlinikový system Schüco AD UP 75; 900×1 960; bezp.kování, 39 dB, připojovací spára, vnitřní parapet | ks | 1 |  | 0 |  |  | snížená |  | 0 | 0 | 0 | 0 | 0 | 4 | K | 1 | ROZPOCET | 0 | 0 | 0 | 0 | 0 | 2 | 0 | 4 | 86
| P |  | Poznámka k položce: Viz tabulka oken. | [14 empty] | P | 1
44 | K | O03 | Kompozitní rám, H. 72 mm s Al. obložením - černé těsnění; 1 500×600, 36 dB, připojovací spára, vnitřní parapet | ks | 1 |  | 0 |  |  | snížená |  | 0 | 0 | 0 | 0 | 0 | 4 | K | 1 | ROZPOCET | 0 | 0 | 0 | 0 | 0 | 2 | 0 | 4 | 88
| P |  | Poznámka k položce: Viz tabulka oken. | [14 empty] | P | 1
45 | K | O04 | Kompozitní rám, H. 72 mm s Al. obložením - černé těsnění; 1 500×1 500, 36 dB, připojovací spára, vnitřní parapet | ks | 1 |  | 0 |  |  | snížená |  | 0 | 0 | 0 | 0 | 0 | 4 | K | 1 | ROZPOCET | 0 | 0 | 0 | 0 | 0 | 2 | 0 | 4 | 90
| P |  | Poznámka k položce: Viz tabulka oken. | [14 empty] | P | 1
46 | K | O05 | Kompozitní rám, H. 72 mm s Al. obložením - černé těsnění; 2 750×2 350, 39 dB, připojovací spára, vnitřní parapet | ks | 3 |  | 0 |  |  | snížená |  | 0 | 0 | 0 | 0 | 0 | 4 | K | 1 | ROZPOCET | 0 | 0 | 0 | 0 | 0 | 2 | 0 | 4 | 92
| P |  | Poznámka k položce: Viz tabulka oken. | [14 empty] | P | 1
47 | K | O06 | Kompozitní rám, H. 72 mm s Al. obložením - černé těsnění; 2 750×2 350, 36 dB, připojovací spára, vnitřní parapet | ks | 2 |  | 0 |  |  | snížená |  | 0 | 0 | 0 | 0 | 0 | 4 | K | 1 | ROZPOCET | 0 | 0 | 0 | 0 | 0 | 2 | 0 | 4 | 94
| P |  | Poznámka k položce: Viz tabulka oken. | [14 empty] | P | 1
48 | K | O07 | Kompozitní rám, H. 72 mm s Al. obložením - černé těsnění; 2 750×2 350, 36 dB, připojovací spára, vnitřní parapet | ks | 12 |  | 0 |  |  | snížená |  | 0 | 0 | 0 | 0 | 0 | 4 | K | 1 | ROZPOCET | 0 | 0 | 0 | 0 | 0 | 2 | 0 | 4 | 96
| P |  | Poznámka k položce: Viz tabulka oken. | [14 empty] | P | 1
49 | K | O08 | Kompozitní rám, H. 72 mm s Al. obložením - černé těsnění; 2 750×2 350, 39 dB, připojovací spára, vnitřní parapet | ks | 5 |  | 0 |  |  | snížená |  | 0 | 0 | 0 | 0 | 0 | 4 | K | 1 | ROZPOCET | 0 | 0 | 0 | 0 | 0 | 2 | 0 | 4 | 98
| P |  | Poznámka k položce: Viz tabulka oken. | [14 empty] | P | 1
50 | K | O09 | Kompozitní rám, H. 72 mm s Al. obložením - černé těsnění; 2 750×2 350, 36 dB, skleněné zábradlí, připojovací spára, vnitřní parapet | ks | 5 |  | 0 |  |  | snížená |  | 0 | 0 | 0 | 0 | 0 | 4 | K | 1 | ROZPOCET | 0 | 0 | 0 | 0 | 0 | 2 | 0 | 4 | 100
| P |  | Poznámka k položce: Viz tabulka oken. | [14 empty] | P | 1
51 | K | O10 | Kompozitní rám, H. 72 mm s Al. obložením - černé těsnění; 2 420×2 350, 36 dB, skleněné zábradlí, připojovací spára, vnitřní parapet | ks | 4 |  | 0 |  |  | snížená |  | 0 | 0 | 0 | 0 | 0 | 4 | K | 1 | ROZPOCET | 0 | 0 | 0 | 0 | 0 | 2 | 0 | 4 | 102
| P |  | Poznámka k položce: Viz tabulka oken. | [14 empty] | P | 1
52 | K | O11 | Kompozitní rám, H. 72 mm s Al. obložením - černé těsnění; 3 000×2 350, 39 dB, připojovací spára, vnitřní parapet | ks | 4 |  | 0 |  |  | snížená |  | 0 | 0 | 0 | 0 | 0 | 4 | K | 1 | ROZPOCET | 0 | 0 | 0 | 0 | 0 | 2 | 0 | 4 | 104
| P |  | Poznámka k položce: Viz tabulka oken. | [14 empty] | P | 1
53 | K | O12 | Kompozitní rám, H. 72 mm s Al. obložením - černé těsnění; 1 950×2 350, 36 dB, připojovací spára, vnitřní parapet | ks | 4 |  | 0 |  |  | snížená |  | 0 | 0 | 0 | 0 | 0 | 4 | K | 1 | ROZPOCET | 0 | 0 | 0 | 0 | 0 | 2 | 0 | 4 | 106
| P |  | Poznámka k položce: Viz tabulka oken. | [14 empty] | P | 1
54 | K | O13 | Kompozitní rám, H. 72 mm s Al. obložením - černé těsnění; 2 750×1 850, 36 dB, skleněné zábradlí, připojovací spára, vnitřní parapet | ks | 4 |  | 0 |  |  | snížená |  | 0 | 0 | 0 | 0 | 0 | 4 | K | 1 | ROZPOCET | 0 | 0 | 0 | 0 | 0 | 2 | 0 | 4 | 108
| P |  | Poznámka k položce: Viz tabulka oken. | [14 empty] | P | 1
55 | K | O14 | Kompozitní rám, H. 72 mm s Al. obložením - černé těsnění; 1 750×1 350, 36 dB, protipožární, připojovací spára, vnitřní parapet | ks | 1 |  | 0 |  |  | snížená |  | 0 | 0 | 0 | 0 | 0 | 4 | K | 1 | ROZPOCET | 0 | 0 | 0 | 0 | 0 | 2 | 0 | 4 | 110
| P |  | Poznámka k položce: Viz tabulka oken. | [14 empty] | P | 1
56 | K | O15 | Kompozitní rám, H. 72 mm s Al. obložením - černé těsnění; 1 750×1 350, 36 dB, protipožární, připojovací spára, vnitřní parapet | ks | 2 |  | 0 |  |  | snížená |  | 0 | 0 | 0 | 0 | 0 | 4 | K | 1 | ROZPOCET | 0 | 0 | 0 | 0 | 0 | 2 | 0 | 4 | 112
| P |  | Poznámka k položce: Viz tabulka oken. | [14 empty] | P | 1
57 | K | O16 | Kompozitní rám, H. 72 mm s Al. obložením - černé těsnění; 2 000×1 500, 36 dB, připojovací spára, vnitřní parapet | ks | 1 |  | 0 |  |  | snížená |  | 0 | 0 | 0 | 0 | 0 | 4 | K | 1 | ROZPOCET | 0 | 0 | 0 | 0 | 0 | 2 | 0 | 4 | 114
| P |  | Poznámka k položce: Viz tabulka oken. | [14 empty] | P | 1
58 | K | RO01a | Kompozitní rám, H. 72 mm s Al. obložením - černé těsnění; 1 190×1 750, 36 dB, připojovací spára, vnitřní parapet | ks | 4 |  | 0 |  |  | snížená |  | 0 | 0 | 0 | 0 | 0 | 4 | K | 1 | ROZPOCET | 0 | 0 | 0 | 0 | 0 | 2 | 0 | 4 | 116
| P |  | Poznámka k položce: Viz tabulka oken. | [14 empty] | P | 1
59 | K | RO01b | Kompozitní rám, H. 72 mm s Al. obložením - černé těsnění; 1 190×1 750, 36 dB, připojovací spára, vnitřní parapet | ks | 4 |  | 0 |  |  | snížená |  | 0 | 0 | 0 | 0 | 0 | 4 | K | 1 | ROZPOCET | 0 | 0 | 0 | 0 | 0 | 2 | 0 | 4 | 118
| P |  | Poznámka k položce: Viz tabulka oken. | [14 empty] | P | 1
60 | K | RO02a | Kompozitní rám, H. 72 mm s Al. obložením - černé těsnění; 1 190×2 350, 36 dB, skleněné zábradlí, připojovací spára, vnitřní parapet | ks | 1 |  | 0 |  |  | snížená |  | 0 | 0 | 0 | 0 | 0 | 4 | K | 1 | ROZPOCET | 0 | 0 | 0 | 0 | 0 | 2 | 0 | 4 | 120
| P |  | Poznámka k položce: Viz tabulka oken. | [14 empty] | P | 1
61 | K | RO02b | Kompozitní rám, H. 72 mm s Al. obložením - černé těsnění; 2 440×2 350, 36 dB, skleněné zábradlí, připojovací spára, vnitřní parapet | ks | 1 |  | 0 |  |  | snížená |  | 0 | 0 | 0 | 0 | 0 | 4 | K | 1 | ROZPOCET | 0 | 0 | 0 | 0 | 0 | 2 | 0 | 4 | 122
| P |  | Poznámka k položce: Viz tabulka oken. | [14 empty] | P | 1
62 | K | RO03a | Kompozitní rám, H. 72 mm s Al. obložením - černé těsnění; 1 190×2 350, 36 dB, skleněné zábradlí, připojovací spára, vnitřní parapet | ks | 2 |  | 0 |  |  | snížená |  | 0 | 0 | 0 | 0 | 0 | 4 | K | 1 | ROZPOCET | 0 | 0 | 0 | 0 | 0 | 2 | 0 | 4 | 124
| P |  | Poznámka k položce: Viz tabulka oken. | [14 empty] | P | 1
63 | K | RO03b | Kompozitní rám, H. 72 mm s Al. obložením - černé těsnění; 2 440×2 350, 36 dB, skleněné zábradlí, připojovací spára, vnitřní parapet | ks | 2 |  | 0 |  |  | snížená |  | 0 | 0 | 0 | 0 | 0 | 4 | K | 1 | ROZPOCET | 0 | 0 | 0 | 0 | 0 | 2 | 0 | 4 | 126
| P |  | Poznámka k položce: Viz tabulka oken. | [14 empty] | P | 1
| D | ZV | Zámečnické výrobky |  |  |  | 0 |  |  |  |  | 0 |  | 0 |  | 0 | 1 | D | 0 | ROZPOCET | [6 empty] | 0
64 | K | Z01 | Zábradlení madlo z nerezové trubky o průměru 50 mm do železobetonu, 150+2030+150 mm | ks | 16 |  | 0 |  |  | snížená |  | 0 | 0 | 0 | 0 | 0 | 4 | K | 1 | ROZPOCET | 0 | 0 | 0 | 0 | 0 | 2 | 0 | 4 | 128
| P |  | Poznámka k položce: Viz tabulka zámečnických výrobků. | [14 empty] | P | 1
65 | K | Z02 | Zábradlení madlo z nerezové trubky o průměru 50 mm do železobetonu, 150+2041+150 mm | ks | 2 |  | 0 |  |  | snížená |  | 0 | 0 | 0 | 0 | 0 | 4 | K | 1 | ROZPOCET | 0 | 0 | 0 | 0 | 0 | 2 | 0 | 4 | 130
| P |  | Poznámka k položce: Viz tabulka zámečnických výrobků. | [14 empty] | P | 1
66 | K | Z03 | Zábradlení madlo z nerezové trubky o průměru 50 mm do železobetonu, 150+1697+150 mm | ks | 6 |  | 0 |  |  | snížená |  | 0 | 0 | 0 | 0 | 0 | 4 | K | 1 | ROZPOCET | 0 | 0 | 0 | 0 | 0 | 2 | 0 | 4 | 132
| P |  | Poznámka k položce: Viz tabulka zámečnických výrobků. | [14 empty] | P | 1
67 | K | Z04 | Lamelové dveře, kryjící rozpojovací skříňku NN, otevíravé 1500x1000 mm | ks | 1 |  | 0 |  |  | snížená |  | 0 | 0 | 0 | 0 | 0 | 4 | K | 1 | ROZPOCET | 0 | 0 | 0 | 0 | 0 | 2 | 0 | 4 | 134
| P |  | Poznámka k položce: Viz tabulka zámečnických výrobků. | [14 empty] | P | 1
68 | K | Z05 | Lamelové dveře, kryjící rozpojovací skříňku NN, otevíravé 1500x600 mm | ks | 1 |  | 0 |  |  | snížená |  | 0 | 0 | 0 | 0 | 0 | 4 | K | 1 | ROZPOCET | 0 | 0 | 0 | 0 | 0 | 2 | 0 | 4 | 136
| P |  | Poznámka k položce: Viz tabulka zámečnických výrobků. | [14 empty] | P | 1
69 | K | Z06 | Obklad stěny včetně nosné konstrukce - lamelové konstrukce 1750x700 mm | ks | 1 |  | 0 |  |  | snížená |  | 0 | 0 | 0 | 0 | 0 | 4 | K | 1 | ROZPOCET | 0 | 0 | 0 | 0 | 0 | 2 | 0 | 4 | 138
| P |  | Poznámka k položce: Viz tabulka zámečnických výrobků. | [14 empty] | P | 1
70 | K | Z07 | Atypické ocelové dveře se svislými lamelami, 850x2100 mm, včetně kování | ks | 5 |  | 0 |  |  | snížená |  | 0 | 0 | 0 | 0 | 0 | 4 | K | 1 | ROZPOCET | 0 | 0 | 0 | 0 | 0 | 2 | 0 | 4 | 140
| P |  | Poznámka k položce: Viz tabulka zámečnických výrobků. | [14 empty] | P | 1
71 | K | Z08 | Balkonová zástěna 1200x2770 mm | ks | 8 |  | 0 |  |  | snížená |  | 0 | 0 | 0 | 0 | 0 | 4 | K | 1 | ROZPOCET | 0 | 0 | 0 | 0 | 0 | 2 | 0 | 4 | 142
| P |  | Poznámka k položce: Viz tabulka zámečnických výrobků. | [14 empty] | P | 1
72 | K | Z09 | Balkonové boční zábradlí 1200x1520 mm | ks | 8 |  | 0 |  |  | snížená |  | 0 | 0 | 0 | 0 | 0 | 4 | K | 1 | ROZPOCET | 0 | 0 | 0 | 0 | 0 | 2 | 0 | 4 | 144
| P |  | Poznámka k položce: Viz tabulka zámečnických výrobků. | [14 empty] | P | 1
73 | K | Z10 | Plotové dílce kovové 2400x2000 mm | ks | 1 |  | 0 |  |  | snížená |  | 0 | 0 | 0 | 0 | 0 | 4 | K | 1 | ROZPOCET | 0 | 0 | 0 | 0 | 0 | 2 | 0 | 4 | 146
| P |  | Poznámka k položce: Viz tabulka zámečnických výrobků. | [14 empty] | P | 1
74 | K | Z11 | Plotové dílce kovové 2750x2000 mm | ks | 2 |  | 0 |  |  | snížená |  | 0 | 0 | 0 | 0 | 0 | 4 | K | 1 | ROZPOCET | 0 | 0 | 0 | 0 | 0 | 2 | 0 | 4 | 148
| P |  | Poznámka k položce: Viz tabulka zámečnických výrobků. | [14 empty] | P | 1
75 | K | Z12 | Plotové dílce kovové 2500x2000 mm | ks | 6 |  | 0 |  |  | snížená |  | 0 | 0 | 0 | 0 | 0 | 4 | K | 1 | ROZPOCET | 0 | 0 | 0 | 0 | 0 | 2 | 0 | 4 | 150
| P |  | Poznámka k položce: Viz tabulka zámečnických výrobků. | [14 empty] | P | 1
76 | K | Z13 | Plotové dílce kovové2850x2000 mm | ks | 1 |  | 0 |  |  | snížená |  | 0 | 0 | 0 | 0 | 0 | 4 | K | 1 | ROZPOCET | 0 | 0 | 0 | 0 | 0 | 2 | 0 | 4 | 152
| P |  | Poznámka k položce: Viz tabulka zámečnických výrobků. | [14 empty] | P | 1
77 | K | Z14 | Plotové dílce kovové 1950x2000 mm | ks | 1 |  | 0 |  |  | snížená |  | 0 | 0 | 0 | 0 | 0 | 4 | K | 1 | ROZPOCET | 0 | 0 | 0 | 0 | 0 | 2 | 0 | 4 | 154
| P |  | Poznámka k položce: Viz tabulka zámečnických výrobků. | [14 empty] | P | 1
78 | K | Z15 | Plotové dílce kovové2000x2000 mm | ks | 1 |  | 0 |  |  | snížená |  | 0 | 0 | 0 | 0 | 0 | 4 | K | 1 | ROZPOCET | 0 | 0 | 0 | 0 | 0 | 2 | 0 | 4 | 156
| P |  | Poznámka k položce: Viz tabulka zámečnických výrobků. | [14 empty] | P | 1
79 | K | B 01 | Dvoukřídlá vjezdová brána do dvora 3680x2000 mm | ks | 1 |  | 0 |  |  | snížená |  | 0 | 0 | 0 | 0 | 0 | 4 | K | 1 | ROZPOCET | 0 | 0 | 0 | 0 | 0 | 2 | 0 | 4 | 158
| P |  | Poznámka k položce: Viz tabulka zámečnických výrobků. | [14 empty] | P | 1
80 | K | B 02 | Jednokřídlá vchodová branka 1080x2000 mm | ks | 1 |  | 0 |  |  | snížená |  | 0 | 0 | 0 | 0 | 0 | 4 | K | 1 | ROZPOCET | 0 | 0 | 0 | 0 | 0 | 2 | 0 | 4 | 160
| P |  | Poznámka k položce: Viz tabulka zámečnických výrobků. | [14 empty] | P | 1
81 | K | B 03 | Dvoukřídlá branka 1800x2000 mm | ks | 1 |  | 0 |  |  | snížená |  | 0 | 0 | 0 | 0 | 0 | 4 | K | 1 | ROZPOCET | 0 | 0 | 0 | 0 | 0 | 2 | 0 | 4 | 162
| P |  | Poznámka k položce: Viz tabulka zámečnických výrobků. | [14 empty] | P | 1
| D | TV | Truhlářské výrobky |  |  |  | 0 |  |  |  |  | 0 |  | 0 |  | 0 | 1 | D | 0 | ROZPOCET | [6 empty] | 0
82 | K | TVXY | Kuchyňské linky | soubor | 1 |  | 0 |  |  | snížená |  | 0 | 0 | 0 | 0 | 0 | 4 | K | 1 | ROZPOCET | 0 | 0 | 0 | 0 | 0 | 2 | 0 | 4 | -974909757
| P |  | Poznámka k položce: Viz PD. | [14 empty] | P | 1
83 | K | ZR | Zrcadlo na obklad 1000x600 mm, s fazetou | ks | 29 |  | 0 |  |  | snížená |  | 0 | 0 | 0 | 0 | 0 | 4 | K | 1 | ROZPOCET | 0 | 0 | 0 | 0 | 0 | 2 | 0 | 4 | -2076436545
| P |  | Poznámka k položce: Viz PD. | [14 empty] | P | 1

## D 1.2 - Stavebně-konstruk...
{e3ea1bcd-db12-4777-84f7-19dce3164cf9}
1
| KRYCÍ LIST SOUPISU PRACÍ | [7 empty] | v --- níže se nacházejí doplnkové a pomocné údaje k sestavám --- v | [8 empty] | False
Stavba:
BD Modřanská
Objekt:
D 1.2 - Stavebně-konstrukční řešení
| KSO: |  |  |  |  | CC-CZ:
| Místo: |  |  |  |  | Datum: | 28. 9. 2025
| Zadavatel: |  |  |  |  | IČ:
DIČ:
| Uchazeč: |  |  |  |  | IČ: | Vyplň údaj
|  | Vyplň údaj |  |  |  | DIČ: | Vyplň údaj
| Projektant: |  |  |  |  | IČ:
DIČ:
| Zpracovatel: |  |  |  |  | IČ:
|  | QSB |  |  |  | DIČ:
Poznámka:
| Cena bez DPH | [5 empty] | 0
|  |  | Základ daně |  |  | Sazba daně | Výše daně
| DPH | základní | 0 |  |  | 21% | 0
|  | snížená | 0 |  |  | 12% | 0
|  | zákl. přenesená | 0 |  |  | 21% | 0
|  | sníž. přenesená | 0 |  |  | 12% | 0
|  | nulová | 0 |  |  | 0% | 0
| Cena s DPH |  |  | v | CZK |  | 0
| Projektant |  |  | Zpracovatel
| Datum a podpis: |  | Razítko | Datum a podpis: |  |  | Razítko
| Objednavatel |  |  | Uchazeč
| Datum a podpis: |  | Razítko | Datum a podpis: |  |  | Razítko
REKAPITULACE ČLENĚNÍ SOUPISU PRACÍ
Stavba:
BD Modřanská
Objekt:
D 1.2 - Stavebně-konstrukční řešení
Místo: | [5 empty] | Datum: | 28. 9. 2025
Zadavatel: | [5 empty] | Projektant:
Uchazeč: |  |  | Vyplň údaj |  |  | Zpracovatel: | QSB
Kód dílu - Popis | [6 empty] | Cena celkem [CZK]
Náklady ze soupisu prací | [6 empty] | 0 | [11 empty] | -1
| HSV - Práce a dodávky HSV | [5 empty] | 0
| 1 - Zemní práce | [5 empty] | 0
| 2 - Zakládání | [5 empty] | 0
| 3 - Svislé a kompletní konstrukce | [5 empty] | 0
| 4 - Vodorovné konstrukce | [5 empty] | 0
| 9 - Ostatní konstrukce a práce, bourání | [5 empty] | 0
| 997 - Doprava suti a vybouraných hmot | [5 empty] | 0
| 998 - Přesun hmot | [5 empty] | 0
SOUPIS PRACÍ
Stavba:
BD Modřanská
Objekt:
D 1.2 - Stavebně-konstrukční řešení
Místo: | [5 empty] | Datum: | 28. 9. 2025
Zadavatel: | [5 empty] | Projektant:
Uchazeč: |  |  | Vyplň údaj |  |  | Zpracovatel: | QSB
PČ | Typ | Kód | Popis | MJ | Množství | J.cena [CZK] | Cena celkem [CZK] | Cenová soustava |  | DPH | J. Nh [h] | Nh celkem [h] | J. hmotnost [t] | Hmotnost celkem [t] | J. suť [t] | Suť Celkem [t]
Náklady soupisu celkem | [6 empty] | 0 |  |  |  |  | 0 |  | 3944.2823 |  | 15.9706 |  | D | -1 | [10 empty] | 0
| D | HSV | Práce a dodávky HSV |  |  |  | 0 |  |  |  |  | 0 |  | 3944.2823 |  | 15.9706 | 1 | D | 0 |  |  |  | ROZPOCET | [6 empty] | 0
| D | 1 | Zemní práce |  |  |  | 0 |  |  |  |  | 0 |  | 0 |  | 0 | 1 | D | 1 |  |  |  | ROZPOCET | [6 empty] | 0
1 | K | 162751117 | Vodorovné přemístění přes 9 000 do 10000 m výkopku/sypaniny z horniny třídy těžitelnosti I skupiny 1 až 3 | m3 | 105.843 |  | 0 |  |  | snížená |  | 0 | 0 | 0 | 0 | 0 | 4 | K | 2 |  |  |  | ROZPOCET | 0 | 0 | 0 | 0 | 0 | 2 | 0 | 4 | -1541636091
2 | K | 162751137 | Vodorovné přemístění přes 9 000 do 10000 m výkopku/sypaniny z horniny třídy těžitelnosti II skupiny 4 a 5 | m3 | 105.843 |  | 0 |  |  | snížená |  | 0 | 0 | 0 | 0 | 0 | 4 | K | 2 |  |  |  | ROZPOCET | 0 | 0 | 0 | 0 | 0 | 2 | 0 | 4 | -2002325937
3 | K | 167151111 | Nakládání výkopku z hornin třídy těžitelnosti I skupiny 1 až 3 přes 100 m3 | m3 | 105.843 |  | 0 |  |  | snížená |  | 0 | 0 | 0 | 0 | 0 | 4 | K | 2 |  |  |  | ROZPOCET | 0 | 0 | 0 | 0 | 0 | 2 | 0 | 4 | 1261768424
| VV |  | "piloty 750 mm"47*3,14*(0,75/2)*(0,75/2)*10,2*0,5 |  | 105.843 | [12 empty] | VV | 2 | 2 | True | 0 | ROZPOCET
| VV |  | Součet |  | 105.843 | [12 empty] | VV | 2 | 4 | True | 1 | ROZPOCET
4 | K | 167151112 | Nakládání výkopku z hornin třídy těžitelnosti II skupiny 4 a 5 přes 100 m3 | m3 | 105.843 |  | 0 |  |  | snížená |  | 0 | 0 | 0 | 0 | 0 | 4 | K | 2 |  |  |  | ROZPOCET | 0 | 0 | 0 | 0 | 0 | 2 | 0 | 4 | 218345413
| VV |  | "piloty 750 mm"47*3,14*(0,75/2)*(0,75/2)*10,2*0,5 |  | 105.843 | [12 empty] | VV | 2 | 2 | True | 0 | ROZPOCET
| VV |  | Součet |  | 105.843 | [12 empty] | VV | 2 | 4 | True | 1 | ROZPOCET
5 | K | 171201231 | Poplatek za uložení zeminy a kamení na recyklační skládce (skládkovné) kód odpadu 17 05 04 | t | 359.865 |  | 0 |  |  | snížená |  | 0 | 0 | 0 | 0 | 0 | 4 | K | 2 |  |  |  | ROZPOCET | 0 | 0 | 0 | 0 | 0 | 2 | 0 | 4 | -1189067411
| VV |  | 211,685*1,7 'Přepočtené koeficientem množství |  | 359.865 | [12 empty] | VV | 2 | 2 | False | 1 | ROZPOCET
6 | K | 171251201 | Uložení sypaniny na skládky nebo meziskládky | m3 | 211.685 |  | 0 |  |  | snížená |  | 0 | 0 | 0 | 0 | 0 | 4 | K | 2 |  |  |  | ROZPOCET | 0 | 0 | 0 | 0 | 0 | 2 | 0 | 4 | 1255084567
| VV |  | "piloty 750 mm"47*3,14*(0,75/2)*(0,75/2)*10,2 |  | 211.685 | [12 empty] | VV | 2 | 2 | True | 0 | ROZPOCET
| VV |  | Součet |  | 211.685 | [12 empty] | VV | 2 | 4 | True | 1 | ROZPOCET
| D | 2 | Zakládání |  |  |  | 0 |  |  |  |  | 0 |  | 1157.0553 |  | 15.9706 | 1 | D | 1 |  |  |  | ROZPOCET | [6 empty] | 0
7 | K | 226212613 | Vrty velkoprofilové svislé zapažené D přes 650 do 850 mm hl od 0 do 10 m hornina III | m | 239.7 |  | 0 |  |  | snížená |  | 0 | 0.0001354 | 0.032455 | 0 | 0 | 4 | K | 2 |  |  |  | ROZPOCET | 0 | 0 | 0 | 0 | 0 | 2 | 0 | 4 | 34
| VV |  | "piloty 750 mm, predpoklad hloubky 10m"47*10,2*0,5 |  | 239.7 | [12 empty] | VV | 2 | 2 | True | 0 | ROZPOCET
| VV |  | Součet |  | 239.7 | [12 empty] | VV | 2 | 4 | True | 1 | ROZPOCET
8 | K | 226212614 | Vrty velkoprofilové svislé zapažené D přes 650 do 850 mm hl od 0 do 10 m hornina IV | m | 239.7 |  | 0 |  |  | snížená |  | 0 | 0.00015005 | 0.035967 | 0 | 0 | 4 | K | 2 |  |  |  | ROZPOCET | 0 | 0 | 0 | 0 | 0 | 2 | 0 | 4 | -974498267
| VV |  | "piloty 750 mm, predpoklad hloubky 10m"47*10,2*0,5 |  | 239.7 | [12 empty] | VV | 2 | 2 | True | 0 | ROZPOCET
| VV |  | Součet |  | 239.7 | [12 empty] | VV | 2 | 4 | True | 1 | ROZPOCET
9 | K | 227211114 | Odpažení velkoprofilových vrtů průměru přes 650 do 850 mm | m | 479.4 |  | 0 |  |  | snížená |  | 0 | 0 | 0 | 0 | 0 | 4 | K | 2 |  |  |  | ROZPOCET | 0 | 0 | 0 | 0 | 0 | 2 | 0 | 4 | 36
10 | K | 231112213 | Zřízení pilot svislých D přes 650 do 1250 mm hl od 0 do 20 m bez vytažení pažnic z betonu železového | m | 470 |  | 0 |  |  | snížená |  | 0 | 0 | 0 | 0 | 0 | 4 | K | 2 |  |  |  | ROZPOCET | 0 | 0 | 0 | 0 | 0 | 2 | 0 | 4 | 38
| VV |  | "piloty 750 mm"47*10 |  | 470 | [12 empty] | VV | 2 | 2 | True | 0 | ROZPOCET
| VV |  | Součet |  | 470 | [12 empty] | VV | 2 | 4 | True | 1 | ROZPOCET
11 | M | 58933330 | beton C 30/37 X0,XC1-4,XD1-2,XA1-2,XF1 kamenivo frakce 0/22 | m3 | 211.685 |  | 0 |  |  | snížená |  | 0 | 2.429 | 514.1829 | 0 | 0 | 8 | M | 2 |  |  |  | ROZPOCET | 0 | 0 | 0 | 0 | 0 | 2 | 0 | 4 | 40
| VV |  | "piloty 750 mm"47*3,14*(0,75/2)*(0,75/2)*10,2 |  | 211.685 | [12 empty] | VV | 2 | 2 | True | 0 | ROZPOCET
| VV |  | Součet |  | 211.685 | [12 empty] | VV | 2 | 4 | True | 1 | ROZPOCET
12 | K | 231611114 | Výztuž pilot betonovaných do země ocel z betonářské oceli 10 505 | t | 9.339 |  | 0 |  |  | snížená |  | 0 | 1.1138 | 10.4019 | 0 | 0 | 4 | K | 2 |  |  |  | ROZPOCET | 0 | 0 | 0 | 0 | 0 | 2 | 0 | 4 | 42
| P |  | Poznámka k položce: Poznámka k položce: dle tabulky výztuže pilot | [14 empty] | P | 2
| VV |  | "piloty 750 mm"(47*3,14*(0,75/2)*(0,75/2)*10)*45/1000 |  | 9.339 | [12 empty] | VV | 2 | 2 | True | 0 | ROZPOCET
| VV |  | Součet |  | 9.339 | [12 empty] | VV | 2 | 4 | True | 1 | ROZPOCET
13 | K | 239111113 | Odbourání vrchní části znehodnocené výplně pilot D piloty přes 650 do 1250 mm | m | 9.4 |  | 0 |  |  | snížená |  | 0 | 0 | 0 | 1.699 | 15.9706 | 4 | K | 2 |  |  |  | ROZPOCET | 0 | 0 | 0 | 0 | 0 | 2 | 0 | 4 | 44
| VV |  | "odbourání prebetonování pilot prumer 750 mm"47*0,2 |  | 9.4 | [12 empty] | VV | 2 | 2 | True | 0 | ROZPOCET
| VV |  | Součet |  | 9.4 | [12 empty] | VV | 2 | 4 | True | 1 | ROZPOCET
14 | K | 273321611 | Základové desky ze ŽB bez zvýšených nároků na prostředí tř. C 30/37 | m3 | 161.759 |  | 0 |  |  | snížená |  | 0 | 2.5019 | 404.7003 | 0 | 0 | 4 | K | 2 |  |  |  | ROZPOCET | 0 | 0 | 0 | 0 | 0 | 2 | 0 | 4 | 6
| VV |  | "základová deska od -0,25 do -0,65"0,4*(401,134-(1,56*1,72)) |  | 159.38 | [12 empty] | VV | 2 | 2 | True | 0 | ROZPOCET
| VV |  | "základová deska pod výtahem -1,83 do -1,43"0,4*(2,36*2,52) |  | 2.379 | [12 empty] | VV | 2 | 2 | True | 0 | ROZPOCET
| VV |  | Součet |  | 161.759 | [12 empty] | VV | 2 | 4 | True | 1 | ROZPOCET
15 | K | 273361821 | Výztuž základových desek betonářskou ocelí 10 505 (R) | t | 21.029 |  | 0 |  |  | snížená |  | 0 | 1.0606 | 22.3038 | 0 | 0 | 4 | K | 2 |  |  |  | ROZPOCET | 0 | 0 | 0 | 0 | 0 | 2 | 0 | 4 | 8
| VV |  | 161,759*130/1000 |  | 21.029 | [12 empty] | VV | 2 | 2 | True | 0 | ROZPOCET
| VV |  | Součet |  | 21.029 | [12 empty] | VV | 2 | 4 | True | 1 | ROZPOCET
16 | K | 273351121 | Zřízení bednění základových desek | m2 | 42.78 |  | 0 |  |  | snížená |  | 0 | 0.002944 | 0.12594 | 0 | 0 | 4 | K | 2 |  |  |  | ROZPOCET | 0 | 0 | 0 | 0 | 0 | 2 | 0 | 4 | 10
| VV |  | "základová deska od -0,25 do -0,65"0,4*(90,63+2*(1,56+1,72)) |  | 38.876 | [12 empty] | VV | 2 | 2 | True | 0 | ROZPOCET
| VV |  | "základová deska pod výtahem -1,83 do -1,43"0,4*2*(2,36+2,52) |  | 3.904 | [12 empty] | VV | 2 | 2 | True | 0 | ROZPOCET
| VV |  | Součet |  | 42.78 | [12 empty] | VV | 2 | 4 | True | 1 | ROZPOCET
17 | K | 273351122 | Odstranění bednění základových desek | m2 | 42.78 |  | 0 |  |  | snížená |  | 0 | 0 | 0 | 0 | 0 | 4 | K | 2 |  |  |  | ROZPOCET | 0 | 0 | 0 | 0 | 0 | 2 | 0 | 4 | 12
18 | K | 274321611 | Základové pasy ze ŽB bez zvýšených nároků na prostředí tř. C 30/37 | m3 | 76.715 |  | 0 |  |  | snížená |  | 0 | 2.5019 | 191.9311 | 0 | 0 | 4 | K | 2 |  |  |  | ROZPOCET | 0 | 0 | 0 | 0 | 0 | 2 | 0 | 4 | 14
| VV |  | "základové pasy-otevrená plocha -1,1 do -0,25"(5*0,85*0,9*3,765)+(0,85*0,9*(28,6+1,15)) |  | 37.16 | [12 empty] | VV | 2 | 2 | True | 0 | ROZPOCET
| VV |  | "základové pasy obvod.stěna schodiště -1,830 do -0,65"1,18*0,5*(0,8+2,25+5,38) |  | 4.974 | [12 empty] | VV | 2 | 2 | True | 0 | ROZPOCET
| VV |  | "základové pasy od -1,1 do -0,65"0,9*0,45*(27,98+5,82+0,75+4,29+28,6+0,6+3,2+2,375+2,5+2,25+9,85+3,3+2,3-(0,8+2,25+5,38)) |  | 34.581 | [12 empty] | VV | 2 | 2 | True | 0 | ROZPOCET
| VV |  | Součet |  | 76.715 | [12 empty] | VV | 2 | 4 | True | 1 | ROZPOCET
19 | K | 274361821 | Výztuž základových pasů betonářskou ocelí 10 505 (R) | t | 5.754 |  | 0 |  |  | snížená |  | 0 | 1.0606 | 6.1028 | 0 | 0 | 4 | K | 2 |  |  |  | ROZPOCET | 0 | 0 | 0 | 0 | 0 | 2 | 0 | 4 | 16
| VV |  | "výztuž základ.pasu"76,715*75/1000 |  | 5.754 | [12 empty] | VV | 2 | 2 | True | 0 | ROZPOCET
| VV |  | Součet |  | 5.754 | [12 empty] | VV | 2 | 4 | True | 1 | ROZPOCET
20 | K | 274351121 | Zřízení bednění základových pasů rovného | m2 | 179.32 |  | 0 |  |  | snížená |  | 0 | 0.0026919 | 0.48271 | 0 | 0 | 4 | K | 2 |  |  |  | ROZPOCET | 0 | 0 | 0 | 0 | 0 | 2 | 0 | 4 | 18
| VV |  | "základové pasy-otevrená plocha -1,1 do -0,25"(2*5*0,85*3,765)+(2*0,85*(28,6+1,15)) |  | 82.578 | [12 empty] | VV | 2 | 2 | True | 0 | ROZPOCET
| VV |  | "základové pasy obvod.stěna schodiště -1,830 do -0,65"2*1,18*(0,8+2,25+5,38) |  | 19.895 | [12 empty] | VV | 2 | 2 | True | 0 | ROZPOCET
| VV |  | "základové pasy od -1,1 do -0,65"2*(0,45*(27,98+5,82+0,75+4,29+28,6+0,6+3,2+2,375+2,5+2,25+9,85+3,3+2,3-(0,8+2,25+5,38))) |  | 76.847 | [12 empty] | VV | 2 | 2 | True | 0 | ROZPOCET
| VV |  | Součet |  | 179.32 | [12 empty] | VV | 2 | 4 | True | 1 | ROZPOCET
21 | K | 274351122 | Odstranění bednění základových pasů rovného | m2 | 179.32 |  | 0 |  |  | snížená |  | 0 | 0 | 0 | 0 | 0 | 4 | K | 2 |  |  |  | ROZPOCET | 0 | 0 | 0 | 0 | 0 | 2 | 0 | 4 | 20
22 | K | 279321348 | Základová zeď ze ŽB bez zvýšených nároků na prostředí tř. C 30/37 bez výztuže | m3 | 2.546 |  | 0 |  |  | snížená |  | 0 | 2.5019 | 6.3698 | 0 | 0 | 4 | K | 2 |  |  |  | ROZPOCET | 0 | 0 | 0 | 0 | 0 | 2 | 0 | 4 | 22
| VV |  | "stěna výtahové šachty"0,78*0,4*2*(1,56+2,52) |  | 2.546 | [12 empty] | VV | 2 | 2 | True | 0 | ROZPOCET
| VV |  | Součet |  | 2.546 | [12 empty] | VV | 2 | 4 | True | 1 | ROZPOCET
23 | K | 279361821 | Výztuž základových zdí nosných betonářskou ocelí 10 505 | t | 0.331 |  | 0 |  |  | snížená |  | 0 | 1.0594 | 0.35066 | 0 | 0 | 4 | K | 2 |  |  |  | ROZPOCET | 0 | 0 | 0 | 0 | 0 | 2 | 0 | 4 | 24
| VV |  | 2,546*130/1000 |  | 0.331 | [12 empty] | VV | 2 | 2 | True | 0 | ROZPOCET
| VV |  | Součet |  | 0.331 | [12 empty] | VV | 2 | 4 | True | 1 | ROZPOCET
24 | K | 279351121 | Zřízení oboustranného bednění základových zdí | m2 | 12.73 |  | 0 |  |  | snížená |  | 0 | 0.0027469 | 0.034968 | 0 | 0 | 4 | K | 2 |  |  |  | ROZPOCET | 0 | 0 | 0 | 0 | 0 | 2 | 0 | 4 | 26
| VV |  | "stěna výtahové šachty"2*0,78*2*(1,56+2,52) |  | 12.73 | [12 empty] | VV | 2 | 2 | True | 0 | ROZPOCET
| VV |  | Součet |  | 12.73 | [12 empty] | VV | 2 | 4 | True | 1 | ROZPOCET
25 | K | 279351122 | Odstranění oboustranného bednění základových zdí | m2 | 12.73 |  | 0 |  |  | snížená |  | 0 | 0 | 0 | 0 | 0 | 4 | K | 2 |  |  |  | ROZPOCET | 0 | 0 | 0 | 0 | 0 | 2 | 0 | 4 | 28
| D | 3 | Svislé a kompletní konstrukce |  |  |  | 0 |  |  |  |  | 0 |  | 1209.7679 |  | 0 | 1 | D | 1 |  |  |  | ROZPOCET | [6 empty] | 0
26 | K | 311236241 | Zdivo jednovrstvé zvukově izolační na cementovou maltu M10 z cihel děrovaných do P20 s maltovanými kapsami tl 300 mm | m2 | 1041.587 |  | 0 |  |  | snížená |  | 0 | 0.34519 | 359.5475 | 0 | 0 | 4 | K | 2 |  |  |  | ROZPOCET | 0 | 0 | 0 | 0 | 0 | 2 | 0 | 4 | 46
| VV |  | 1.NP | [14 empty] | VV | 2 | 1 | True | 0 | ROZPOCET
| VV |  | 3,25*(4,9+4.9+4.2) |  | 45.5 | [12 empty] | VV | 2 | 2 | True | 0 | ROZPOCET
| VV |  | 2.NP | [14 empty] | VV | 2 | 1 | True | 0 | ROZPOCET
| VV |  | "zdivo tl. 300 mm"3,02*(4*6,8+27,4+29,225+4*6,75)-10*(1,0*2,32) |  | 311.492 | [12 empty] | VV | 2 | 2 | True | 0 | ROZPOCET
| VV |  | 3.NP | [14 empty] | VV | 2 | 1 | True | 0 | ROZPOCET
| VV |  | "zdivo tl. 300 mm"3,02*(5*6,8+27,4+29,225+4*6,75)-11*(1,0*2,32)-(0,9*2,1) |  | 327.818 | [12 empty] | VV | 2 | 2 | True | 0 | ROZPOCET
| VV |  | 4.NP | [14 empty] | VV | 2 | 1 | True | 0 | ROZPOCET
| VV |  | "zdivo tl. 300 mm"3,02*(5*6,8+27,4+29,225+3*6+6,75)-3*(0,9*2,22)-8*(1,0*2,32) |  | 323.879 | [12 empty] | VV | 2 | 2 | True | 0 | ROZPOCET
| VV |  | 5.NP | [14 empty] | VV | 2 | 1 | True | 0 | ROZPOCET
| VV |  | "zdivo tl. 300 mm"3,02*(1,75+0,62+5,74+3,46)-(2,27*0,9) |  | 32.898 | [12 empty] | VV | 2 | 2 | True | 0 | ROZPOCET
| VV |  | Součet |  | 1041.587 | [12 empty] | VV | 2 | 4 | True | 1 | ROZPOCET
27 | K | 311238656 | Zdivo jednovrstvé tepelně izolační z cihel broušených P8 s vnitřní izolací z minerální vlny na tenkovrstvou maltu U do 0,14 W/m2K tl 500 mm | m2 | 444.618 |  | 0 |  |  | snížená |  | 0 | 0.36473 | 162.1646 | 0 | 0 | 4 | K | 2 |  |  |  | ROZPOCET | 0 | 0 | 0 | 0 | 0 | 2 | 0 | 4 | 48
| VV |  | 2.NP | [14 empty] | VV | 2 | 1 | True | 0 | ROZPOCET
| VV |  | "zdivo tl. 500 mm"3,02*(28,23)-5*(2,75*2,54) |  | 50.33 | [12 empty] | VV | 2 | 2 | True | 0 | ROZPOCET
| VV |  | 3.NP | [14 empty] | VV | 2 | 1 | True | 0 | ROZPOCET
| VV |  | "zdivo tl. 500 mm"3,02*(28,46+5,95+0,28+4,29+0,8+6,01+31,075+4,55)-10*(2,75*2,54)-(1,75*2,34)-(2,3+1,535)*2,54 |  | 162.187 | [12 empty] | VV | 2 | 2 | True | 0 | ROZPOCET
| VV |  | 4.NP | [14 empty] | VV | 2 | 1 | True | 0 | ROZPOCET
| VV |  | "zdivo tl. 500 mm"3,02*(7,99+0,75+20,66+5,95+0,28+4,29+0,8+6,01+31,075+4,55)-10*(2,75*2,54)-(1,75*2,34)-(2,3+1,535)*2,54 |  | 165.026 | [12 empty] | VV | 2 | 2 | True | 0 | ROZPOCET
| VV |  | 5.NP | [14 empty] | VV | 2 | 1 | True | 0 | ROZPOCET
| VV |  | "zdivo tl. 500 mm"3,02*(7,79+7,05+5,5+5,16)-(2*1,475)-(2,75*2,54) |  | 67.075 | [12 empty] | VV | 2 | 2 | True | 0 | ROZPOCET
| VV |  | Součet |  | 444.618 | [12 empty] | VV | 2 | 4 | True | 1 | ROZPOCET
28 | K | 311238937 | Založení zdiva z cihel děrovaných broušených na zakládací maltu tloušťky přes 250 do 300 mm | m | 335.895 |  | 0 |  |  | snížená |  | 0 | 0.01856 | 6.2342 | 0 | 0 | 4 | K | 2 |  |  |  | ROZPOCET | 0 | 0 | 0 | 0 | 0 | 2 | 0 | 4 | 50
| VV |  | 1.NP | [14 empty] | VV | 2 | 1 | True | 0 | ROZPOCET
| VV |  | 4,9+4,9+4,2 |  | 14 | [12 empty] | VV | 2 | 2 | True | 0 | ROZPOCET
| VV |  | 2.NP | [14 empty] | VV | 2 | 1 | True | 0 | ROZPOCET
| VV |  | "zdivo tl.300 mm"4*6,8+27,4+29,225+4*6,75-10*1,0 |  | 100.825 | [12 empty] | VV | 2 | 2 | True | 0 | ROZPOCET
| VV |  | 3.NP | [14 empty] | VV | 2 | 1 | True | 0 | ROZPOCET
| VV |  | "zdivo tl.300 mm"5*6,8+27,4+29,225+4*6,75-11*1,0-0,9 |  | 105.725 | [12 empty] | VV | 2 | 2 | True | 0 | ROZPOCET
| VV |  | 4.NP | [14 empty] | VV | 2 | 1 | True | 0 | ROZPOCET
| VV |  | "zdivo tl.300 mm"5*6,8+27,4+29,225+3*6+6,75-3*0,9-8*1,0 |  | 104.675 | [12 empty] | VV | 2 | 2 | True | 0 | ROZPOCET
| VV |  | 5.NP | [14 empty] | VV | 2 | 1 | True | 0 | ROZPOCET
| VV |  | "zdivo tl.300 mm"1,75+0,62+5,74+3,46-0,9 |  | 10.67 | [12 empty] | VV | 2 | 2 | True | 0 | ROZPOCET
| VV |  | Součet |  | 335.895 | [12 empty] | VV | 2 | 4 | True | 1 | ROZPOCET
29 | K | 311238943 | Založení zdiva z cihel děrovaných broušených na zakládací maltu tloušťky přes 440 do 500 mm | m | 131.88 |  | 0 |  |  | snížená |  | 0 | 0.03107 | 4.0975 | 0 | 0 | 4 | K | 2 |  |  |  | ROZPOCET | 0 | 0 | 0 | 0 | 0 | 2 | 0 | 4 | 52
| VV |  | 2.NP | [14 empty] | VV | 2 | 1 | True | 0 | ROZPOCET
| VV |  | "zdivo tl.500 mm"28,23-5*2,75 |  | 14.48 | [12 empty] | VV | 2 | 2 | True | 0 | ROZPOCET
| VV |  | 3.NP | [14 empty] | VV | 2 | 1 | True | 0 | ROZPOCET
| VV |  | "zdivo tl.500 mm"28,46+5,95+0,28+4,29+0,8+6,01+31,075+4,55-10*2,75-1,75-2,3-1,535 |  | 48.33 | [12 empty] | VV | 2 | 2 | True | 0 | ROZPOCET
| VV |  | 4.NP | [14 empty] | VV | 2 | 1 | True | 0 | ROZPOCET
| VV |  | "zdivo tl.500 mm"7,99+0,75+20,66+5,95+0,28+4,29+0,8+6,01+31,075+4,55-10*2,75-1,75-(2,3+1,535) |  | 49.27 | [12 empty] | VV | 2 | 2 | True | 0 | ROZPOCET
| VV |  | 5.NP | [14 empty] | VV | 2 | 1 | True | 0 | ROZPOCET
| VV |  | "zdivo tl.500 mm"7,79+7,05+5,5+5,16-(2*1,475)-2,75 |  | 19.8 | [12 empty] | VV | 2 | 2 | True | 0 | ROZPOCET
| VV |  | Součet |  | 131.88 | [12 empty] | VV | 2 | 4 | True | 1 | ROZPOCET
30 | K | 317168052 | Překlad keramický vysoký v 238 mm dl 1250 mm | kus | 132 |  | 0 |  |  | snížená |  | 0 | 0.045548 | 6.0123 | 0 | 0 | 4 | K | 2 |  |  |  | ROZPOCET | 0 | 0 | 0 | 0 | 0 | 2 | 0 | 4 | 54
| VV |  | "2.NP Preklady tl. Zdiva 300 mm" 10*4 |  | 40 | [12 empty] | VV | 2 | 2 | True | 0 | ROZPOCET
| VV |  | "3.NP Preklady tl. Zdiva 300 mm" 11*4 |  | 44 | [12 empty] | VV | 2 | 2 | True | 0 | ROZPOCET
| VV |  | "4.NP Preklady tl. Zdiva 300 mm" 11*4 |  | 44 | [12 empty] | VV | 2 | 2 | True | 0 | ROZPOCET
| VV |  | "5.NP Preklady tl. Zdiva 300 mm" 1*4 |  | 4 | [12 empty] | VV | 2 | 2 | True | 0 | ROZPOCET
| VV |  | Součet |  | 132 | [12 empty] | VV | 2 | 4 | True | 1 | ROZPOCET
31 | K | 317168057 | Překlad keramický vysoký v 238 mm dl 2500 mm | kus | 5 |  | 0 |  |  | snížená |  | 0 | 0.091048 | 0.45524 | 0 | 0 | 4 | K | 2 |  |  |  | ROZPOCET | 0 | 0 | 0 | 0 | 0 | 2 | 0 | 4 | 56
| VV |  | "5.NP Preklady tl. Zdiva 500 mm" 1*5 |  | 5 | [12 empty] | VV | 2 | 2 | True | 0 | ROZPOCET
| VV |  | Součet |  | 5 | [12 empty] | VV | 2 | 4 | True | 1 | ROZPOCET
32 | K | 317168060 | Překlad keramický vysoký v 238 mm dl 3250 mm | kus | 130 |  | 0 |  |  | snížená |  | 0 | 0.11805 | 15.3462 | 0 | 0 | 4 | K | 2 |  |  |  | ROZPOCET | 0 | 0 | 0 | 0 | 0 | 2 | 0 | 4 | 58
| VV |  | "2.NP Preklady tl. Zdiva 500 mm" 5*5 |  | 25 | [12 empty] | VV | 2 | 2 | True | 0 | ROZPOCET
| VV |  | "3.NP Preklady tl. Zdiva 500 mm" 10*5 |  | 50 | [12 empty] | VV | 2 | 2 | True | 0 | ROZPOCET
| VV |  | "4.NP Preklady tl. Zdiva 500 mm" 10*5 |  | 50 | [12 empty] | VV | 2 | 2 | True | 0 | ROZPOCET
| VV |  | "5.NP Preklady tl. Zdiva 500 mm"1*5 |  | 5 | [12 empty] | VV | 2 | 2 | True | 0 | ROZPOCET
| VV |  | Součet |  | 130 | [12 empty] | VV | 2 | 4 | True | 1 | ROZPOCET
33 | K | 31799813R | Izolace tepelná mezi překlady z extrudovaného polystyrenu výšky 24 cm, tloušťky 140 mm | m | 87.25 |  | 0 |  |  | snížená |  | 0 | 0 | 0 | 0 | 0 | 4 | K | 2 |  |  |  | ROZPOCET | 0 | 0 | 0 | 0 | 0 | 2 | 0 | 4 | -17126193
| VV |  | "2.NP"5*3,25 |  | 16.25 | [12 empty] | VV | 2 | 2 | True | 0 | ROZPOCET
| VV |  | "3.NP"10*3,25 |  | 32.5 | [12 empty] | VV | 2 | 2 | True | 0 | ROZPOCET
| VV |  | "4.NP"10*3,25 |  | 32.5 | [12 empty] | VV | 2 | 2 | True | 0 | ROZPOCET
| VV |  | "5.NP"3,5+2,5 |  | 6 | [12 empty] | VV | 2 | 2 | True | 0 | ROZPOCET
| VV |  | Součet |  | 87.25 | [12 empty] | VV | 2 | 4 | True | 1 | ROZPOCET
34 | K | 317321611 | Překlad ze ŽB tř. C 30/37 | m3 | 1.431 |  | 0 |  |  | snížená |  | 0 | 2.5019 | 3.5802 | 0 | 0 | 4 | K | 2 |  |  |  | ROZPOCET | 0 | 0 | 0 | 0 | 0 | 2 | 0 | 4 | 60
| VV |  | "Preklad rohové okno 3.NP"0,35*0,48*(2,55+1,635) |  | 0.703 | [12 empty] | VV | 2 | 2 | True | 0 | ROZPOCET
| VV |  | "Preklad rohové okno 4.NP"0,35*0,48*(2,7+1,635) |  | 0.728 | [12 empty] | VV | 2 | 2 | True | 0 | ROZPOCET
| VV |  | Součet |  | 1.431 | [12 empty] | VV | 2 | 4 | True | 1 | ROZPOCET
35 | K | 317361821 | Výztuž překladů a říms z betonářské oceli 10 505 | t | 0.157 |  | 0 |  |  | snížená |  | 0 | 1.0458 | 0.16418 | 0 | 0 | 4 | K | 2 |  |  |  | ROZPOCET | 0 | 0 | 0 | 0 | 0 | 2 | 0 | 4 | 62
| VV |  | "výztuž překladu"1,431*110/1000 |  | 0.157 | [12 empty] | VV | 2 | 2 | True | 0 | ROZPOCET
| VV |  | Součet |  | 0.157 | [12 empty] | VV | 2 | 4 | True | 1 | ROZPOCET
36 | K | 317351107 | Zřízení bednění překladů v do 4 m | m2 | 10.804 |  | 0 |  |  | snížená |  | 0 | 0.014087 | 0.1522 | 0 | 0 | 4 | K | 2 |  |  |  | ROZPOCET | 0 | 0 | 0 | 0 | 0 | 2 | 0 | 4 | 64
| VV |  | "bednení rohové okno 3.NP"(0,35*(2,75+1))+(2*0,48*(2,55+1,635)) |  | 5.33 | [12 empty] | VV | 2 | 2 | True | 0 | ROZPOCET
| VV |  | "bednení rohové okno 4.NP"(0,35*(2,75+1))+(2*0,48*(2,7+1,635)) |  | 5.474 | [12 empty] | VV | 2 | 2 | True | 0 | ROZPOCET
| VV |  | Součet |  | 10.804 | [12 empty] | VV | 2 | 4 | True | 1 | ROZPOCET
37 | K | 317351108 | Odstranění bednění překladů v do 4 m | m2 | 10.804 |  | 0 |  |  | snížená |  | 0 | 0 | 0 | 0 | 0 | 4 | K | 2 |  |  |  | ROZPOCET | 0 | 0 | 0 | 0 | 0 | 2 | 0 | 4 | 66
38 | K | 330321613 | Sloupy nebo pilíře z betonu pohledového odolného agresivnímu prostředí tř. C 30/37 bez výztuže | m3 | 2.132 |  | 0 |  |  | snížená |  | 0 | 2.5019 | 5.334 | 0 | 0 | 4 | K | 2 |  |  |  | ROZPOCET | 0 | 0 | 0 | 0 | 0 | 2 | 0 | 4 | 68
| VV |  | "sloupy ŽB 1.NP"6*0,126*2,82 |  | 2.132 | [12 empty] | VV | 2 | 2 | True | 0 | ROZPOCET
| VV |  | Součet |  | 2.132 | [12 empty] | VV | 2 | 4 | True | 1 | ROZPOCET
39 | K | 332361821 | Výztuž sloupů oblých betonářskou ocelí 10 505 | t | 0.32 |  | 0 |  |  | snížená |  | 0 | 1.0524 | 0.33676 | 0 | 0 | 4 | K | 2 |  |  |  | ROZPOCET | 0 | 0 | 0 | 0 | 0 | 2 | 0 | 4 | 70
| VV |  | 2,132*150/1000 |  | 0.32 | [12 empty] | VV | 2 | 2 | True | 0 | ROZPOCET
| VV |  | Součet |  | 0.32 | [12 empty] | VV | 2 | 4 | True | 1 | ROZPOCET
40 | K | 332351115 | Zřízení bednění kruhových sloupů v do 4 m D přes 0,25 do 0,40 m | m2 | 21.252 |  | 0 |  |  | snížená |  | 0 | 0.00311 | 0.066094 | 0 | 0 | 4 | K | 2 |  |  |  | ROZPOCET | 0 | 0 | 0 | 0 | 0 | 2 | 0 | 4 | 72
| VV |  | "bednení sloupy ŽB 1.NP"6*1,256*2,82 |  | 21.252 | [12 empty] | VV | 2 | 2 | True | 0 | ROZPOCET
| VV |  | Součet |  | 21.252 | [12 empty] | VV | 2 | 4 | True | 1 | ROZPOCET
41 | K | 332351116 | Odstranění bednění kruhových sloupů v do 4 m D přes 0,25 do 0,40 m | m2 | 21.252 |  | 0 |  |  | snížená |  | 0 | 0 | 0 | 0 | 0 | 4 | K | 2 |  |  |  | ROZPOCET | 0 | 0 | 0 | 0 | 0 | 2 | 0 | 4 | 74
42 | K | 332351911 | Příplatek k cenám bednění kruhových sloupů za pohledový beton | m2 | 21.252 |  | 0 |  |  | snížená |  | 0 | 0.0029 | 0.061631 | 0 | 0 | 4 | K | 2 |  |  |  | ROZPOCET | 0 | 0 | 0 | 0 | 0 | 2 | 0 | 4 | 76
43 | K | 341321610 | Stěny nosné ze ŽB tř. C 30/37 | m3 | 227.411 |  | 0 |  |  | snížená |  | 0 | 2.5019 | 568.9543 | 0 | 0 | 4 | K | 2 |  |  |  | ROZPOCET | 0 | 0 | 0 | 0 | 0 | 2 | 0 | 4 | 78
| VV |  | 1.NP | [14 empty] | VV | 2 | 1 | True | 0 | ROZPOCET
| VV |  | "ŽB steny 1.NP tl. 300 mm"3,27*0,3*(27,65+5*0,75+5*1,785+3,765+4*6,795+3,535+0,855+0,37+6,325+28,73) |  | 108.974 | [12 empty] | VV | 2 | 2 | True | 0 | ROZPOCET
| VV |  | "ŽB steny 1.NP tl. 250 mm"3,27*0,25*(2*3,375+2,75+2,25+4,55+33,075+2*6,795+3,3+4,55) |  | 57.891 | [12 empty] | VV | 2 | 2 | True | 0 | ROZPOCET
| VV |  | "otvory v ŽB stenách 1.NP tl. steny 300 mm"-0,3*((4*4,4*2,82)+(2,77*(1,65+3,775+3*4,7+3,73))) |  | -34.215 | [12 empty] | VV | 2 | 2 | True | 0 | ROZPOCET
| VV |  | "otvory v ŽB stenách 1.NP tl. steny 250 mm"-0,25*((2,77*1,745)+(2,32*(1,7+0,9))+(2*1*2,32)+(1,75*2,32)+(2*1,1*2,32)+(1,5*1,5)) |  | -6.73 | [12 empty] | VV | 2 | 2 | True | 0 | ROZPOCET
| VV |  | Mezisoučet |  | 125.92 | [12 empty] | VV | 2 | 3 | True | 0 | ROZPOCET
| VV |  | 2.NP | [14 empty] | VV | 2 | 1 | True | 0 | ROZPOCET
| VV |  | "ŽB steny 2.NP"3,02*0,25*(5,675+9,85+3,05+7,545+3,05+6,8+3,65+28,775+5,565+0,75+4,64+0,378+6,53) |  | 65.125 | [12 empty] | VV | 2 | 2 | True | 0 | ROZPOCET
| VV |  | "otvory"-0,25*((2*2,52)+(3,05*2,52)+(2,425*2,52)+(0,9*2,36)+(1,015*1,7)+(1,27*1,7)+(0,9*2,1)+5*(2,75*2,52)+(1,65*2,34)) |  | -16.312 | [12 empty] | VV | 2 | 2 | True | 0 | ROZPOCET
| VV |  | Mezisoučet |  | 48.813 | [12 empty] | VV | 2 | 3 | True | 0 | ROZPOCET
| VV |  | 3.NP | [14 empty] | VV | 2 | 1 | True | 0 | ROZPOCET
| VV |  | "ŽB steny 3.NP"3,02*0,25*(5,675+9,85+3,05+7,545+3,05) |  | 22.023 | [12 empty] | VV | 2 | 2 | True | 0 | ROZPOCET
| VV |  | "otvory "-0,25*((2*2,52)+(3,05*2,52)+(2,425*2,52)+(0,9*2,36)+(1,015*1,7)+(1,27*1,7)) |  | -6.211 | [12 empty] | VV | 2 | 2 | True | 0 | ROZPOCET
| VV |  | 4.NP | [14 empty] | VV | 2 | 1 | True | 0 | ROZPOCET
| VV |  | "ŽB steny 4.NP"3,02*0,25*(5,675+9,85+3,05+7,545+3,05) |  | 22.023 | [12 empty] | VV | 2 | 2 | True | 0 | ROZPOCET
| VV |  | "otvory"-0,25*((2*2,52)+(3,05*2,52)+(2,425*2,52)+(0,9*2,36)+(1,015*1,7)+(1,27*1,7)) |  | -6.211 | [12 empty] | VV | 2 | 2 | True | 0 | ROZPOCET
| VV |  | Mezisoučet |  | 31.624 | [12 empty] | VV | 2 | 3 | True | 0 | ROZPOCET
| VV |  | 5.NP | [14 empty] | VV | 2 | 1 | True | 0 | ROZPOCET
| VV |  | "ŽB steny 5.NP"3,02*0,25*(7,295+9,6+6,275+2,5+0,635+2,05+5,39+3,05) |  | 27.78 | [12 empty] | VV | 2 | 2 | True | 0 | ROZPOCET
| VV |  | "otvory"-0,25*((2*2,5)+(3,05*2,52)+(2,425*2,52)+(0,9*2,36)+(1,0*2,36)+(1,265*1,9)+(1,02*1,9)+(0,98*2,1)) |  | -7.42 | [12 empty] | VV | 2 | 2 | True | 0 | ROZPOCET
| VV |  | "stenový nosník balkon"0,5*0,25*(3,3+2,25) |  | 0.694 | [12 empty] | VV | 2 | 2 | True | 0 | ROZPOCET
| VV |  | Mezisoučet |  | 21.054 | [12 empty] | VV | 2 | 3 | True | 0 | ROZPOCET
| VV |  | Součet |  | 227.411 | [12 empty] | VV | 2 | 4 | True | 1 | ROZPOCET
44 | K | 341351311 | Zřízení jednostranného bednění nosných stěn | m2 | 40.404 |  | 0 |  |  | snížená |  | 0 | 0.0034619 | 0.13987 | 0 | 0 | 4 | K | 2 |  |  |  | ROZPOCET | 0 | 0 | 0 | 0 | 0 | 2 | 0 | 4 | 80
| VV |  | "ŽB stena 1.NP k sousední stavbe"3,27*6,325 |  | 20.683 | [12 empty] | VV | 2 | 2 | True | 0 | ROZPOCET
| VV |  | "ŽB stena 2.NP k sousední stavbe"3,02*6,53 |  | 19.721 | [12 empty] | VV | 2 | 2 | True | 0 | ROZPOCET
| VV |  | Součet |  | 40.404 | [12 empty] | VV | 2 | 4 | True | 1 | ROZPOCET
45 | K | 341351312 | Odstranění jednostranného bednění nosných stěn | m2 | 40.404 |  | 0 |  |  | snížená |  | 0 | 0 | 0 | 0 | 0 | 4 | K | 2 |  |  |  | ROZPOCET | 0 | 0 | 0 | 0 | 0 | 2 | 0 | 4 | 82
46 | K | 341361821 | Výztuž stěn betonářskou ocelí 10 505 | t | 25.015 |  | 0 |  |  | snížená |  | 0 | 1.0463 | 26.1737 | 0 | 0 | 4 | K | 2 |  |  |  | ROZPOCET | 0 | 0 | 0 | 0 | 0 | 2 | 0 | 4 | 84
| VV |  | 227,411*110/1000 |  | 25.015 | [12 empty] | VV | 2 | 2 | True | 0 | ROZPOCET
| VV |  | Součet |  | 25.015 | [12 empty] | VV | 2 | 4 | True | 1 | ROZPOCET
47 | K | 341351111 | Zřízení oboustranného bednění nosných stěn | m2 | 1959.757 |  | 0 |  |  | snížená |  | 0 | 0.0027469 | 5.3833 | 0 | 0 | 4 | K | 2 |  |  |  | ROZPOCET | 0 | 0 | 0 | 0 | 0 | 2 | 0 | 4 | 86
| VV |  | 1.NP | [14 empty] | VV | 2 | 1 | True | 0 | ROZPOCET
| VV |  | "ŽB steny 1.NP tl. 300 mm"2*3,27*(27,65+5*0,75+5*1,785+3,765+4*6,795+3,535+0,855+0,37+28,73) |  | 685.13 | [12 empty] | VV | 2 | 2 | True | 0 | ROZPOCET
| VV |  | "ŽB steny 1.NP tl. 250 mm"2*3,27*(2*3,375+2,75+2,25+4,55+33,075+2*6,795+3,3+4,55) |  | 463.13 | [12 empty] | VV | 2 | 2 | True | 0 | ROZPOCET
| VV |  | "otvory v ŽB stenách 1.NP tl. steny 300 mm"-2*((4*4,4*2,82)+(2,77*(1,65+3,775+3*4,7+3,73)) | [14 empty] | VV | 2 | 1 | True | 0 | ROZPOCET
| VV |  | "otvory v ŽB stenách 1.NP tl. steny 250 mm"-2*((2,77*1,745)+(2,32*(1,7+0,9))+(2*1*2,32)+(1,75*2,32)+(2*1,1*2,32)+(1,5*1,5)) |  | -53.839 | [12 empty] | VV | 2 | 2 | True | 0 | ROZPOCET
| VV |  | "bednení ostení otvoru stena 300 mm"0,3*((4*(4,4+2*2,82))+(2*2,77+1,65)+(2*2,77+3,775)+(3*(2*2,77+4,7))+(2*2,77+3,73)) |  | 28.997 | [12 empty] | VV | 2 | 2 | True | 0 | ROZPOCET
| VV |  | "bednení ostení otvoru stena 250 mm"0,25*((2*2,77+1,745)+(4*2,32+(1,7+0,9))+(2*(1+2*2,32))+(1,75+2*2,32)+(2*(1+2*2,32))+(1,5+2*1,5)) |  | 13.154 | [12 empty] | VV | 2 | 2 | True | 0 | ROZPOCET
| VV |  | Mezisoučet |  | 1136.572 | [12 empty] | VV | 2 | 3 | True | 0 | ROZPOCET
| VV |  | 2.NP | [14 empty] | VV | 2 | 1 | True | 0 | ROZPOCET
| VV |  | "ŽB steny 2.NP"2*3,02*(5,675+9,85+3,05+7,545+3,05+6,8+3,65+28,775+5,565+0,75+4,64+0,378) |  | 481.557 | [12 empty] | VV | 2 | 2 | True | 0 | ROZPOCET
| VV |  | "otvory"-2*((2*2,52)+(3,05*2,52)+(2,425*2,52)+(0,9*2,36)+(1,015*1,7)+(1,27*1,7)+(0,9*2,1)+5*(2,75*2,52)+(1,65*2,34)) |  | -130.493 | [12 empty] | VV | 2 | 2 | True | 0 | ROZPOCET
| VV |  | "bednení ostení otvoru"0,25*((2+2*2,52)+(3,05+2*2,52)+(2,425+2*2,52)+(0,9+2*2,36)) |  | 7.054 | [12 empty] | VV | 2 | 2 | True | 0 | ROZPOCET
| VV |  | 0,25*((1,015+2*1,7+1,27)+(0,9+2*2,1)+5*(2,75+2*2,52)+(1,65+2*2,34)) |  | 14.016 | [12 empty] | VV | 2 | 2 | True | 0 | ROZPOCET
| VV |  | Mezisoučet |  | 372.134 | [12 empty] | VV | 2 | 3 | True | 0 | ROZPOCET
| VV |  | 3.NP | [14 empty] | VV | 2 | 1 | True | 0 | ROZPOCET
| VV |  | "ŽB steny 3.NP"2*3,02*(5,675+9,85+3,05+7,545+3,05) |  | 176.187 | [12 empty] | VV | 2 | 2 | True | 0 | ROZPOCET
| VV |  | "otvory "-2*((2*2,52)+(3,05*2,52)+(2,425*2,52)+(0,9*2,36)+(1,015*1,7)+(1,27*1,7)) |  | -49.691 | [12 empty] | VV | 2 | 2 | True | 0 | ROZPOCET
| VV |  | "bednení ostení otvoru"0,25*((2+2*2,52)+(3,05+2*2,52)+(2,425+2*2,52)+(0,9+2*2,36)+(1,015+2*1,7+1,27)) |  | 8.475 | [12 empty] | VV | 2 | 2 | True | 0 | ROZPOCET
| VV |  | Mezisoučet |  | 134.971 | [12 empty] | VV | 2 | 3 | True | 0 | ROZPOCET
| VV |  | 4.NP | [14 empty] | VV | 2 | 1 | True | 0 | ROZPOCET
| VV |  | "ŽB steny 4.NP"2*3,02*(5,675+9,85+3,05+7,545+3,05) |  | 176.187 | [12 empty] | VV | 2 | 2 | True | 0 | ROZPOCET
| VV |  | "otvory"-2*((2*2,52)+(3,05*2,52)+(2,425*2,52)+(0,9*2,36)+(1,015*1,7)+(1,27*1,7)) |  | -49.691 | [12 empty] | VV | 2 | 2 | True | 0 | ROZPOCET
| VV |  | "bednení ostení otvoru"0,25*((2+2*2,52)+(3,05+2*2,52)+(2,425+2*2,52)+(0,9+2*2,36)+(1,015+2*1,7+1,27)) |  | 8.475 | [12 empty] | VV | 2 | 2 | True | 0 | ROZPOCET
| VV |  | Mezisoučet |  | 134.971 | [12 empty] | VV | 2 | 3 | True | 0 | ROZPOCET
| VV |  | 5.NP | [14 empty] | VV | 2 | 1 | True | 0 | ROZPOCET
| VV |  | "ŽB steny 5.NP"2*3,02*(7,295+9,6+6,275+2,5+0,635+2,05+5,39+3,05) |  | 222.242 | [12 empty] | VV | 2 | 2 | True | 0 | ROZPOCET
| VV |  | "otvory"-2*((2*2,5)+(3,05*2,52)+(2,425*2,52)+(0,9*2,36)+(1,0*2,36)+(1,265*1,9)+(1,02*1,9)+(0,98*2,1)) |  | -59.361 | [12 empty] | VV | 2 | 2 | True | 0 | ROZPOCET
| VV |  | "bednení ostení otvoru"0,25*((2+2*2,5)+(3,05+2*2,52)+(2,425+2*2,52)+(0,9+2*2,36)+(1,0+2*2,36)+(1,265+1,02+2*1,9)+(0,98+2*2,1)) |  | 11.29 | [12 empty] | VV | 2 | 2 | True | 0 | ROZPOCET
| VV |  | "stenový nosník balkon"2*0,5*(3,3+2,25)+0,25*(3,3+2,25) |  | 6.938 | [12 empty] | VV | 2 | 2 | True | 0 | ROZPOCET
| VV |  | Mezisoučet |  | 181.109 | [12 empty] | VV | 2 | 3 | True | 0 | ROZPOCET
| VV |  | Součet |  | 1959.757 | [12 empty] | VV | 2 | 4 | True | 1 | ROZPOCET
48 | K | 341351112 | Odstranění oboustranného bednění nosných stěn | m2 | 1959.757 |  | 0 |  |  | snížená |  | 0 | 0 | 0 | 0 | 0 | 4 | K | 2 |  |  |  | ROZPOCET | 0 | 0 | 0 | 0 | 0 | 2 | 0 | 4 | 88
49 | K | 345321616 | Zídky atikové, parapetní, schodišťové a zábradelní ze ŽB tř. C 30/37 | m3 | 17.332 |  | 0 |  |  | snížená |  | 0 | 2.5019 | 43.3628 | 0 | 0 | 4 | K | 2 |  |  |  | ROZPOCET | 0 | 0 | 0 | 0 | 0 | 2 | 0 | 4 | 90
| VV |  | "atiková zídka, ustupující stena, nad 3.NP"0,35*0,25*21,22 |  | 1.857 | [12 empty] | VV | 2 | 2 | True | 0 | ROZPOCET
| VV |  | "atiková zídka nad 4.NP"0,5*0,25*74,72 |  | 9.34 | [12 empty] | VV | 2 | 2 | True | 0 | ROZPOCET
| VV |  | "atiková zídka nad 5.NP"0,5*0,25*49,08 |  | 6.135 | [12 empty] | VV | 2 | 2 | True | 0 | ROZPOCET
| VV |  | Součet |  | 17.332 | [12 empty] | VV | 2 | 4 | True | 1 | ROZPOCET
50 | K | 345361821 | Výztuž zídek atikových, parapetních, schodišťových a zábradelních betonářskou ocelí 10 505 | t | 1.907 |  | 0 |  |  | snížená |  | 0 | 1.0509 | 2.004 | 0 | 0 | 4 | K | 2 |  |  |  | ROZPOCET | 0 | 0 | 0 | 0 | 0 | 2 | 0 | 4 | 92
| VV |  | 17,332*110/1000 |  | 1.907 | [12 empty] | VV | 2 | 2 | True | 0 | ROZPOCET
| VV |  | Součet |  | 1.907 | [12 empty] | VV | 2 | 4 | True | 1 | ROZPOCET
51 | K | 345351005 | Zřízení bednění plnostěnných zídek atikových, parapetních, zábradelních | m2 | 138.654 |  | 0 |  |  | snížená |  | 0 | 0.0014218 | 0.19715 | 0 | 0 | 4 | K | 2 |  |  |  | ROZPOCET | 0 | 0 | 0 | 0 | 0 | 2 | 0 | 4 | 94
| VV |  | "atiková zídka, ustupující stena, nad 3.NP"2*0,35*21,22 |  | 14.854 | [12 empty] | VV | 2 | 2 | True | 0 | ROZPOCET
| VV |  | "atiková zídka nad 4.NP"2*0,5*74,72 |  | 74.72 | [12 empty] | VV | 2 | 2 | True | 0 | ROZPOCET
| VV |  | "atiková zídka nad 5.NP"2*0,5*49,08 |  | 49.08 | [12 empty] | VV | 2 | 2 | True | 0 | ROZPOCET
| VV |  | Součet |  | 138.654 | [12 empty] | VV | 2 | 4 | True | 1 | ROZPOCET
52 | K | 345351006 | Odstranění bednění plnostěnných zídek atikových, parapetních, zábradelních | m2 | 138.654 |  | 0 |  |  | snížená |  | 0 | 0 | 0 | 0 | 0 | 4 | K | 2 |  |  |  | ROZPOCET | 0 | 0 | 0 | 0 | 0 | 2 | 0 | 4 | 96
| D | 4 | Vodorovné konstrukce |  |  |  | 0 |  |  |  |  | 0 |  | 1576.6814 |  | 0 | 1 | D | 1 |  |  |  | ROZPOCET | [6 empty] | 0
53 | K | 411321616 | Stropy deskové ze ŽB tř. C 30/37 | m3 | 530.152 |  | 0 |  |  | snížená |  | 0 | 2.502 | 1326.4456 | 0 | 0 | 4 | K | 2 |  |  |  | ROZPOCET | 0 | 0 | 0 | 0 | 0 | 2 | 0 | 4 | 102
| VV |  | 1.NP | [14 empty] | VV | 2 | 1 | True | 0 | ROZPOCET
| VV |  | "deska úroven h.u. 3,270, d.u. 3,020"0,25*(528,907) |  | 132.227 | [12 empty] | VV | 2 | 2 | True | 0 | ROZPOCET
| VV |  | "schodišťový prostor včetně výtahu"-0,25*(3,17*4,55) |  | -3.606 | [12 empty] | VV | 2 | 2 | True | 0 | ROZPOCET
| VV |  | "prostupy instalace"-0,25*((9*0,35*0,925)+(0,85*1)+(0,4*1,5)) |  | -1.091 | [12 empty] | VV | 2 | 2 | True | 0 | ROZPOCET
| VV |  | "1.NP podledový beton místnosti 100.04-100.24"-0,25*(94,031+(1,53*4,225)) |  | -25.124 | [12 empty] | VV | 2 | 2 | True | 0 | ROZPOCET
| VV |  | Mezisoučet |  | 102.406 | [12 empty] | VV | 2 | 3 | True | 0 | ROZPOCET
| VV |  | 2.NP | [14 empty] | VV | 2 | 1 | True | 0 | ROZPOCET
| VV |  | "žb deska 2.NP h.u. 6,540, d.u. 6,290"546,8*0,25 |  | 136.7 | [12 empty] | VV | 2 | 2 | True | 0 | ROZPOCET
| VV |  | "schodištový prostor vcetne výtahu"-0,25*(3,17*4,55) |  | -3.606 | [12 empty] | VV | 2 | 2 | True | 0 | ROZPOCET
| VV |  | "prostupy instalace"-0,25*((9*0,35*0,925)+(0,85*1)+(0,4*1,5)+(4*0,35*0,75)) |  | -1.353 | [12 empty] | VV | 2 | 2 | True | 0 | ROZPOCET
| VV |  | Mezisoučet |  | 131.741 | [12 empty] | VV | 2 | 3 | True | 0 | ROZPOCET
| VV |  | 3.NP | [14 empty] | VV | 2 | 1 | True | 0 | ROZPOCET
| VV |  | "žb deska 3.NP h.u. 9,810, d.u. 9,560"546,8*0,25 |  | 136.7 | [12 empty] | VV | 2 | 2 | True | 0 | ROZPOCET
| VV |  | "schodištový prostor vcetne výtahu"-0,25*(3,17*4,55) |  | -3.606 | [12 empty] | VV | 2 | 2 | True | 0 | ROZPOCET
| VV |  | "prostupy instalace"-0,25*((9*0,35*0,925)+(0,85*1)+(0,4*1,5)+(4*0,35*0,75)) |  | -1.353 | [12 empty] | VV | 2 | 2 | True | 0 | ROZPOCET
| VV |  | Mezisoučet |  | 131.741 | [12 empty] | VV | 2 | 3 | True | 0 | ROZPOCET
| VV |  | 4.NP | [14 empty] | VV | 2 | 1 | True | 0 | ROZPOCET
| VV |  | "žb deska 4.NP"531,68*0,25 |  | 132.92 | [12 empty] | VV | 2 | 2 | True | 0 | ROZPOCET
| VV |  | "schodišťový prostor včetně výtahu"-0,25*(3,17*4,55) |  | -3.606 | [12 empty] | VV | 2 | 2 | True | 0 | ROZPOCET
| VV |  | "prostupy instalace"-0,25*((0,85*1)+(0,4*1,5)) |  | -0.363 | [12 empty] | VV | 2 | 2 | True | 0 | ROZPOCET
| VV |  | Mezisoučet |  | 128.951 | [12 empty] | VV | 2 | 3 | True | 0 | ROZPOCET
| VV |  | 5.NP | [14 empty] | VV | 2 | 1 | True | 0 | ROZPOCET
| VV |  | "žb deska 5.NP"0,25*145,986 |  | 36.497 | [12 empty] | VV | 2 | 2 | True | 0 | ROZPOCET
| VV |  | "prostupy instalace"-0,25*(0,4*1,5) |  | -0.15 | [12 empty] | VV | 2 | 2 | True | 0 | ROZPOCET
| VV |  | "šachta prejezd výtahu"-0,25*(1,937*2,135) |  | -1.034 | [12 empty] | VV | 2 | 2 | True | 0 | ROZPOCET
| VV |  | Mezisoučet |  | 35.313 | [12 empty] | VV | 2 | 3 | True | 0 | ROZPOCET
| VV |  | Součet |  | 530.152 | [12 empty] | VV | 2 | 4 | True | 1 | ROZPOCET
54 | K | 411324646 | Stropy deskové ze ŽB pohledového tř. C 30/37 | m3 | 25.125 |  | 0 |  |  | snížená |  | 0 | 2.502 | 62.863 | 0 | 0 | 4 | K | 2 |  |  |  | ROZPOCET | 0 | 0 | 0 | 0 | 0 | 2 | 0 | 4 | 104
| VV |  | "1.NP podledový beton místnosti 100.04-100.24"100,5*0,25 |  | 25.125 | [12 empty] | VV | 2 | 2 | True | 0 | ROZPOCET
| VV |  | Součet |  | 25.125 | [12 empty] | VV | 2 | 4 | True | 1 | ROZPOCET
55 | K | 411361821 | Výztuž stropů betonářskou ocelí 10 505 | t | 72.186 |  | 0 |  |  | snížená |  | 0 | 1.0556 | 76.1961 | 0 | 0 | 4 | K | 2 |  |  |  | ROZPOCET | 0 | 0 | 0 | 0 | 0 | 2 | 0 | 4 | 106
| VV |  | "výztuž stropních desek pohledových"25,125*130/1000 |  | 3.266 | [12 empty] | VV | 2 | 2 | True | 0 | ROZPOCET
| VV |  | "výztuž stropních desek"530,152*130/1000 |  | 68.92 | [12 empty] | VV | 2 | 2 | True | 0 | ROZPOCET
| VV |  | Součet |  | 72.186 | [12 empty] | VV | 2 | 4 | True | 1 | ROZPOCET
56 | K | 411351011 | Zřízení bednění stropů deskových tl přes 5 do 25 cm bez podpěrné kce | m2 | 2417.442 |  | 0 |  |  | snížená |  | 0 | 0.0053262 | 12.8758 | 0 | 0 | 4 | K | 2 |  |  |  | ROZPOCET | 0 | 0 | 0 | 0 | 0 | 2 | 0 | 4 | 108
| VV |  | 1.NP | [14 empty] | VV | 2 | 1 | True | 0 | ROZPOCET
| VV |  | "vodorovné bednení stropní deska úroven h.u. 3,270, d.u. 3,020"(528,907) |  | 528.907 | [12 empty] | VV | 2 | 2 | True | 0 | ROZPOCET
| VV |  | "schodištový prostor vcetne výtahu"-(3,17*4,55) |  | -14.424 | [12 empty] | VV | 2 | 2 | True | 0 | ROZPOCET
| VV |  | "bednení prostupu stropní desky"12 |  | 12 | [12 empty] | VV | 2 | 2 | True | 0 | ROZPOCET
| VV |  | "svislé bednení stropní desky"(0,25*99,96)+(0,25*2*(3,17+4,55)) |  | 28.85 | [12 empty] | VV | 2 | 2 | True | 0 | ROZPOCET
| VV |  | Mezisoučet |  | 555.333 | [12 empty] | VV | 2 | 3 | True | 0 | ROZPOCET
| VV |  | 2.NP-3.NP | [14 empty] | VV | 2 | 1 | True | 0 | ROZPOCET
| VV |  | "vodorovné bednení žb stropní desky"2*546,8 |  | 1093.6 | [12 empty] | VV | 2 | 2 | True | 0 | ROZPOCET
| VV |  | "schodištový prostor vcetne výtahu"-2*(3,17*4,55) |  | -28.847 | [12 empty] | VV | 2 | 2 | True | 0 | ROZPOCET
| VV |  | "bednení prostupu stropní desky"2*12 |  | 24 | [12 empty] | VV | 2 | 2 | True | 0 | ROZPOCET
| VV |  | "svislé bednení stropní desky"2*((0,25*101,175)+(0,25*2*(3,17+4,55))) |  | 58.308 | [12 empty] | VV | 2 | 2 | True | 0 | ROZPOCET
| VV |  | Mezisoučet |  | 1147.061 | [12 empty] | VV | 2 | 3 | True | 0 | ROZPOCET
| VV |  | 4.NP | [14 empty] | VV | 2 | 1 | True | 0 | ROZPOCET
| VV |  | "vodorovné bednení žb stropní desky"531,68 |  | 531.68 | [12 empty] | VV | 2 | 2 | True | 0 | ROZPOCET
| VV |  | "schodištový prostor vcetne výtahu"-(3,17*4,55) |  | -14.424 | [12 empty] | VV | 2 | 2 | True | 0 | ROZPOCET
| VV |  | "bednení prostupu stropní desky"10 |  | 10 | [12 empty] | VV | 2 | 2 | True | 0 | ROZPOCET
| VV |  | "svislé bednení stropní desky"(0,25*101,1)+(0,25*2*(3,17+4,55)) |  | 29.135 | [12 empty] | VV | 2 | 2 | True | 0 | ROZPOCET
| VV |  | Mezisoučet |  | 556.391 | [12 empty] | VV | 2 | 3 | True | 0 | ROZPOCET
| VV |  | 5.NP | [14 empty] | VV | 2 | 1 | True | 0 | ROZPOCET
| VV |  | "vodorovné bednení žb deska 5.NP"145,986 |  | 145.986 | [12 empty] | VV | 2 | 2 | True | 0 | ROZPOCET
| VV |  | "šachta prejezd výtahu"-(1,937*2,135) |  | -4.135 | [12 empty] | VV | 2 | 2 | True | 0 | ROZPOCET
| VV |  | "bednení prostupu stropní desky"2,5 |  | 2.5 | [12 empty] | VV | 2 | 2 | True | 0 | ROZPOCET
| VV |  | "svislé bednení stropní desky"(0,25*49,08)+(0,25*2*(1,937+2,135)) |  | 14.306 | [12 empty] | VV | 2 | 2 | True | 0 | ROZPOCET
| VV |  | Mezisoučet |  | 158.657 | [12 empty] | VV | 2 | 3 | True | 0 | ROZPOCET
| VV |  | Součet |  | 2417.442 | [12 empty] | VV | 2 | 4 | True | 1 | ROZPOCET
57 | K | 411351012 | Odstranění bednění stropů deskových tl přes 5 do 25 cm bez podpěrné kce | m2 | 2417.442 |  | 0 |  |  | snížená |  | 0 | 0 | 0 | 0 | 0 | 4 | K | 2 |  |  |  | ROZPOCET | 0 | 0 | 0 | 0 | 0 | 2 | 0 | 4 | 110
58 | K | 411354313 | Zřízení podpěrné konstrukce stropů výšky do 4 m tl přes 15 do 25 cm | m2 | 2252.766 |  | 0 |  |  | snížená |  | 0 | 0.00088228 | 1.9876 | 0 | 0 | 4 | K | 2 |  |  |  | ROZPOCET | 0 | 0 | 0 | 0 | 0 | 2 | 0 | 4 | 112
| VV |  | 1.NP | [14 empty] | VV | 2 | 1 | True | 0 | ROZPOCET
| VV |  | "stropní deska úroven h.u. 3,270, d.u. 3,020"(528,907) |  | 528.907 | [12 empty] | VV | 2 | 2 | True | 0 | ROZPOCET
| VV |  | "schodištový prostor vcetne výtahu"-(3,17*4,55) |  | -14.424 | [12 empty] | VV | 2 | 2 | True | 0 | ROZPOCET
| VV |  | Mezisoučet |  | 514.483 | [12 empty] | VV | 2 | 3 | True | 0 | ROZPOCET
| VV |  | 2.NP-3.NP | [14 empty] | VV | 2 | 1 | True | 0 | ROZPOCET
| VV |  | "žb stropní desky"2*546,8 |  | 1093.6 | [12 empty] | VV | 2 | 2 | True | 0 | ROZPOCET
| VV |  | "schodištový prostor vcetne výtahu"-(3,17*4,55) |  | -14.424 | [12 empty] | VV | 2 | 2 | True | 0 | ROZPOCET
| VV |  | 4.NP | [14 empty] | VV | 2 | 1 | True | 0 | ROZPOCET
| VV |  | "žb stropní desky"531,68 |  | 531.68 | [12 empty] | VV | 2 | 2 | True | 0 | ROZPOCET
| VV |  | "schodištový prostor vcetne výtahu"-(3,17*4,55) |  | -14.424 | [12 empty] | VV | 2 | 2 | True | 0 | ROZPOCET
| VV |  | Mezisoučet |  | 1596.432 | [12 empty] | VV | 2 | 3 | True | 0 | ROZPOCET
| VV |  | 5.NP | [14 empty] | VV | 2 | 1 | True | 0 | ROZPOCET
| VV |  | "žb deska 5.NP"145,986 |  | 145.986 | [12 empty] | VV | 2 | 2 | True | 0 | ROZPOCET
| VV |  | "šachta prejezd výtahu"-(1,937*2,135) |  | -4.135 | [12 empty] | VV | 2 | 2 | True | 0 | ROZPOCET
| VV |  | Mezisoučet |  | 141.851 | [12 empty] | VV | 2 | 3 | True | 0 | ROZPOCET
| VV |  | Součet |  | 2252.766 | [12 empty] | VV | 2 | 4 | True | 1 | ROZPOCET
59 | K | 411354314 | Odstranění podpěrné konstrukce stropů výšky do 4 m tl přes 15 do 25 cm | m2 | 2252.766 |  | 0 |  |  | snížená |  | 0 | 0 | 0 | 0 | 0 | 4 | K | 2 |  |  |  | ROZPOCET | 0 | 0 | 0 | 0 | 0 | 2 | 0 | 4 | 114
60 | K | 413321616 | Nosníky ze ŽB tř. C 30/37 | m3 | 9.169 |  | 0 |  |  | snížená |  | 0 | 2.5019 | 22.9403 | 0 | 0 | 4 | K | 2 |  |  |  | ROZPOCET | 0 | 0 | 0 | 0 | 0 | 2 | 0 | 4 | 116
| VV |  | "nosníky v garážích d.h. 2,57"(4*0,3*4,15*0,45)+((4,515+31,175+2*1,4)*0,4*0,45) |  | 9.169 | [12 empty] | VV | 2 | 2 | True | 0 | ROZPOCET
| VV |  | Součet |  | 9.169 | [12 empty] | VV | 2 | 4 | True | 1 | ROZPOCET
61 | K | 413351111 | Zřízení bednění nosníků a průvlaků bez podpěrné kce výšky do 100 cm | m2 | 69.957 |  | 0 |  |  | snížená |  | 0 | 0.0066283 | 0.4637 | 0 | 0 | 4 | K | 2 |  |  |  | ROZPOCET | 0 | 0 | 0 | 0 | 0 | 2 | 0 | 4 | 118
| VV |  | "bed.nosníky v garážích d.h. 2,57"(4*((4,15*0,3)+(2*4,15*0,45)))+((4,515+31,175+2*1,4)*0,4)+((4,515+31,175+2*1,4)*0,45*2) |  | 69.957 | [12 empty] | VV | 2 | 2 | True | 0 | ROZPOCET
| VV |  | Součet |  | 69.957 | [12 empty] | VV | 2 | 4 | True | 1 | ROZPOCET
62 | K | 413351112 | Odstranění bednění nosníků a průvlaků bez podpěrné kce výšky do 100 cm | m2 | 69.957 |  | 0 |  |  | snížená |  | 0 | 0 | 0 | 0 | 0 | 4 | K | 2 |  |  |  | ROZPOCET | 0 | 0 | 0 | 0 | 0 | 2 | 0 | 4 | 120
63 | K | 413352111 | Zřízení podpěrné konstrukce nosníků výšky podepření do 4 m pro nosník výšky do 100 cm | m2 | 20.376 |  | 0 |  |  | snížená |  | 0 | 0.001496 | 0.030483 | 0 | 0 | 4 | K | 2 |  |  |  | ROZPOCET | 0 | 0 | 0 | 0 | 0 | 2 | 0 | 4 | 1318956414
| VV |  | "bed.nosníky v garážích d.h. 2,57"4*(4,15*0,3)+(4,515+31,175+2*1,4)*0,4 |  | 20.376 | [12 empty] | VV | 2 | 2 | True | 0 | ROZPOCET
| VV |  | Součet |  | 20.376 | [12 empty] | VV | 2 | 4 | True | 1 | ROZPOCET
64 | K | 413352112 | Odstranění podpěrné konstrukce nosníků výšky podepření do 4 m pro nosník výšky do 100 cm | m2 | 20.376 |  | 0 |  |  | snížená |  | 0 | 0 | 0 | 0 | 0 | 4 | K | 2 |  |  |  | ROZPOCET | 0 | 0 | 0 | 0 | 0 | 2 | 0 | 4 | -1248835823
65 | K | 413361821 | Výztuž nosníků, volných trámů nebo průvlaků volných trámů betonářskou ocelí 10 505 | t | 1.009 |  | 0 |  |  | snížená |  | 0 | 1.0551 | 1.0646 | 0 | 0 | 4 | K | 2 |  |  |  | ROZPOCET | 0 | 0 | 0 | 0 | 0 | 2 | 0 | 4 | 122
| VV |  | 9,169*110/1000 |  | 1.009 | [12 empty] | VV | 2 | 2 | True | 0 | ROZPOCET
| VV |  | Součet |  | 1.009 | [12 empty] | VV | 2 | 4 | True | 1 | ROZPOCET
66 | K | 431123912 | Montáž podestových panelů se svařovanými spoji hmotnosti přes 2 do 5 t budova v do 18 m | kus | 12 |  | 0 |  |  | snížená |  | 0 | 0.12232 | 1.4678 | 0 | 0 | 4 | K | 2 |  |  |  | ROZPOCET | 0 | 0 | 0 | 0 | 0 | 2 | 0 | 4 | 124
| VV |  | "1.NP deska balkonová h.ú. +3,270"4 |  | 4 | [12 empty] | VV | 2 | 2 | True | 0 | ROZPOCET
| VV |  | "2.NP deska balkonová h.ú. +6,540"3 |  | 3 | [12 empty] | VV | 2 | 2 | True | 0 | ROZPOCET
| VV |  | "3.NP deska balkonová h.ú.+9,810"4 |  | 4 | [12 empty] | VV | 2 | 2 | True | 0 | ROZPOCET
| VV |  | "4.NP deska balkonová h.ú.+13,080"1 |  | 1 | [12 empty] | VV | 2 | 2 | True | 0 | ROZPOCET
| VV |  | Součet |  | 12 | [12 empty] | VV | 2 | 4 | True | 1 | ROZPOCET
67 | M | 59343004 | balkon ŽB včetně výztuže do 150kg/m3 objem prefabrikátu do 1m3 | m3 | 7.272 |  | 0 |  |  | snížená |  | 0 | 2.6 | 18.9072 | 0 | 0 | 8 | M | 2 |  |  |  | ROZPOCET | 0 | 0 | 0 | 0 | 0 | 2 | 0 | 4 | 126
| VV |  | "1.NP deska balkonová h.ú. +3,270"3*3,03*1,2*0,25 |  | 2.727 | [12 empty] | VV | 2 | 2 | True | 0 | ROZPOCET
| VV |  | "2.NP deska balkonová h.ú. +6,540"2*3,03*1,2*0,25 |  | 1.818 | [12 empty] | VV | 2 | 2 | True | 0 | ROZPOCET
| VV |  | "3.NP deska balkonová h.ú.+9,810"3*3,03*1,2*0,25 |  | 2.727 | [12 empty] | VV | 2 | 2 | True | 0 | ROZPOCET
| VV |  | Součet |  | 7.272 | [12 empty] | VV | 2 | 4 | True | 1 | ROZPOCET
68 | M | 59343005 | balkon ŽB včetně výztuže do 150kg/m3 objem prefabrikátu přes 1m3 | m3 | 7.592 |  | 0 |  |  | snížená |  | 0 | 2.6 | 19.7392 | 0 | 0 | 8 | M | 2 |  |  |  | ROZPOCET | 0 | 0 | 0 | 0 | 0 | 2 | 0 | 4 | 128
| VV |  | "1.NP deska balkonová h.ú. +3,270"2,3*3,3*0,25 |  | 1.898 | [12 empty] | VV | 2 | 2 | True | 0 | ROZPOCET
| VV |  | "2.NP deska balkonová h.ú. +6,540"2,3*3,3*0,25 |  | 1.898 | [12 empty] | VV | 2 | 2 | True | 0 | ROZPOCET
| VV |  | "3.NP deska balkonová h.ú.+9,810"2,3*3,3*0,25 |  | 1.898 | [12 empty] | VV | 2 | 2 | True | 0 | ROZPOCET
| VV |  | "4.NP deska balkonová h.ú.+13,080"2,3*3,3*0,25 |  | 1.898 | [12 empty] | VV | 2 | 2 | True | 0 | ROZPOCET
| VV |  | Součet |  | 7.592 | [12 empty] | VV | 2 | 4 | True | 1 | ROZPOCET
69 | K | SCH01 | D+M Prefabrikované schodišťové rameno nástupní 7x164x300 š.1,2 m | ks | 1 |  | 0 |  |  | snížená |  | 0 | 2 | 2 | 0 | 0 | 4 | K | 2 |  |  |  | ROZPOCET | 0 | 0 | 0 | 0 | 0 | 2 | 0 | 4 | 132
| P |  | Poznámka k položce: Poznámka k položce: viz. PD | [14 empty] | P | 2
| VV |  | "schodišťové rameno nástupní z 1NP"1 |  | 1 | [12 empty] | VV | 2 | 2 | True | 0 | ROZPOCET
| VV |  | Součet |  | 1 | [12 empty] | VV | 2 | 4 | True | 1 | ROZPOCET
70 | K | SCH02 | D+M Prefabrikované schodišťové rameno nástupní 7x164x300 š.1,2 m | ks | 3 |  | 0 |  |  | snížená |  | 0 | 2 | 6 | 0 | 0 | 4 | K | 2 |  |  |  | ROZPOCET | 0 | 0 | 0 | 0 | 0 | 2 | 0 | 4 | 134
| P |  | Poznámka k položce: Poznámka k položce: viz. PD | [14 empty] | P | 2
| VV |  | "schodištové rameno nástupní 2.NP,3.NP,4.NP"3 |  | 3 | [12 empty] | VV | 2 | 2 | True | 0 | ROZPOCET
| VV |  | Součet |  | 3 | [12 empty] | VV | 2 | 4 | True | 1 | ROZPOCET
71 | K | SCH03 | D+M Prefabrikované schodišťové rameno prostřední 6x164x300 š.1,2 m | 1kpl | 3 |  | 0 |  |  | snížená |  | 0 | 1.9 | 5.7 | 0 | 0 | 4 | K | 2 |  |  |  | ROZPOCET | 0 | 0 | 0 | 0 | 0 | 2 | 0 | 4 | 136
| P |  | Poznámka k položce: Poznámka k položce: viz. PD | [14 empty] | P | 2
| VV |  | "schodištové rameno prostrední 2.NP,3.NP,4.NP"3 |  | 3 | [12 empty] | VV | 2 | 2 | True | 0 | ROZPOCET
| VV |  | Součet |  | 3 | [12 empty] | VV | 2 | 4 | True | 1 | ROZPOCET
72 | K | SCH04 | D+M Prefabrikované schodišťové rameno prostřední 7x164x300 š.1,2 m | 1kpl | 1 |  | 0 |  |  | snížená |  | 0 | 2 | 2 | 0 | 0 | 4 | K | 2 |  |  |  | ROZPOCET | 0 | 0 | 0 | 0 | 0 | 2 | 0 | 4 | 138
| P |  | Poznámka k položce: Poznámka k položce: viz. PD | [14 empty] | P | 2
| VV |  | "schodištové rameno prostrední 1.NP"1 |  | 1 | [12 empty] | VV | 2 | 2 | True | 0 | ROZPOCET
| VV |  | Součet |  | 1 | [12 empty] | VV | 2 | 4 | True | 1 | ROZPOCET
73 | K | SCH05 | D+M Prefabrikované schodišťové rameno výstupní 7x164x300 š.1,2 m | 1kpl | 4 |  | 0 |  |  | snížená |  | 0 | 2 | 8 | 0 | 0 | 4 | K | 2 |  |  |  | ROZPOCET | 0 | 0 | 0 | 0 | 0 | 2 | 0 | 4 | 140
| P |  | Poznámka k položce: Poznámka k položce: viz. PD | [14 empty] | P | 2
| VV |  | "schodištové rameno výstupní 1.NP-4NP"4 |  | 4 | [12 empty] | VV | 2 | 2 | True | 0 | ROZPOCET
| VV |  | Součet |  | 4 | [12 empty] | VV | 2 | 4 | True | 1 | ROZPOCET
74 | K | POD01 | D+M Prefabrikovaná schodišťová mezipodesta 1,37x1,37 m včetně kotvících prvků | ks | 1 |  | 0 |  |  | snížená |  | 0 | 1 | 1 | 0 | 0 | 4 | K | 2 |  |  |  | ROZPOCET | 0 | 0 | 0 | 0 | 0 | 2 | 0 | 4 | 142
| P |  | Poznámka k položce: Poznámka k položce: viz. PD | [14 empty] | P | 2
| VV |  | "1. schodištová mezipodesta 1.NP"1 |  | 1 | [12 empty] | VV | 2 | 2 | True | 0 | ROZPOCET
| VV |  | Součet |  | 1 | [12 empty] | VV | 2 | 4 | True | 1 | ROZPOCET
75 | K | POD02 | D+M Prefabrikovaná schodišťová mezipodesta 1,37x1,37 m včetně kotvících prvků | ks | 1 |  | 0 |  |  | snížená |  | 0 | 1 | 1 | 0 | 0 | 4 | K | 2 |  |  |  | ROZPOCET | 0 | 0 | 0 | 0 | 0 | 2 | 0 | 4 | 144
| P |  | Poznámka k položce: Poznámka k položce: viz. PD | [14 empty] | P | 2
| VV |  | "2. schodištová mezipodesta 1.NP"1 |  | 1 | [12 empty] | VV | 2 | 2 | True | 0 | ROZPOCET
| VV |  | Součet |  | 1 | [12 empty] | VV | 2 | 4 | True | 1 | ROZPOCET
76 | K | POD03 | D+M Prefabrikovaná schodišťová mezipodesta 1,37x1,5 m včetně kotvících prvků | ks | 3 |  | 0 |  |  | snížená |  | 0 | 1 | 3 | 0 | 0 | 4 | K | 2 |  |  |  | ROZPOCET | 0 | 0 | 0 | 0 | 0 | 2 | 0 | 4 | 146
| P |  | Poznámka k položce: Poznámka k položce: viz. PD | [14 empty] | P | 2
| VV |  | "schodištová mezipodesta za nástupním ramenem 2.NP,3.NP,4.NP"3 |  | 3 | [12 empty] | VV | 2 | 2 | True | 0 | ROZPOCET
| VV |  | Součet |  | 3 | [12 empty] | VV | 2 | 4 | True | 1 | ROZPOCET
77 | K | POD04 | D+M Prefabrikovaná schodišťová mezipodesta 1,37x1,54 m včetně kotvících prvků | ks | 3 |  | 0 |  |  | snížená |  | 0 | 1 | 3 | 0 | 0 | 4 | K | 2 |  |  |  | ROZPOCET | 0 | 0 | 0 | 0 | 0 | 2 | 0 | 4 | 148
| P |  | Poznámka k položce: Poznámka k položce: viz. PD | [14 empty] | P | 2
| VV |  | "schodištová mezipodesta pred výstupním ramenem 2.NP,3.NP,4.NP"3 |  | 3 | [12 empty] | VV | 2 | 2 | True | 0 | ROZPOCET
| VV |  | Součet |  | 3 | [12 empty] | VV | 2 | 4 | True | 1 | ROZPOCET
| D | 9 | Ostatní konstrukce a práce, bourání |  |  |  | 0 |  |  |  |  | 0 |  | 0.77775 |  | 0 | 1 | D | 1 |  |  |  | ROZPOCET | [6 empty] | 0
78 | K | 953511.R01 | D+M Nosný tepelně-izolační prvek pro přerušení tepelných mostů pro betonové balkónové desky, délka 1 m volně vyložené | kus | 24.24 |  | 0 |  |  | snížená |  | 0 | 0.01 | 0.2424 | 0 | 0 | 4 | K | 2 |  |  |  | ROZPOCET | 0 | 0 | 0 | 0 | 0 | 2 | 0 | 4 | 150
| VV |  | "iso nosníky IS01" 3,03*8 |  | 24.24 | [12 empty] | VV | 2 | 2 | True | 0 | ROZPOCET
| VV |  | Součet |  | 24.24 | [12 empty] | VV | 2 | 4 | True | 1 | ROZPOCET
79 | K | 953511.R02 | D+M Nosný tepelně-izolační prvek pro přerušení tepelných mostů pro betonové balkónové desky, délka 1 m volně vyložené | kus | 9.2 |  | 0 |  |  | snížená |  | 0 | 0.01 | 0.092 | 0 | 0 | 4 | K | 2 |  |  |  | ROZPOCET | 0 | 0 | 0 | 0 | 0 | 2 | 0 | 4 | 152
| VV |  | "iso nosníky IS02" 2,3*4 |  | 9.2 | [12 empty] | VV | 2 | 2 | True | 0 | ROZPOCET
| VV |  | Součet |  | 9.2 | [12 empty] | VV | 2 | 4 | True | 1 | ROZPOCET
80 | K | 953511.R03 | D+M Nosný tepelně-izolační prvek pro přerušení tepelných mostů pro betonové balkónové desky, délka 1 m volně vyložené | kus | 13.16 |  | 0 |  |  | snížená |  | 0 | 0.01 | 0.1316 | 0 | 0 | 4 | K | 2 |  |  |  | ROZPOCET | 0 | 0 | 0 | 0 | 0 | 2 | 0 | 4 | 154
| VV |  | "iso nosníky IS03" 3,29*4 |  | 13.16 | [12 empty] | VV | 2 | 2 | True | 0 | ROZPOCET
| VV |  | Součet |  | 13.16 | [12 empty] | VV | 2 | 4 | True | 1 | ROZPOCET
81 | K | 953611111 | Schodišťový nosný a zvukově-izolační prvek mezi podestou a stěnou s armokošem | kus | 16 |  | 0 |  |  | snížená |  | 0 | 0.0165 | 0.264 | 0 | 0 | 4 | K | 2 |  |  |  | ROZPOCET | 0 | 0 | 0 | 0 | 0 | 2 | 0 | 4 | 240405945
82 | K | 953611141 | Schodišťový nosný a zvukově-izolační prvek mezi prefabrikovaným ramenem a podestou | kus | 23 |  | 0 |  |  | snížená |  | 0 | 0.0018 | 0.0414 | 0 | 0 | 4 | K | 2 |  |  |  | ROZPOCET | 0 | 0 | 0 | 0 | 0 | 2 | 0 | 4 | -1164395633
83 | K | 953611151 | Schodišťový nosný a zvukově-izolační prvek podepření ramene na základové desce | kus | 1 |  | 0 |  |  | snížená |  | 0 | 0.0008 | 0.0008 | 0 | 0 | 4 | K | 2 |  |  |  | ROZPOCET | 0 | 0 | 0 | 0 | 0 | 2 | 0 | 4 | -849067194
84 | K | 953611211 | Schodišťový zvukově-izolační prvek dilatační spárová deska mezi schody a stěnou | kus | 37 |  | 0 |  |  | snížená |  | 0 | 0.00015 | 0.00555 | 0 | 0 | 4 | K | 2 |  |  |  | ROZPOCET | 0 | 0 | 0 | 0 | 0 | 2 | 0 | 4 | -1396356822
| D | 997 | Doprava suti a vybouraných hmot |  |  |  | 0 |  |  |  |  | 0 |  | 0 |  | 0 | 1 | D | 1 |  |  |  | ROZPOCET | [6 empty] | 0
85 | K | 997002511 | Vodorovné přemístění suti a vybouraných hmot bez naložení ale se složením a urovnáním do 1 km | t | 15.971 |  | 0 |  |  | snížená |  | 0 | 0 | 0 | 0 | 0 | 4 | K | 2 |  |  |  | ROZPOCET | 0 | 0 | 0 | 0 | 0 | 2 | 0 | 4 | 156
86 | K | 997002519 | Příplatek ZKD 1 km přemístění suti a vybouraných hmot | t | 159.71 |  | 0 |  |  | snížená |  | 0 | 0 | 0 | 0 | 0 | 4 | K | 2 |  |  |  | ROZPOCET | 0 | 0 | 0 | 0 | 0 | 2 | 0 | 4 | 158
| VV |  | 15,971*10 "Přepočtené koeficientem množství |  | 159.71 | [12 empty] | VV | 2 | 2 | True | 0 | ROZPOCET
| VV |  | Součet |  | 159.71 | [12 empty] | VV | 2 | 4 | True | 1 | ROZPOCET
87 | K | 997013861 | Poplatek za uložení stavebního odpadu na recyklační skládce (skládkovné) z prostého betonu kód odpadu 17 01 01 | t | 15.971 |  | 0 |  |  | snížená |  | 0 | 0 | 0 | 0 | 0 | 4 | K | 2 |  |  |  | ROZPOCET | 0 | 0 | 0 | 0 | 0 | 2 | 0 | 4 | 160
| D | 998 | Přesun hmot |  |  |  | 0 |  |  |  |  | 0 |  | 0 |  | 0 | 1 | D | 1 |  |  |  | ROZPOCET | [6 empty] | 0
88 | K | 998012103 | Přesun hmot pro budovy monolitické s vyzdívaným obvodovým pláštěm v přes 12 do 24 m | t | 3944.282 |  | 0 |  |  | snížená |  | 0 | 0 | 0 | 0 | 0 | 4 | K | 2 |  |  |  | ROZPOCET | 0 | 0 | 0 | 0 | 0 | 2 | 0 | 4 | 162

## D.1.4.1 - Zdravotechnika
{b8b98a88-dcbd-478a-90db-c8f1dcdd17d3}
1
| KRYCÍ LIST SOUPISU PRACÍ | [7 empty] | v --- níže se nacházejí doplnkové a pomocné údaje k sestavám --- v | [8 empty] | False
Stavba:
BD Modřanská
Objekt:
D.1.4.1 - Zdravotechnika
| KSO: |  |  |  |  | CC-CZ:
| Místo: |  |  |  |  | Datum: | 28. 9. 2025
| Zadavatel: |  |  |  |  | IČ:
DIČ:
| Uchazeč: |  |  |  |  | IČ: | Vyplň údaj
|  | Vyplň údaj |  |  |  | DIČ: | Vyplň údaj
| Projektant: |  |  |  |  | IČ:
DIČ:
| Zpracovatel: |  |  |  |  | IČ:
|  | QSB |  |  |  | DIČ:
Poznámka:
| Cena bez DPH | [5 empty] | 0
|  |  | Základ daně |  |  | Sazba daně | Výše daně
| DPH | základní | 0 |  |  | 21% | 0
|  | snížená | 0 |  |  | 12% | 0
|  | zákl. přenesená | 0 |  |  | 21% | 0
|  | sníž. přenesená | 0 |  |  | 12% | 0
|  | nulová | 0 |  |  | 0% | 0
| Cena s DPH |  |  | v | CZK |  | 0
| Projektant |  |  | Zpracovatel
| Datum a podpis: |  | Razítko | Datum a podpis: |  |  | Razítko
| Objednavatel |  |  | Uchazeč
| Datum a podpis: |  | Razítko | Datum a podpis: |  |  | Razítko
REKAPITULACE ČLENĚNÍ SOUPISU PRACÍ
Stavba:
BD Modřanská
Objekt:
D.1.4.1 - Zdravotechnika
Místo: | [5 empty] | Datum: | 28. 9. 2025
Zadavatel: | [5 empty] | Projektant:
Uchazeč: |  |  | Vyplň údaj |  |  | Zpracovatel: | QSB
Kód dílu - Popis | [6 empty] | Cena celkem [CZK]
Náklady ze soupisu prací | [6 empty] | 0 | [11 empty] | -1
| 721.1 - Přípojky kanalizace | [5 empty] | 0
| 721.1.1 - Přípojka splaškové kanalizace | [5 empty] | 0
| 721.1.2 - Přípojka dešťové kanalizace | [5 empty] | 0
| 721.2 - Splašková kanalizace | [5 empty] | 0
| 721.2.1 - Potrubí svodné | [5 empty] | 0
| 721.2.2 - Potrubí odpadní, připojovací | [5 empty] | 0
| 721.2.3 - Ventilační hlavice | [5 empty] | 0
| 721.2.4 - Podlahové vpusťi | [5 empty] | 0
| 721.3 - Dešťová kanalizace | [5 empty] | 0
| 721.3.1 - Svodné potrubí | [5 empty] | 0
| 721.3.2 - Odpadní potrubí | [5 empty] | 0
| 721.3.3 - Retenční nádrže | [5 empty] | 0
| 721.3.4 - Odvoňovcaí žlaby | [5 empty] | 0
| 721.3.5 - Zařizovací předměty | [5 empty] | 0
| 721.3.6 - Ostatní | [5 empty] | 0
| 722.1 - Rozvody pitné vody | [5 empty] | 0
| 722.1.1 - Venkovní rozvody | [5 empty] | 0
| 722.1.2 - Vnitřní rozvody | [5 empty] | 0
| 722.1.3 - Požární vodovod | [5 empty] | 0
| 722.1.4 - Izolace celoplastového potrubí z propylenu typu 4: | [5 empty] | 0
| 722.1.5 - Armatury | [5 empty] | 0
| 722.1.6 - Výtokové armatury | [5 empty] | 0
| 722.1.7 - Ostatní | [5 empty] | 0
| PSV - Práce a dodávky PSV | [5 empty] | 0
| 723 - Zdravotechnika - vnitřní plynovod | [5 empty] | 0
SOUPIS PRACÍ
Stavba:
BD Modřanská
Objekt:
D.1.4.1 - Zdravotechnika
Místo: | [5 empty] | Datum: | 28. 9. 2025
Zadavatel: | [5 empty] | Projektant:
Uchazeč: |  |  | Vyplň údaj |  |  | Zpracovatel: | QSB
PČ | Typ | Kód | Popis | MJ | Množství | J.cena [CZK] | Cena celkem [CZK] | Cenová soustava |  | DPH | J. Nh [h] | Nh celkem [h] | J. hmotnost [t] | Hmotnost celkem [t] | J. suť [t] | Suť Celkem [t]
Náklady soupisu celkem | [6 empty] | 0 |  |  |  |  | 0 |  | 0 |  | 0 |  | D | -1 | [7 empty] | 0
| D | 721.1 | Přípojky kanalizace |  |  |  | 0 |  |  |  |  | 0 |  | 0 |  | 0 | 1 | D | 0 | ROZPOCET | [6 empty] | 0
| D | 721.1.1 | Přípojka splaškové kanalizace |  |  |  | 0 |  |  |  |  | 0 |  | 0 |  | 0 | 1 | D | 1 | ROZPOCET | [6 empty] | 0
1 | K | 721.1.1.1 | Kamenina DN 200 | m | 8 |  | 0 |  |  | snížená |  | 0 | 0 | 0 | 0 | 0 | 4 | K | 2 | ROZPOCET | 0 | 0 | 0 | 0 | 0 | 2 | 0 | 4 | 2
2 | K | 721.1.1.2 | Revizní šachta betonová prefabrikovaná ø1000mm, skruže tl. 120mm h 1000mm, přechodová deska h 165mm, vyrovnácací prstence, dno šachty tl 150mm h 1000mm, prostup 2x KG 200 | soubor | 1 |  | 0 |  |  | snížená |  | 0 | 0 | 0 | 0 | 0 | 4 | K | 2 | ROZPOCET | 0 | 0 | 0 | 0 | 0 | 2 | 0 | 4 | 4
3 | K | 721.1.1.3 | Plynotěsný poklop DN625 se zatížením A15 | ks | 1 |  | 0 |  |  | snížená |  | 0 | 0 | 0 | 0 | 0 | 4 | K | 2 | ROZPOCET | 0 | 0 | 0 | 0 | 0 | 2 | 0 | 4 | 6
4 | K | 721.1.1.4 | Napojení potrubíní přípojky na stoku | soubor | 1 |  | 0 |  |  | snížená |  | 0 | 0 | 0 | 0 | 0 | 4 | K | 2 | ROZPOCET | 0 | 0 | 0 | 0 | 0 | 2 | 0 | 4 | 8
5 | K | 721.1.1.5 | Výkopové práce | m3 | 29.2 |  | 0 |  |  | snížená |  | 0 | 0 | 0 | 0 | 0 | 4 | K | 2 | ROZPOCET | 0 | 0 | 0 | 0 | 0 | 2 | 0 | 4 | 10
6 | K | 721.1.1.6 | Zpětné obpsypání | m3 | 2.5 |  | 0 |  |  | snížená |  | 0 | 0 | 0 | 0 | 0 | 4 | K | 2 | ROZPOCET | 0 | 0 | 0 | 0 | 0 | 2 | 0 | 4 | 12
| D | 721.1.2 | Přípojka dešťové kanalizace |  |  |  | 0 |  |  |  |  | 0 |  | 0 |  | 0 | 1 | D | 1 | ROZPOCET | [6 empty] | 0
7 | K | 721.1.2.1 | Kamenina DN 200 | m | 9 |  | 0 |  |  | snížená |  | 0 | 0 | 0 | 0 | 0 | 4 | K | 2 | ROZPOCET | 0 | 0 | 0 | 0 | 0 | 2 | 0 | 4 | 14
8 | K | 721.1.2.2 | Revizní šachta betonová prefabrikovaná ø1000mm, skruže tl. 120mm h 1000mm, přechodová deska h 165mm, vyrovnácací prstence, dno šachty tl 150mm h 595mm, prostup 2x KG 200 | soubor | 1 |  | 0 |  |  | snížená |  | 0 | 0 | 0 | 0 | 0 | 4 | K | 2 | ROZPOCET | 0 | 0 | 0 | 0 | 0 | 2 | 0 | 4 | 16
9 | K | 721.1.2.3 | Poklop pojízdný s ovětráním DN 625 pro zatížení D 400 | ks | 1 |  | 0 |  |  | snížená |  | 0 | 0 | 0 | 0 | 0 | 4 | K | 2 | ROZPOCET | 0 | 0 | 0 | 0 | 0 | 2 | 0 | 4 | 18
10 | K | 721.1.2.4 | Napojení potrubíní přípojky na stoku | soubor | 1 |  | 0 |  |  | snížená |  | 0 | 0 | 0 | 0 | 0 | 4 | K | 2 | ROZPOCET | 0 | 0 | 0 | 0 | 0 | 2 | 0 | 4 | 20
11 | K | 721.1.2.5 | Výkopové práce | m3 | 19.55 |  | 0 |  |  | snížená |  | 0 | 0 | 0 | 0 | 0 | 4 | K | 2 | ROZPOCET | 0 | 0 | 0 | 0 | 0 | 2 | 0 | 4 | 22
12 | K | 721.1.2.6 | Zpětné obpsypání | m3 | 2.55 |  | 0 |  |  | snížená |  | 0 | 0 | 0 | 0 | 0 | 4 | K | 2 | ROZPOCET | 0 | 0 | 0 | 0 | 0 | 2 | 0 | 4 | 24
| D | 721.2 | Splašková kanalizace |  |  |  | 0 |  |  |  |  | 0 |  | 0 |  | 0 | 1 | D | 0 | ROZPOCET | [6 empty] | 0
| D | 721.2.1 | Potrubí svodné |  |  |  | 0 |  |  |  |  | 0 |  | 0 |  | 0 | 1 | D | 1 | ROZPOCET | [6 empty] | 0
13 | K | 721.2.1.1 | Potrubí KG PVC DN110; včetně kolen, těsnení, redukcí, odboček, objímek, čistících kusů | m | 8.4 |  | 0 |  |  | snížená |  | 0 | 0 | 0 | 0 | 0 | 4 | K | 2 | ROZPOCET | 0 | 0 | 0 | 0 | 0 | 2 | 0 | 4 | 26
14 | K | 721.2.1.2 | Potrubí KG PVC DN125; včetně kolen, těsnení, redukcí, odboček, objímek, čistících kusů | m | 39.6 |  | 0 |  |  | snížená |  | 0 | 0 | 0 | 0 | 0 | 4 | K | 2 | ROZPOCET | 0 | 0 | 0 | 0 | 0 | 2 | 0 | 4 | 28
15 | K | 721.2.1.3 | Potrubí KG PVC DN160; včetně kolen, těsnení, redukcí, odboček, objímek, čistících kusů | m | 16.8 |  | 0 |  |  | snížená |  | 0 | 0 | 0 | 0 | 0 | 4 | K | 2 | ROZPOCET | 0 | 0 | 0 | 0 | 0 | 2 | 0 | 4 | 30
16 | K | 721.2.1.4 | Potrubí KG PVC DN200; včetně kolen, těsnení, redukcí, odboček, objímek, čistících kusů | m | 16.2 |  | 0 |  |  | snížená |  | 0 | 0 | 0 | 0 | 0 | 4 | K | 2 | ROZPOCET | 0 | 0 | 0 | 0 | 0 | 2 | 0 | 4 | 32
17 | K | 721.2.1.5 | Hloubění rýh do šířky 800mm | m3 | 85 |  | 0 |  |  | snížená |  | 0 | 0 | 0 | 0 | 0 | 4 | K | 2 | ROZPOCET | 0 | 0 | 0 | 0 | 0 | 2 | 0 | 4 | 34
18 | K | 721.2.1.6 | Zpětné obsypání pískem | m3 | 20 |  | 0 |  |  | snížená |  | 0 | 0 | 0 | 0 | 0 | 4 | K | 2 | ROZPOCET | 0 | 0 | 0 | 0 | 0 | 2 | 0 | 4 | 36
| D | 721.2.2 | Potrubí odpadní, připojovací |  |  |  | 0 |  |  |  |  | 0 |  | 0 |  | 0 | 1 | D | 1 | ROZPOCET | [6 empty] | 0
19 | K | 721.2.2.1 | Potrubí HT DN32; včetně kolen, těsnení, redukcí, odboček, objímek, čistících kusů | m | 11 |  | 0 |  |  | snížená |  | 0 | 0 | 0 | 0 | 0 | 4 | K | 2 | ROZPOCET | 0 | 0 | 0 | 0 | 0 | 2 | 0 | 4 | 38
20 | K | 721.2.2.2 | Potrubí HT DN40; včetně kolen, těsnení, redukcí, odboček, objímek, čistících kusů | m | 25.3 |  | 0 |  |  | snížená |  | 0 | 0 | 0 | 0 | 0 | 4 | K | 2 | ROZPOCET | 0 | 0 | 0 | 0 | 0 | 2 | 0 | 4 | 40
21 | K | 721.2.2.3 | Potrubí HT DN50; včetně kolen, těsnení, redukcí, odboček, objímek, čistících kusů | m | 189.2 |  | 0 |  |  | snížená |  | 0 | 0 | 0 | 0 | 0 | 4 | K | 2 | ROZPOCET | 0 | 0 | 0 | 0 | 0 | 2 | 0 | 4 | 42
22 | K | 721.2.2.4 | Potrubí HT DN75; včetně kolen, těsnení, redukcí, odboček, objímek, čistících kusů | m | 7.7 |  | 0 |  |  | snížená |  | 0 | 0 | 0 | 0 | 0 | 4 | K | 2 | ROZPOCET | 0 | 0 | 0 | 0 | 0 | 2 | 0 | 4 | 44
23 | K | 721.2.2.5 | Potrubí HT DN110; včetně kolen, těsnení, redukcí, odboček, objímek, čistících kusů | m | 231 |  | 0 |  |  | snížená |  | 0 | 0 | 0 | 0 | 0 | 4 | K | 2 | ROZPOCET | 0 | 0 | 0 | 0 | 0 | 2 | 0 | 4 | 46
| D | 721.2.3 | Ventilační hlavice |  |  |  | 0 |  |  |  |  | 0 |  | 0 |  | 0 | 1 | D | 1 | ROZPOCET | [6 empty] | 0
24 | K | 721.2.3.1 | Větrací hlavice DN 100 | ks | 10 |  | 0 |  |  | snížená |  | 0 | 0 | 0 | 0 | 0 | 4 | K | 2 | ROZPOCET | 0 | 0 | 0 | 0 | 0 | 2 | 0 | 4 | 48
| D | 721.2.4 | Podlahové vpusťi |  |  |  | 0 |  |  |  |  | 0 |  | 0 |  | 0 | 1 | D | 1 | ROZPOCET | [6 empty] | 0
25 | K | 721.2.4.1 | Podlahová pusť DN110 se svislým odtokem a a mechanickou zápachovou uzávěrou | ks | 1 |  | 0 |  |  | snížená |  | 0 | 0 | 0 | 0 | 0 | 4 | K | 2 | ROZPOCET | 0 | 0 | 0 | 0 | 0 | 2 | 0 | 4 | 50
| D | 721.3 | Dešťová kanalizace |  |  |  | 0 |  |  |  |  | 0 |  | 0 |  | 0 | 1 | D | 0 | ROZPOCET | [6 empty] | 0
| D | 721.3.1 | Svodné potrubí |  |  |  | 0 |  |  |  |  | 0 |  | 0 |  | 0 | 1 | D | 1 | ROZPOCET | [6 empty] | 0
26 | K | 721.3.1.1 | Potrubí KG PVC DN125; včetně kolen, těsnení, redukcí, odboček, objímek, čistících kusů | m | 43.2 |  | 0 |  |  | snížená |  | 0 | 0 | 0 | 0 | 0 | 4 | K | 2 | ROZPOCET | 0 | 0 | 0 | 0 | 0 | 2 | 0 | 4 | 52
27 | K | 721.3.1.2 | Potrubí KG PVC DN160; včetně kolen, těsnení, redukcí, odboček, objímek, čistících kusů | m | 26.4 |  | 0 |  |  | snížená |  | 0 | 0 | 0 | 0 | 0 | 4 | K | 2 | ROZPOCET | 0 | 0 | 0 | 0 | 0 | 2 | 0 | 4 | 54
28 | K | 721.3.1.3 | Potrubí KG PVC DN200; včetně kolen, těsnení, redukcí, odboček, objímek, čistících kusů | m | 1 |  | 0 |  |  | snížená |  | 0 | 0 | 0 | 0 | 0 | 4 | K | 2 | ROZPOCET | 0 | 0 | 0 | 0 | 0 | 2 | 0 | 4 | 56
29 | K | 721.3.1.4 | Hloubení rýh do šířky 800mm | m3 | 68 |  | 0 |  |  | snížená |  | 0 | 0 | 0 | 0 | 0 | 4 | K | 2 | ROZPOCET | 0 | 0 | 0 | 0 | 0 | 2 | 0 | 4 | 58
30 | K | 721.3.1.5 | Zpětné obsypání pískem | m3 | 18 |  | 0 |  |  | snížená |  | 0 | 0 | 0 | 0 | 0 | 4 | K | 2 | ROZPOCET | 0 | 0 | 0 | 0 | 0 | 2 | 0 | 4 | 60
| D | 721.3.2 | Odpadní potrubí |  |  |  | 0 |  |  |  |  | 0 |  | 0 |  | 0 | 1 | D | 1 | ROZPOCET | [6 empty] | 0
31 | K | 721.3.2.1 | Potrubí HT DN110; včetně kolen, těsnení, redukcí, odboček, objímek, čistících kusů | m | 19 |  | 0 |  |  | snížená |  | 0 | 0 | 0 | 0 | 0 | 4 | K | 2 | ROZPOCET | 0 | 0 | 0 | 0 | 0 | 2 | 0 | 4 | 62
32 | K | 721.3.2.2 | Potrubí HT DN125; včetně kolen, těsnení, redukcí, odboček, objímek, čistících kusů | m | 30 |  | 0 |  |  | snížená |  | 0 | 0 | 0 | 0 | 0 | 4 | K | 2 | ROZPOCET | 0 | 0 | 0 | 0 | 0 | 2 | 0 | 4 | 64
| D | 721.3.3 | Retenční nádrže |  |  |  | 0 |  |  |  |  | 0 |  | 0 |  | 0 | 1 | D | 1 | ROZPOCET | [6 empty] | 0
33 | K | 721.3.3.1 | Prefabrikovaná retenční nádrž únosnost D400 o objemu 11,52m3, š:2,8m, l:4,8m , h: 0,87m hmotnost: 8,44t (dna), tlouštka stěny 100mm, tlouštka dna 120mm, | ks | 2 |  | 0 |  |  | snížená |  | 0 | 0 | 0 | 0 | 0 | 4 | K | 2 | ROZPOCET | 0 | 0 | 0 | 0 | 0 | 2 | 0 | 4 | 66
34 | K | 721.3.3.2 | zákrytová deska nádrže zatížení D400 š:3000mm,l:5000mm h:250mm, vstupní otvor 600mm hmotnost 8,940t | ks | 2 |  | 0 |  |  | snížená |  | 0 | 0 | 0 | 0 | 0 | 4 | K | 2 | ROZPOCET | 0 | 0 | 0 | 0 | 0 | 2 | 0 | 4 | 68
35 | K | 721.3.3.3 | Vstupní komín, skruž ø1000mm, h 500, přechodová deska, vyrovnávací prstenec, poklop pojízdný zatížení D 400 | soubor | 2 |  | 0 |  |  | snížená |  | 0 | 0 | 0 | 0 | 0 | 4 | K | 2 | ROZPOCET | 0 | 0 | 0 | 0 | 0 | 2 | 0 | 4 | 70
36 | K | 721.3.3.4 | Lapač střešních splavenin se svislým odtokem DN 100 /DN125 | ks | 2 |  | 0 |  |  | snížená |  | 0 | 0 | 0 | 0 | 0 | 4 | K | 2 | ROZPOCET | 0 | 0 | 0 | 0 | 0 | 2 | 0 | 4 | 72
37 | K | 721.3.3.5 | Šachta betonová prefabrikovaná pro regulovaný odtok ø1000mm, skruže tl. 120mm h 250mm, h 500mm, přechodová deska h 165mm, vyrovnácací prstence, dno šachty tl 150mm h 942mm, kalový prostor pod vírovým ventilem min. 300mm | soubor | 1 |  | 0 |  |  | snížená |  | 0 | 0 | 0 | 0 | 0 | 4 | K | 2 | ROZPOCET | 0 | 0 | 0 | 0 | 0 | 2 | 0 | 4 | 74
38 | K | 721.3.3.6 | Vírový ventil pro regulovaný průtok 0,5l/s s bezpečnostním přepadem DN200 s maximální výškou hladiny nad osu potrubí 800mm | ks | 1 |  | 0 |  |  | snížená |  | 0 | 0 | 0 | 0 | 0 | 4 | K | 2 | ROZPOCET | 0 | 0 | 0 | 0 | 0 | 2 | 0 | 4 | 76
39 | K | 721.3.3.7 | Poklop pojízdný DN 625 se zatížením D 400 a odvětráním | ks | 1 |  | 0 |  |  | snížená |  | 0 | 0 | 0 | 0 | 0 | 4 | K | 2 | ROZPOCET | 0 | 0 | 0 | 0 | 0 | 2 | 0 | 4 | 78
| D | 721.3.4 | Odvoňovcaí žlaby |  |  |  | 0 |  |  |  |  | 0 |  | 0 |  | 0 | 1 | D | 1 | ROZPOCET | [6 empty] | 0
40 | K | 721.3.4.1 | Odvoňovací žlab se spádovaným dnem z polymerbetonu s litinovnou hranou, mřížkovým roštem se zátěžovou třídou D400, šířka 135mm, výška 200mm, délka 1000mm | ks | 1 |  | 0 |  |  | snížená |  | 0 | 0 | 0 | 0 | 0 | 4 | K | 2 | ROZPOCET | 0 | 0 | 0 | 0 | 0 | 2 | 0 | 4 | 80
41 | K | 721.3.4.2 | Odvoňovací žlab se spádovaným dnem z polymerbetonu s litinovnou hranou, mřížkovým roštem se zátěžovou třídou D400, šířka 135mm, výška 200mm, délka 500mm | ks | 1 |  | 0 |  |  | snížená |  | 0 | 0 | 0 | 0 | 0 | 4 | K | 2 | ROZPOCET | 0 | 0 | 0 | 0 | 0 | 2 | 0 | 4 | 82
42 | K | 721.3.4.3 | Vpusť s kalovým košem a litinovou hranou v krátkém provedení, š:135mm, v:450mm, d:500mm | ks | 1 |  | 0 |  |  | snížená |  | 0 | 0 | 0 | 0 | 0 | 4 | K | 2 | ROZPOCET | 0 | 0 | 0 | 0 | 0 | 2 | 0 | 4 | 84
43 | K | 721.3.4.4 | Odvoňovací žlab z polymerbetonu s litinovnou hranou, mřížkovým roštem se zátěžovou třídouA15, šířka 135mm, výška 200mm, délka 1000mm se zápachovou uzávěrkou s odtokem ze dna DN110 | ks | 1 |  | 0 |  |  | snížená |  | 0 | 0 | 0 | 0 | 0 | 4 | K | 2 | ROZPOCET | 0 | 0 | 0 | 0 | 0 | 2 | 0 | 4 | 86
44 | K | 721.3.4.5 | Odvoňovací žlab z polymerbetonu s litinovnou hranou, mřížkovým roštem se zátěžovou třídou A15, šířka 135mm, výška 200mm, délka 500mm | ks | 1 |  | 0 |  |  | snížená |  | 0 | 0 | 0 | 0 | 0 | 4 | K | 2 | ROZPOCET | 0 | 0 | 0 | 0 | 0 | 2 | 0 | 4 | 88
| D | 721.3.5 | Zařizovací předměty |  |  |  | 0 |  |  |  |  | 0 |  | 0 |  | 0 | 1 | D | 1 | ROZPOCET | [6 empty] | 0
45 | K | 721.3.5.1 | Umyvadlo včetně zápachové uzávěry | ks | 34 |  | 0 |  |  | snížená |  | 0 | 0 | 0 | 0 | 0 | 4 | K | 2 | ROZPOCET | 0 | 0 | 0 | 0 | 0 | 2 | 0 | 4 | 90
155 | K | 721.3.5.1a | Umyvadlo kadeřnické včetně zápachové uzávěry | ks | 2 |  | 0 |  |  | snížená |  | 0 | 0 | 0 | 0 | 0 | 4 | K | 2 | ROZPOCET | 0 | 0 | 0 | 0 | 0 | 2 | 0 | 4 | -73590280
46 | K | 721.3.5.2 | WC klozet závěsný za zed | ks | 32 |  | 0 |  |  | snížená |  | 0 | 0 | 0 | 0 | 0 | 4 | K | 2 | ROZPOCET | 0 | 0 | 0 | 0 | 0 | 2 | 0 | 4 | 92
47 | K | 721.3.5.2a | WC klozet závěsný za zed - invalida | ks | 2 |  | 0 |  |  | snížená |  | 0 | 0 | 0 | 0 | 0 | 4 | K | 2 | ROZPOCET | 0 | 0 | 0 | 0 | 0 | 2 | 0 | 4 | -1614747191
48 | K | 721.3.5.3 | Předstěnová instalace pro závěsné WC, s integrovaným rohovým ventilem R1/2 | ks | 34 |  | 0 |  |  | snížená |  | 0 | 0 | 0 | 0 | 0 | 4 | K | 2 | ROZPOCET | 0 | 0 | 0 | 0 | 0 | 2 | 0 | 4 | 94
49 | K | 721.3.5.4 | Dřez včetně zápachové uzávěry | ks | 33 |  | 0 |  |  | snížená |  | 0 | 0 | 0 | 0 | 0 | 4 | K | 2 | ROZPOCET | 0 | 0 | 0 | 0 | 0 | 2 | 0 | 4 | 96
50 | K | 721.3.5.5 | Zápachová uzávěrka pro pračku | ks | 29 |  | 0 |  |  | snížená |  | 0 | 0 | 0 | 0 | 0 | 4 | K | 2 | ROZPOCET | 0 | 0 | 0 | 0 | 0 | 2 | 0 | 4 | 98
51 | K | 721.3.5.6 | Zápachová uzávěrka pro myčku | ks | 29 |  | 0 |  |  | snížená |  | 0 | 0 | 0 | 0 | 0 | 4 | K | 2 | ROZPOCET | 0 | 0 | 0 | 0 | 0 | 2 | 0 | 4 | 100
52 | K | 721.3.5.7 | Sprchová vanička | ks | 3 |  | 0 |  |  | snížená |  | 0 | 0 | 0 | 0 | 0 | 4 | K | 2 | ROZPOCET | 0 | 0 | 0 | 0 | 0 | 2 | 0 | 4 | 102
53 | K | 721.3.5.7a | Sprchový odtok - invalida | ks | 2 |  | 0 |  |  | snížená |  | 0 | 0 | 0 | 0 | 0 | 4 | K | 2 | ROZPOCET | 0 | 0 | 0 | 0 | 0 | 2 | 0 | 4 | 710674804
54 | K | 721.3.5.8 | Výlekva nástěnná | ks | 2 |  | 0 |  |  | snížená |  | 0 | 0 | 0 | 0 | 0 | 4 | K | 2 | ROZPOCET | 0 | 0 | 0 | 0 | 0 | 2 | 0 | 4 | 104
55 | K | 721.3.5.9 | Vana včetně zápachové uzávěrky | ks | 24 |  | 0 |  |  | snížená |  | 0 | 0 | 0 | 0 | 0 | 4 | K | 2 | ROZPOCET | 0 | 0 | 0 | 0 | 0 | 2 | 0 | 4 | 106
| D | 721.3.6 | Ostatní |  |  |  | 0 |  |  |  |  | 0 |  | 0 |  | 0 | 1 | D | 1 | ROZPOCET | [6 empty] | 0
56 | K | 721.3.6.1 | Střešní vyhřívaná vpust se svislým odtokem DN125 a elektrickým vyhříváním a integrovanou manžetou izolace , příkon 30W, 230V, max. 400mA | ks | 2 |  | 0 |  |  | snížená |  | 0 | 0 | 0 | 0 | 0 | 4 | K | 2 | ROZPOCET | 0 | 0 | 0 | 0 | 0 | 2 | 0 | 4 | 108
57 | K | 721.3.6.2 | Střešní vyhřívaná vpust se svislým odtokem DN110 a elektrickým vyhříváním a integrovanou manžetou izolace , příkon 30W, 230V, max. 400mA | ks | 1 |  | 0 |  |  | snížená |  | 0 | 0 | 0 | 0 | 0 | 4 | K | 2 | ROZPOCET | 0 | 0 | 0 | 0 | 0 | 2 | 0 | 4 | 110
58 | K | 721.3.6.3 | Revizní dvířka 150x150mm | ks | 10 |  | 0 |  |  | snížená |  | 0 | 0 | 0 | 0 | 0 | 4 | K | 2 | ROZPOCET | 0 | 0 | 0 | 0 | 0 | 2 | 0 | 4 | 112
59 | K | 721.3.6.4 | Podomítková zápachová uzávěra pro VZT jednotku včetně revizních dvířek | ks | 13 |  | 0 |  |  | snížená |  | 0 | 0 | 0 | 0 | 0 | 4 | K | 2 | ROZPOCET | 0 | 0 | 0 | 0 | 0 | 2 | 0 | 4 | 114
60 | K | 721.3.6.5 | Likvidace odpadu | soubor | 1 |  | 0 |  |  | snížená |  | 0 | 0 | 0 | 0 | 0 | 4 | K | 2 | ROZPOCET | 0 | 0 | 0 | 0 | 0 | 2 | 0 | 4 | 116
61 | K | 721.3.6.6 | Dodávka montážního a těsnícího materiálu | soubor | 1 |  | 0 |  |  | snížená |  | 0 | 0 | 0 | 0 | 0 | 4 | K | 2 | ROZPOCET | 0 | 0 | 0 | 0 | 0 | 2 | 0 | 4 | 118
62 | K | 721.3.6.7 | Dodávka uchycovacího materiálu | soubor | 1 |  | 0 |  |  | snížená |  | 0 | 0 | 0 | 0 | 0 | 4 | K | 2 | ROZPOCET | 0 | 0 | 0 | 0 | 0 | 2 | 0 | 4 | 120
63 | K | 721.3.6.8 | Dodávka stavebních přípomocí | soubor | 1 |  | 0 |  |  | snížená |  | 0 | 0 | 0 | 0 | 0 | 4 | K | 2 | ROZPOCET | 0 | 0 | 0 | 0 | 0 | 2 | 0 | 4 | 122
64 | K | 721.3.6.9 | Zkouška | soubor | 1 |  | 0 |  |  | snížená |  | 0 | 0 | 0 | 0 | 0 | 4 | K | 2 | ROZPOCET | 0 | 0 | 0 | 0 | 0 | 2 | 0 | 4 | 124
| D | 722.1 | Rozvody pitné vody |  |  |  | 0 |  |  |  |  | 0 |  | 0 |  | 0 | 1 | D | 0 | ROZPOCET | [6 empty] | 0
| D | 722.1.1 | Venkovní rozvody |  |  |  | 0 |  |  |  |  | 0 |  | 0 |  | 0 | 1 | D | 1 | ROZPOCET | [6 empty] | 0
65 | K | 722,1,1,1 | Trubka PE 100 RC SDR 11 63x5,8mm | m | 18 |  | 0 |  |  | snížená |  | 0 | 0 | 0 | 0 | 0 | 4 | K | 2 | ROZPOCET | 0 | 0 | 0 | 0 | 0 | 2 | 0 | 4 | 126
66 | K | 722.1.1.2 | Výkopové práce | m3 | 22 |  | 0 |  |  | snížená |  | 0 | 0 | 0 | 0 | 0 | 4 | K | 2 | ROZPOCET | 0 | 0 | 0 | 0 | 0 | 2 | 0 | 4 | 128
67 | K | 722,1,1,2 | Zpětné obpsypání | m3 | 5 |  | 0 |  |  | snížená |  | 0 | 0 | 0 | 0 | 0 | 4 | K | 2 | ROZPOCET | 0 | 0 | 0 | 0 | 0 | 2 | 0 | 4 | 130
| D | 722.1.2 | Vnitřní rozvody |  |  |  | 0 |  |  |  |  | 0 |  | 0 |  | 0 | 1 | D | 1 | ROZPOCET | [6 empty] | 0
68 | K | 722.1.2.1 | Trubka pro instalaci pitné vody celoplastová z propylenu typu 4 D75x8,4mm; včetně kolen, T-kusů |  | 9.9 |  | 0 |  |  | snížená |  | 0 | 0 | 0 | 0 | 0 | 4 | K | 2 | ROZPOCET | 0 | 0 | 0 | 0 | 0 | 2 | 0 | 4 | 132
69 | K | 722.1.2.2 | Trubka pro instalaci pitné vody celoplastová z propylenu typu 4 D63x7,1mm; včetně kolen, T-kusů |  | 46.2 |  | 0 |  |  | snížená |  | 0 | 0 | 0 | 0 | 0 | 4 | K | 2 | ROZPOCET | 0 | 0 | 0 | 0 | 0 | 2 | 0 | 4 | 134
70 | K | 722.1.2.3 | Trubka pro instalaci pitné vody celoplastová z propylenu typu 4 D50x5,6mm; včetně kolen, T-kusů | m | 5.5 |  | 0 |  |  | snížená |  | 0 | 0 | 0 | 0 | 0 | 4 | K | 2 | ROZPOCET | 0 | 0 | 0 | 0 | 0 | 2 | 0 | 4 | 136
71 | K | 722.1.2.4 | Trubka pro instalaci pitné vody celoplastová z propylenu typu 4 D40x4,5mm; včetně kolen, T-kusů | m | 168.3 |  | 0 |  |  | snížená |  | 0 | 0 | 0 | 0 | 0 | 4 | K | 2 | ROZPOCET | 0 | 0 | 0 | 0 | 0 | 2 | 0 | 4 | 138
72 | K | 722.1.2.5 | Trubka pro instalaci pitné vodyceloplastová z propylenu typu 4 D32x3,6mm; včetně kolen, T-kusů | m | 407 |  | 0 |  |  | snížená |  | 0 | 0 | 0 | 0 | 0 | 4 | K | 2 | ROZPOCET | 0 | 0 | 0 | 0 | 0 | 2 | 0 | 4 | 140
73 | K | 722.1.2.6 | Trubka pro instalaci pitné vody celoplastová z propylenu typu 4 D25x2,8mm; včetně kolen, T-kusů | m | 203.5 |  | 0 |  |  | snížená |  | 0 | 0 | 0 | 0 | 0 | 4 | K | 2 | ROZPOCET | 0 | 0 | 0 | 0 | 0 | 2 | 0 | 4 | 142
74 | K | 722.1.2.7 | Trubka pro instalaci pitné vodyceloplastová z propylenu typu 4 D20x2,3mm; včetně kolen, T-kusů | m | 486.2 |  | 0 |  |  | snížená |  | 0 | 0 | 0 | 0 | 0 | 4 | K | 2 | ROZPOCET | 0 | 0 | 0 | 0 | 0 | 2 | 0 | 4 | 144
75 | K | 722.1.2.8 | Smyčkový kompenzátor D40x4,5 z celoplastového potrubí z propylenu typu 4 | ks | 1 |  | 0 |  |  | snížená |  | 0 | 0 | 0 | 0 | 0 | 4 | K | 2 | ROZPOCET | 0 | 0 | 0 | 0 | 0 | 2 | 0 | 4 | 146
76 | K | 722.1.2.9 | Smyčkový kompenzátor D32x3,6 z celoplastového potrubí z propylenu typu 5 | ks | 10 |  | 0 |  |  | snížená |  | 0 | 0 | 0 | 0 | 0 | 4 | K | 2 | ROZPOCET | 0 | 0 | 0 | 0 | 0 | 2 | 0 | 4 | 148
77 | K | 722.1.2.10 | Smyčkový kompenzátor D20x2,3 z celoplastového potrubí z propylenu typu 6 | ks | 22 |  | 0 |  |  | snížená |  | 0 | 0 | 0 | 0 | 0 | 4 | K | 2 | ROZPOCET | 0 | 0 | 0 | 0 | 0 | 2 | 0 | 4 | 150
| D | 722.1.3 | Požární vodovod |  |  |  | 0 |  |  |  |  | 0 |  | 0 |  | 0 | 1 | D | 1 | ROZPOCET | [6 empty] | 0
78 | K | 722.1.3.1 | Pozinkované potrubí DN 40, včetně kolen, T kusů | m | 19.8 |  | 0 |  |  | snížená |  | 0 | 0 | 0 | 0 | 0 | 4 | K | 2 | ROZPOCET | 0 | 0 | 0 | 0 | 0 | 2 | 0 | 4 | 152
79 | K | 722.1.3.2 | Pozinkované potrubí DN 32, včetně kolen, T kusů | m | 3.85 |  | 0 |  |  | snížená |  | 0 | 0 | 0 | 0 | 0 | 4 | K | 2 | ROZPOCET | 0 | 0 | 0 | 0 | 0 | 2 | 0 | 4 | 154
80 | K | 722.1.3.3 | Pozinkované potrubí DN 25, včetně kolen, T kusů | m | 6.16 |  | 0 |  |  | snížená |  | 0 | 0 | 0 | 0 | 0 | 4 | K | 2 | ROZPOCET | 0 | 0 | 0 | 0 | 0 | 2 | 0 | 4 | 156
81 | K | 722.1.3.4 | Odělovací armatura typu EA DN 40 | ks | 1.1 |  | 0 |  |  | snížená |  | 0 | 0 | 0 | 0 | 0 | 4 | K | 2 | ROZPOCET | 0 | 0 | 0 | 0 | 0 | 2 | 0 | 4 | 158
82 | K | 722.1.3.5 | Kulový kohout DN 40 | ks | 2.2 |  | 0 |  |  | snížená |  | 0 | 0 | 0 | 0 | 0 | 4 | K | 2 | ROZPOCET | 0 | 0 | 0 | 0 | 0 | 2 | 0 | 4 | 160
83 | K | 722.1.3.6 | Hydrantový systém D 19/30 s tvarově stálou hadicí, rozměry skříně 650x650x175mm, uzavírací ventil DN 25, průtok vody 0,3l/s, tlak 0,2MPa | ks | 4.4 |  | 0 |  |  | snížená |  | 0 | 0 | 0 | 0 | 0 | 4 | K | 2 | ROZPOCET | 0 | 0 | 0 | 0 | 0 | 2 | 0 | 4 | 162
| D | 722.1.4 | Izolace celoplastového potrubí z propylenu typu 4: |  |  |  | 0 |  |  |  |  | 0 |  | 0 |  | 0 | 1 | D | 1 | ROZPOCET | [6 empty] | 0
84 | K | 722.1.4.1 | Izolace tl. 13 mm; d = 76 mm pro SV návleková | m | 10.89 |  | 0 |  |  | snížená |  | 0 | 0 | 0 | 0 | 0 | 4 | K | 2 | ROZPOCET | 0 | 0 | 0 | 0 | 0 | 2 | 0 | 4 | 164
85 | K | 722.1.4.2 | Izolace tl. 13 mm; d = 63 mm pro SV návleková | m | 20.9 |  | 0 |  |  | snížená |  | 0 | 0 | 0 | 0 | 0 | 4 | K | 2 | ROZPOCET | 0 | 0 | 0 | 0 | 0 | 2 | 0 | 4 | 166
86 | K | 722.1.4.3 | Izolace tl. 13 mm; d = 50 mm pro SV návleková | m | 3.3 |  | 0 |  |  | snížená |  | 0 | 0 | 0 | 0 | 0 | 4 | K | 2 | ROZPOCET | 0 | 0 | 0 | 0 | 0 | 2 | 0 | 4 | 168
87 | K | 722.1.4.4 | Izolace tl. 13 mm; d = 40 mm pro SV návleková | m | 84 |  | 0 |  |  | snížená |  | 0 | 0 | 0 | 0 | 0 | 4 | K | 2 | ROZPOCET | 0 | 0 | 0 | 0 | 0 | 2 | 0 | 4 | 170
88 | K | 722.1.4.5 | Izolace tl. 13 mm; d = 35 mm pro SV návleková | m | 204 |  | 0 |  |  | snížená |  | 0 | 0 | 0 | 0 | 0 | 4 | K | 2 | ROZPOCET | 0 | 0 | 0 | 0 | 0 | 2 | 0 | 4 | 172
89 | K | 722.1.4.6 | Izolace tl. 13 mm; d = 25 mm pro SV návleková | m | 140 |  | 0 |  |  | snížená |  | 0 | 0 | 0 | 0 | 0 | 4 | K | 2 | ROZPOCET | 0 | 0 | 0 | 0 | 0 | 2 | 0 | 4 | 174
90 | K | 722.1.4.7 | Izolace tl. 13 mm; d = 20 mm pro SV návleková | m | 153 |  | 0 |  |  | snížená |  | 0 | 0 | 0 | 0 | 0 | 4 | K | 2 | ROZPOCET | 0 | 0 | 0 | 0 | 0 | 2 | 0 | 4 | 176
91 | K | 722.1.4.8 | Izolace tl. 40 mm; d = 63 mm, TV a crikulace z kamenné vlny s hlíníkovou folií | m | 25.3 |  | 0 |  |  | snížená |  | 0 | 0 | 0 | 0 | 0 | 4 | K | 2 | ROZPOCET | 0 | 0 | 0 | 0 | 0 | 2 | 0 | 4 | 178
92 | K | 722.1.4.9 | Izolace tl. 30 mm; d = 50 mm, TV a crikulace z kamenné vlny s hlíníkovou folií | m | 2.2 |  | 0 |  |  | snížená |  | 0 | 0 | 0 | 0 | 0 | 4 | K | 2 | ROZPOCET | 0 | 0 | 0 | 0 | 0 | 2 | 0 | 4 | 180
93 | K | 722.1.4.10 | Izolace tl. 30 mm; d = 40 mm, TV a crikulace z kamenné vlny s hlíníkovou folií | m | 84 |  | 0 |  |  | snížená |  | 0 | 0 | 0 | 0 | 0 | 4 | K | 2 | ROZPOCET | 0 | 0 | 0 | 0 | 0 | 2 | 0 | 4 | 182
94 | K | 722.1.4.11 | Izolace tl. 40 mm; d = 35 mm, TV a crikulace z kamenné vlny s hlíníkovou folií | m | 204 |  | 0 |  |  | snížená |  | 0 | 0 | 0 | 0 | 0 | 4 | K | 2 | ROZPOCET | 0 | 0 | 0 | 0 | 0 | 2 | 0 | 4 | 184
95 | K | 722.1.4.12 | Izolace tl. 30 mm; d = 25 mm, TV a crikulace z kamenné vlny s hlíníkovou folií | m | 64 |  | 0 |  |  | snížená |  | 0 | 0 | 0 | 0 | 0 | 4 | K | 2 | ROZPOCET | 0 | 0 | 0 | 0 | 0 | 2 | 0 | 4 | 186
96 | K | 722.1.4.13 | Izolace tl. 30 mm; d = 20 mm, TV a crikulace z kamenné vlny s hlíníkovou folií | m | 347 |  | 0 |  |  | snížená |  | 0 | 0 | 0 | 0 | 0 | 4 | K | 2 | ROZPOCET | 0 | 0 | 0 | 0 | 0 | 2 | 0 | 4 | 188
| D | 722.1.5 | Armatury |  |  |  | 0 |  |  |  |  | 0 |  | 0 |  | 0 | 1 | D | 1 | ROZPOCET | [6 empty] | 0
97 | K | 722.1.5.1 | Kulový kohout DN 15 | ks | 22 |  | 0 |  |  | snížená |  | 0 | 0 | 0 | 0 | 0 | 4 | K | 2 | ROZPOCET | 0 | 0 | 0 | 0 | 0 | 2 | 0 | 4 | 190
98 | K | 722.1.5.2 | Zpětná klapka DN 15 | ks | 1 |  | 0 |  |  | snížená |  | 0 | 0 | 0 | 0 | 0 | 4 | K | 2 | ROZPOCET | 0 | 0 | 0 | 0 | 0 | 2 | 0 | 4 | 192
99 | K | 722.1.5.3 | Kulový kohout DN 20 | ks | 2 |  | 0 |  |  | snížená |  | 0 | 0 | 0 | 0 | 0 | 4 | K | 2 | ROZPOCET | 0 | 0 | 0 | 0 | 0 | 2 | 0 | 4 | 194
100 | K | 722.1.5.4 | Zpětná klapka DN 20 | ks | 25 |  | 0 |  |  | snížená |  | 0 | 0 | 0 | 0 | 0 | 4 | K | 2 | ROZPOCET | 0 | 0 | 0 | 0 | 0 | 2 | 0 | 4 | 196
101 | K | 722.1.5.5 | Filtr DN 20 | ks | 1 |  | 0 |  |  | snížená |  | 0 | 0 | 0 | 0 | 0 | 4 | K | 2 | ROZPOCET | 0 | 0 | 0 | 0 | 0 | 2 | 0 | 4 | 198
102 | K | 722.1.5.6 | Kulový kohout DN 25 | ks | 116 |  | 0 |  |  | snížená |  | 0 | 0 | 0 | 0 | 0 | 4 | K | 2 | ROZPOCET | 0 | 0 | 0 | 0 | 0 | 2 | 0 | 4 | 200
103 | K | 722.1.5.7 | Kulový kohout DN 32 | ks | 20 |  | 0 |  |  | snížená |  | 0 | 0 | 0 | 0 | 0 | 4 | K | 2 | ROZPOCET | 0 | 0 | 0 | 0 | 0 | 2 | 0 | 4 | 202
104 | K | 722.1.5.8 | Kulový kohout DN 50 | ks | 9 |  | 0 |  |  | snížená |  | 0 | 0 | 0 | 0 | 0 | 4 | K | 2 | ROZPOCET | 0 | 0 | 0 | 0 | 0 | 2 | 0 | 4 | 204
105 | K | 722.1.5.9 | Zpětná klapkaDN 50 | ks | 1 |  | 0 |  |  | snížená |  | 0 | 0 | 0 | 0 | 0 | 4 | K | 2 | ROZPOCET | 0 | 0 | 0 | 0 | 0 | 2 | 0 | 4 | 206
106 | K | 722.1.5.10 | Filt DN 50 | ks | 1 |  | 0 |  |  | snížená |  | 0 | 0 | 0 | 0 | 0 | 4 | K | 2 | ROZPOCET | 0 | 0 | 0 | 0 | 0 | 2 | 0 | 4 | 208
107 | K | 722.1.5.11 | Vypouštěcí kohout DN 15 | ks | 33 |  | 0 |  |  | snížená |  | 0 | 0 | 0 | 0 | 0 | 4 | K | 2 | ROZPOCET | 0 | 0 | 0 | 0 | 0 | 2 | 0 | 4 | 210
108 | K | 722.1.5.12 | Pojistný ventil 8bar | ks | 1 |  | 0 |  |  | snížená |  | 0 | 0 | 0 | 0 | 0 | 4 | K | 2 | ROZPOCET | 0 | 0 | 0 | 0 | 0 | 2 | 0 | 4 | 212
109 | K | 722.1.5.13 | Trojcestný termostatický směšovací ventil na teplou vodu proti opaření max. teplota výstupní vody 55°C DN 40 | ks | 1 |  | 0 |  |  | snížená |  | 0 | 0 | 0 | 0 | 0 | 4 | K | 2 | ROZPOCET | 0 | 0 | 0 | 0 | 0 | 2 | 0 | 4 | 214
110 | K | 722.1.5.14 | Multifuknčí termostatický vyvažovací ventil s automatickou tepelnou dezinfekcí do cirkulačního potrubí DN 15 kvs 1,5m3/h | ks | 10 |  | 0 |  |  | snížená |  | 0 | 0 | 0 | 0 | 0 | 4 | K | 2 | ROZPOCET | 0 | 0 | 0 | 0 | 0 | 2 | 0 | 4 | 216
111 | K | 722.1.5.15 | Venkovní nezámrzný ventil DN 15 s nástavcem na hadici | ks | 1 |  | 0 |  |  | snížená |  | 0 | 0 | 0 | 0 | 0 | 4 | K | 2 | ROZPOCET | 0 | 0 | 0 | 0 | 0 | 2 | 0 | 4 | 218
112 | K | 722.1.5.16 | Podružný vodoměr pro SV, TV DN 15 Q=2,5m3/h, stavební délka 80mm, hmotnost 0,5kg, s možností dálkového odečtu, maximální průtok 3,125m3/h | ks | 58 |  | 0 |  |  | snížená |  | 0 | 0 | 0 | 0 | 0 | 4 | K | 2 | ROZPOCET | 0 | 0 | 0 | 0 | 0 | 2 | 0 | 4 | 220
113 | K | 722.1.5.17 | Podružný vodoměr pro SV, TV DN 15 Q=1,6m3/h, stavební délka 110mm, hmotnost 0,5kg, s možností dálkového odečtu, maximální průtok 2,0m3/h | ks | 12 |  | 0 |  |  | snížená |  | 0 | 0 | 0 | 0 | 0 | 4 | K | 2 | ROZPOCET | 0 | 0 | 0 | 0 | 0 | 2 | 0 | 4 | 222
114 | K | 722.1.5.18 | Vodoměr fakturační DN 25 Q=10m3/h stavébní délky 260mm | ks | 1 |  | 0 |  |  | snížená |  | 0 | 0 | 0 | 0 | 0 | 4 | K | 2 | ROZPOCET | 0 | 0 | 0 | 0 | 0 | 2 | 0 | 4 | 224
115 | K | 722.1.5.19 | Rohový ventil DN 15 | ks | 143 |  | 0 |  |  | snížená |  | 0 | 0 | 0 | 0 | 0 | 4 | K | 2 | ROZPOCET | 0 | 0 | 0 | 0 | 0 | 2 | 0 | 4 | 226
116 | K | 722.1.5.20 | Ventil pračkový DN 15 / DN 20 | ks | 62 |  | 0 |  |  | snížená |  | 0 | 0 | 0 | 0 | 0 | 4 | K | 2 | ROZPOCET | 0 | 0 | 0 | 0 | 0 | 2 | 0 | 4 | 228
| D | 722.1.6 | Výtokové armatury |  |  |  | 0 |  |  |  |  | 0 |  | 0 |  | 0 | 1 | D | 1 | ROZPOCET | [6 empty] | 0
117 | K | 722.1.6.1 | Sprchová páková vodovodní baterie | ks | 7 |  | 0 |  |  | snížená |  | 0 | 0 | 0 | 0 | 0 | 4 | K | 2 | ROZPOCET | 0 | 0 | 0 | 0 | 0 | 2 | 0 | 4 | 230
118 | K | 722.1.6.2 | Vanová páková vodovodní baterie | ks | 24 |  | 0 |  |  | snížená |  | 0 | 0 | 0 | 0 | 0 | 4 | K | 2 | ROZPOCET | 0 | 0 | 0 | 0 | 0 | 2 | 0 | 4 | 232
119 | K | 722.1.6.3 | Stojánková páková vodovodní baterie dřezová | ks | 33 |  | 0 |  |  | snížená |  | 0 | 0 | 0 | 0 | 0 | 4 | K | 2 | ROZPOCET | 0 | 0 | 0 | 0 | 0 | 2 | 0 | 4 | 234
120 | K | 722.1.6.4 | Stojánková páková vodovodní baterie umyvadlová | ks | 38 |  | 0 |  |  | snížená |  | 0 | 0 | 0 | 0 | 0 | 4 | K | 2 | ROZPOCET | 0 | 0 | 0 | 0 | 0 | 2 | 0 | 4 | 236
121 | K | 722.1.6.5 | Nástěnná vodovodní baterie pro výlevku s prodloužený raménkem | ks | 2 |  | 0 |  |  | snížená |  | 0 | 0 | 0 | 0 | 0 | 4 | K | 2 | ROZPOCET | 0 | 0 | 0 | 0 | 0 | 2 | 0 | 4 | 238
| D | 722.1.7 | Ostatní |  |  |  | 0 |  |  |  |  | 0 |  | 0 |  | 0 | 1 | D | 1 | ROZPOCET | [6 empty] | 0
122 | K | 722.1.7.1 | Oběhové cirkulační čerpadlo pro TV nerezové DN 25 q´0,19m3/h, max. dopr výška 4m, 50W; 230V; 0,2A | ks | 1 |  | 0 |  |  | snížená |  | 0 | 0 | 0 | 0 | 0 | 4 | K | 2 | ROZPOCET | 0 | 0 | 0 | 0 | 0 | 2 | 0 | 4 | 240
123 | K | 722.1.7.2 | Průtočná tlaková expanzní nádoba s membránou pro systém ohřevu teplé vody, výhradně do soustavy studené vody, jmenovitý objem 100l, max. využitelný 75l, max. dovol. provozní tlak 10bar, ø 480mm, výška 834mm, hmotnost 17kg | ks | 1 |  | 0 |  |  | snížená |  | 0 | 0 | 0 | 0 | 0 | 4 | K | 2 | ROZPOCET | 0 | 0 | 0 | 0 | 0 | 2 | 0 | 4 | 242
124 | K | 722.1.7.3 | Manometr s rozsahem 0 - 10 bar | ks | 1 |  | 0 |  |  | snížená |  | 0 | 0 | 0 | 0 | 0 | 4 | K | 2 | ROZPOCET | 0 | 0 | 0 | 0 | 0 | 2 | 0 | 4 | 244
125 | K | 722.1.7.4 | Teploměr v jímce s rozsahem teplot 0 - 120 °C | ks | 1 |  | 0 |  |  | snížená |  | 0 | 0 | 0 | 0 | 0 | 4 | K | 2 | ROZPOCET | 0 | 0 | 0 | 0 | 0 | 2 | 0 | 4 | 246
126 | K | 722.1.7.5 | Vodoměrná šachta prefabrikovaná betonová 1440x1140x1890mm pojízdná D400, včetně zákrytové desky s vyrovnávacím prstencem | ks | 1 |  | 0 |  |  | snížená |  | 0 | 0 | 0 | 0 | 0 | 4 | K | 2 | ROZPOCET | 0 | 0 | 0 | 0 | 0 | 2 | 0 | 4 | 248
127 | K | 722.1.7.6 | Poklop DN 625 uzamykatelný těsný pojízdný D400 | ks | 1 |  | 0 |  |  | snížená |  | 0 | 0 | 0 | 0 | 0 | 4 | K | 2 | ROZPOCET | 0 | 0 | 0 | 0 | 0 | 2 | 0 | 4 | 250
128 | K | 722.1.7.7 | Revizní dvířka 250x250mm do podhledu | ks | 35 |  | 0 |  |  | snížená |  | 0 | 0 | 0 | 0 | 0 | 4 | K | 2 | ROZPOCET | 0 | 0 | 0 | 0 | 0 | 2 | 0 | 4 | 252
129 | K | 722.1.7.8 | Kompletní tlakové zkoušky, dezinfekce a proplach vodovodu | soubor | 1 |  | 0 |  |  | snížená |  | 0 | 0 | 0 | 0 | 0 | 4 | K | 2 | ROZPOCET | 0 | 0 | 0 | 0 | 0 | 2 | 0 | 4 | 254
130 | K | 722.1.7.9 | Kompletní stavební přípomoci jádrove vrty, vysekání drážek, osazení potrubí, zahození a začištění drážek | soubor | 1 |  | 0 |  |  | snížená |  | 0 | 0 | 0 | 0 | 0 | 4 | K | 2 | ROZPOCET | 0 | 0 | 0 | 0 | 0 | 2 | 0 | 4 | 256
| D | PSV | Práce a dodávky PSV |  |  |  | 0 |  |  |  |  | 0 |  | 0 |  | 0 | 2 | D | 0 | ROZPOCET | [6 empty] | 0
| D | 723 | Zdravotechnika - vnitřní plynovod |  |  |  | 0 |  |  |  |  | 0 |  | 0 |  | 0 | 2 | D | 1 | ROZPOCET | [6 empty] | 0
131 | K | 723.1.1 | Regulátor tlaku plynu B10 NG | ks | 1 |  | 0 |  |  | snížená |  | 0 | 0 | 0 | 0 | 0 | 4 | K | 2 | ROZPOCET | 0 | 0 | 0 | 0 | 0 | 2 | 0 | 4 | -260528347
132 | K | 723.1.2 | Plynoměr - G6 - rozteč 250 mm | ks | 1 |  | 0 |  |  | snížená |  | 0 | 0 | 0 | 0 | 0 | 4 | K | 2 | ROZPOCET | 0 | 0 | 0 | 0 | 0 | 2 | 0 | 4 | 1228015689
133 | K | 723.1.3 | Plynoměrná skříň - šířka 1000, hloubka 500 mm | soubor | 1 |  | 0 |  |  | snížená |  | 0 | 0 | 0 | 0 | 0 | 4 | K | 2 | ROZPOCET | 0 | 0 | 0 | 0 | 0 | 2 | 0 | 4 | -1588777881
134 | K | 723.1.4 | Filtr DN25 plynový | ks | 2 |  | 0 |  |  | snížená |  | 0 | 0 | 0 | 0 | 0 | 4 | K | 2 | ROZPOCET | 0 | 0 | 0 | 0 | 0 | 2 | 0 | 4 | 830500050
135 | K | 723.1.5 | Kulový kohout DN40 | ks | 2 |  | 0 |  |  | snížená |  | 0 | 0 | 0 | 0 | 0 | 4 | K | 2 | ROZPOCET | 0 | 0 | 0 | 0 | 0 | 2 | 0 | 4 | -1445698949
136 | K | 723.1.6 | Kulový kohout DN25 | ks | 2 |  | 0 |  |  | snížená |  | 0 | 0 | 0 | 0 | 0 | 4 | K | 2 | ROZPOCET | 0 | 0 | 0 | 0 | 0 | 2 | 0 | 4 | 648063840
137 | K | 723.1.7 | Kulový kohout DN15 | ks | 1 |  | 0 |  |  | snížená |  | 0 | 0 | 0 | 0 | 0 | 4 | K | 2 | ROZPOCET | 0 | 0 | 0 | 0 | 0 | 2 | 0 | 4 | -1814288313
138 | K | 723.1.8 | Kulový kohout vzorkovací DN15 | ks | 1 |  | 0 |  |  | snížená |  | 0 | 0 | 0 | 0 | 0 | 4 | K | 2 | ROZPOCET | 0 | 0 | 0 | 0 | 0 | 2 | 0 | 4 | -420778103
139 | K | 723.1.9 | Potrubí PE 100RC 50x4,6 mm | m | 25 |  | 0 |  |  | snížená |  | 0 | 0 | 0 | 0 | 0 | 4 | K | 2 | ROZPOCET | 0 | 0 | 0 | 0 | 0 | 2 | 0 | 4 | 1317175316
140 | K | 723.1.10 | Potrubí ocel DN40 | m | 15 |  | 0 |  |  | snížená |  | 0 | 0 | 0 | 0 | 0 | 4 | K | 2 | ROZPOCET | 0 | 0 | 0 | 0 | 0 | 2 | 0 | 4 | -735709463
141 | K | 723.1.11 | Potrubí ocel DN25 | m | 5 |  | 0 |  |  | snížená |  | 0 | 0 | 0 | 0 | 0 | 4 | K | 2 | ROZPOCET | 0 | 0 | 0 | 0 | 0 | 2 | 0 | 4 | 2025892307
142 | K | 723.1.12 | Potrubí Bralen DN40 | m | 3 |  | 0 |  |  | snížená |  | 0 | 0 | 0 | 0 | 0 | 4 | K | 2 | ROZPOCET | 0 | 0 | 0 | 0 | 0 | 2 | 0 | 4 | 549687779
143 | K | 723.1.13 | Potrubní chránička DN65 - ocel | m | 1 |  | 0 |  |  | snížená |  | 0 | 0 | 0 | 0 | 0 | 4 | K | 2 | ROZPOCET | 0 | 0 | 0 | 0 | 0 | 2 | 0 | 4 | 524129092
144 | K | 723.1.14 | Přechod PE/Ocel Bralen | ks | 1 |  | 0 |  |  | snížená |  | 0 | 0 | 0 | 0 | 0 | 4 | K | 2 | ROZPOCET | 0 | 0 | 0 | 0 | 0 | 2 | 0 | 4 | -706643306
145 | K | 723.1.15 | Signalizační folie - pozor plyn | m | 25 |  | 0 |  |  | snížená |  | 0 | 0 | 0 | 0 | 0 | 4 | K | 2 | ROZPOCET | 0 | 0 | 0 | 0 | 0 | 2 | 0 | 4 | -1768747678
146 | K | 723.1.16 | Signalizační vodič | m | 25 |  | 0 |  |  | snížená |  | 0 | 0 | 0 | 0 | 0 | 4 | K | 2 | ROZPOCET | 0 | 0 | 0 | 0 | 0 | 2 | 0 | 4 | 1657362839
147 | K | 723.1.17 | Výkopy | m3 | 13 |  | 0 |  |  | snížená |  | 0 | 0 | 0 | 0 | 0 | 4 | K | 2 | ROZPOCET | 0 | 0 | 0 | 0 | 0 | 2 | 0 | 4 | -1772263784
148 | K | 723.1.18 | Podsyp potrubí | m3 | 1.5 |  | 0 |  |  | snížená |  | 0 | 0 | 0 | 0 | 0 | 4 | K | 2 | ROZPOCET | 0 | 0 | 0 | 0 | 0 | 2 | 0 | 4 | -1305998488
149 | K | 723.1.19 | Obsyp potrubí | m3 | 3.75 |  | 0 |  |  | snížená |  | 0 | 0 | 0 | 0 | 0 | 4 | K | 2 | ROZPOCET | 0 | 0 | 0 | 0 | 0 | 2 | 0 | 4 | -865802502
150 | K | 723.1.20 | Nátěr potrubí - protikorozní + vrzchní žluť | m | 20 |  | 0 |  |  | snížená |  | 0 | 0 | 0 | 0 | 0 | 4 | K | 2 | ROZPOCET | 0 | 0 | 0 | 0 | 0 | 2 | 0 | 4 | -270155389
151 | K | 723.1.21 | Zkouška těsnosti | soubor | 1 |  | 0 |  |  | snížená |  | 0 | 0 | 0 | 0 | 0 | 4 | K | 2 | ROZPOCET | 0 | 0 | 0 | 0 | 0 | 2 | 0 | 4 | 1897167824
152 | K | 723.1.22 | Revize | soubor | 1 |  | 0 |  |  | snížená |  | 0 | 0 | 0 | 0 | 0 | 4 | K | 2 | ROZPOCET | 0 | 0 | 0 | 0 | 0 | 2 | 0 | 4 | 1754417439
153 | K | 723.1.23 | Kompletní dodávka uchycovacího materiálu (závěsy, objímky, atd.) | soubor | 1 |  | 0 |  |  | snížená |  | 0 | 0 | 0 | 0 | 0 | 4 | K | 2 | ROZPOCET | 0 | 0 | 0 | 0 | 0 | 2 | 0 | 4 | 437376459
154 | K | 723.1.24 | Kompletní dodávka stavebních přípomocí (drážky, prostupy, zpětné zapravení, výkopové práce) | soubor | 1 |  | 0 |  |  | snížená |  | 0 | 0 | 0 | 0 | 0 | 4 | K | 2 | ROZPOCET | 0 | 0 | 0 | 0 | 0 | 2 | 0 | 4 | 398260032

## D.1.4.2 - Zařízení pro vy...
{d1ccb0f5-38be-4374-88e7-35040fbc02fd}
1
| KRYCÍ LIST SOUPISU PRACÍ | [7 empty] | v --- níže se nacházejí doplnkové a pomocné údaje k sestavám --- v | [8 empty] | False
Stavba:
BD Modřanská
Objekt:
D.1.4.2 - Zařízení pro vytápění budov
| KSO: |  |  |  |  | CC-CZ:
| Místo: |  |  |  |  | Datum: | 28. 9. 2025
| Zadavatel: |  |  |  |  | IČ:
DIČ:
| Uchazeč: |  |  |  |  | IČ: | Vyplň údaj
|  | Vyplň údaj |  |  |  | DIČ: | Vyplň údaj
| Projektant: |  |  |  |  | IČ:
DIČ:
| Zpracovatel: |  |  |  |  | IČ:
|  | QSB |  |  |  | DIČ:
Poznámka:
| Cena bez DPH | [5 empty] | 0
|  |  | Základ daně |  |  | Sazba daně | Výše daně
| DPH | základní | 0 |  |  | 21% | 0
|  | snížená | 0 |  |  | 12% | 0
|  | zákl. přenesená | 0 |  |  | 21% | 0
|  | sníž. přenesená | 0 |  |  | 12% | 0
|  | nulová | 0 |  |  | 0% | 0
| Cena s DPH |  |  | v | CZK |  | 0
| Projektant |  |  | Zpracovatel
| Datum a podpis: |  | Razítko | Datum a podpis: |  |  | Razítko
| Objednavatel |  |  | Uchazeč
| Datum a podpis: |  | Razítko | Datum a podpis: |  |  | Razítko
REKAPITULACE ČLENĚNÍ SOUPISU PRACÍ
Stavba:
BD Modřanská
Objekt:
D.1.4.2 - Zařízení pro vytápění budov
Místo: | [5 empty] | Datum: | 28. 9. 2025
Zadavatel: | [5 empty] | Projektant:
Uchazeč: |  |  | Vyplň údaj |  |  | Zpracovatel: | QSB
Kód dílu - Popis | [6 empty] | Cena celkem [CZK]
Náklady ze soupisu prací | [6 empty] | 0 | [11 empty] | -1
| 730.1 - Zařízení | [5 empty] | 0
| 730.2 - Podlahové vytápění | [5 empty] | 0
| 730.3 - Armatury | [5 empty] | 0
| 730.4 - Potrubí a izolace | [5 empty] | 0
| 730.5 - Otopná tělesa | [5 empty] | 0
| 730.6 - Ostatní | [5 empty] | 0
SOUPIS PRACÍ
Stavba:
BD Modřanská
Objekt:
D.1.4.2 - Zařízení pro vytápění budov
Místo: | [5 empty] | Datum: | 28. 9. 2025
Zadavatel: | [5 empty] | Projektant:
Uchazeč: |  |  | Vyplň údaj |  |  | Zpracovatel: | QSB
PČ | Typ | Kód | Popis | MJ | Množství | J.cena [CZK] | Cena celkem [CZK] | Cenová soustava |  | DPH | J. Nh [h] | Nh celkem [h] | J. hmotnost [t] | Hmotnost celkem [t] | J. suť [t] | Suť Celkem [t]
Náklady soupisu celkem | [6 empty] | 0 |  |  |  |  | 0 |  | 0 |  | 0 |  | D | -1 | [7 empty] | 0
| D | 730.1 | Zařízení |  |  |  | 0 |  |  |  |  | 0 |  | 0 |  | 0 | 1 | D | 0 | ROZPOCET | [6 empty] | 0
1 | K | 730.1.1 | Nástěnný kondenzační kotel o výkonu 35,2 kW při spádu 50/30 °C | ks | 2 |  | 0 |  |  | snížená |  | 0 | 0 | 0 | 0 | 0 | 4 | K | 1 | ROZPOCET | 0 | 0 | 0 | 0 | 0 | 2 | 0 | 4 | 2
| P |  | Poznámka k položce: Nástěnný kondenzační kotel o výkonu 35,2 kW při spádu 50/30 °C (33,6 kW při spádu 80/60 °C) Minimální výkon 5,5 kW při spádu 50/30 °C (5 kW při spádu 80/60 °C) Min.-max. příkon 5,1 – 34,4 kW Sezónní účinnost dle ErP min. 94 % Integrovaný předsměšovací hořák, emisní třída NOx 6 Připojovací tlak plynu 17-25 mbar Max. výstupní teplota až 82 °C Max. provozní tlak 3 bar Max. ΔT výstup-zpátečka je 40 K při plném výkonu Elektrický příkon s oběhovým čerpadlem, max – 124 W Hmotnost 55 kg (52 kg pouze vytápení) | [14 empty] | P | 1
2 | K | 730.1.2 | Vypouštěcí sada se sifonem, odpadním potrubím a rozetou | ks | 2 |  | 0 |  |  | snížená |  | 0 | 0 | 0 | 0 | 0 | 4 | K | 1 | ROZPOCET | 0 | 0 | 0 | 0 | 0 | 2 | 0 | 4 | 4
3 | K | 730.1.3 | Sada pro připojení otopného okruhu, montáž na omítku, R 1", 3/4 " připojení k exp. nádobě, plnící a vypouštěcí kohout | ks | 2 |  | 0 |  |  | snížená |  | 0 | 0 | 0 | 0 | 0 | 4 | K | 1 | ROZPOCET | 0 | 0 | 0 | 0 | 0 | 2 | 0 | 4 | 6
4 | K | 730.1.4 | Plynový kohout přímý R3/4", montáž na omítku, s integrovaným protipožárním ventilem | ks | 2 |  | 0 |  |  | snížená |  | 0 | 0 | 0 | 0 | 0 | 4 | K | 1 | ROZPOCET | 0 | 0 | 0 | 0 | 0 | 2 | 0 | 4 | 8
5 | K | 730.1.5 | Plynový filtr R 1/2" , půlkruhová filtrační vložka s jemností 50μm, max.tlak plynu 5 bar | ks | 2 |  | 0 |  |  | snížená |  | 0 | 0 | 0 | 0 | 0 | 4 | K | 1 | ROZPOCET | 0 | 0 | 0 | 0 | 0 | 2 | 0 | 4 | 10
6 | K | 730.1.6 | Expanzní nádoba 14 l, 0,75 bar. Integrovatelná do kotle. | ks | 2 |  | 0 |  |  | snížená |  | 0 | 0 | 0 | 0 | 0 | 4 | K | 1 | ROZPOCET | 0 | 0 | 0 | 0 | 0 | 2 | 0 | 4 | 12
7 | K | 730.1.7 | Ekvitermní modulační regulátor | ks | 1 |  | 0 |  |  | snížená |  | 0 | 0 | 0 | 0 | 0 | 4 | K | 1 | ROZPOCET | 0 | 0 | 0 | 0 | 0 | 2 | 0 | 4 | 14
| P |  | Poznámka k položce: Ekvitermní modulační regulátor. K použití jako ovládací jednotka pro regulaci teploty zdroje tepla podle venkovní teploty, nebo jako prostorový regulátor. Možnost rozlišení funkcí pomocí modulů možnost řízení až 4 otopných okruhů (s/bez směšovače). Dotykové ovládání. Barva bílá. | [14 empty] | P | 1
8 | K | 730.1.8 | Modul pro řízení kaskády až 4 kotlů, včetně tepl.čidla anuloidu D6/3m 10K | ks | 1 |  | 0 |  |  | snížená |  | 0 | 0 | 0 | 0 | 0 | 4 | K | 1 | ROZPOCET | 0 | 0 | 0 | 0 | 0 | 2 | 0 | 4 | 16
9 | K | 730.1.9 | Sada s čidlem TV Obsahuje čidlo TV Ø 6 mm dlouhé 3m a montážní materiál do jímky. | ks | 1 |  | 0 |  |  | snížená |  | 0 | 0 | 0 | 0 | 0 | 4 | K | 1 | ROZPOCET | 0 | 0 | 0 | 0 | 0 | 2 | 0 | 4 | 18
10 | K | 730.1.10 | Zásobník teplé vody nepřímotopný. Užitný objem 740 litrů, tloušťka izolace 85 mm, bílá barva | ks | 2 |  | 0 |  |  | snížená |  | 0 | 0 | 0 | 0 | 0 | 4 | K | 1 | ROZPOCET | 0 | 0 | 0 | 0 | 0 | 2 | 0 | 4 | 20
11 | K | 730.1.11 | Základní sada kaskád.odkouření | ks | 1 |  | 0 |  |  | snížená |  | 0 | 0 | 0 | 0 | 0 | 4 | K | 1 | ROZPOCET | 0 | 0 | 0 | 0 | 0 | 2 | 0 | 4 | 22
| P |  | Poznámka k položce: Základní sada kaskád.odkouření DN110/160, C93x Základní sada odkouření DN110/160 pro kaskádu dvou kotlů, pro provoz nezávislý na vzduchu v místnosti (C93x). Obsahuje dva sběrné T-kusy 110/160 s připojením od kotlů 80/125, koncovku s odtokem kondenzátu. | [14 empty] | P | 1
12 | K | 730.1.12 | Trubka DN110/160, délka 500 mm, PP/oc | ks | 2 |  | 0 |  |  | snížená |  | 0 | 0 | 0 | 0 | 0 | 4 | K | 1 | ROZPOCET | 0 | 0 | 0 | 0 | 0 | 2 | 0 | 4 | 24
13 | K | 730.1.13 | Koleno DN110/160, 45° PP/oc | ks | 1 |  | 0 |  |  | snížená |  | 0 | 0 | 0 | 0 | 0 | 4 | K | 1 | ROZPOCET | 0 | 0 | 0 | 0 | 0 | 2 | 0 | 4 | 26
14 | K | 730.1.14 | Sada odkouření DN110-DN125 v šachtě | ks | 1 |  | 0 |  |  | snížená |  | 0 | 0 | 0 | 0 | 0 | 4 | K | 1 | ROZPOCET | 0 | 0 | 0 | 0 | 0 | 2 | 0 | 4 | 28
| P |  | Poznámka k položce: Sada odkouření DN110- DN125 v šachtě, B23p/C93x Sada odkouření DN110-DN125 v šachtě, pro provoz B23p nebo C93x. Obsahuje připojovací trubku DN110/160, kryt průchodu do šachty, patní koleno DN110 s montážní lištou, rozšíření DN110 na DN125, 6 rozpěrných držáků D125, černou plast.trubku vyústění D125 a nerezový horní kryt šachty. | [14 empty] | P | 1
15 | K | 730.1.15 | Trubka DN125, délka 2000 mm, PP | ks | 6 |  | 0 |  |  | snížená |  | 0 | 0 | 0 | 0 | 0 | 4 | K | 1 | ROZPOCET | 0 | 0 | 0 | 0 | 0 | 2 | 0 | 4 | 30
16 | K | 730.1.16 | P16000 demineralizační sada | ks | 1 |  | 0 |  |  | snížená |  | 0 | 0 | 0 | 0 | 0 | 4 | K | 1 | ROZPOCET | 0 | 0 | 0 | 0 | 0 | 2 | 0 | 4 | 32
| P |  | Poznámka k položce: P16000 demineralizační sada Sada obsahující patronu P16000 s kapacitou 16000 l x°dH, náhradní náplň 14 l, připojovací sestavu Profi s digitálním měřičem vodivosti a elektronickým vodoměrem, madlo. Připojovací sada je bez tepelné izolace. Výdrž náplně při 20°dH vstupní vody : 800 l upravené vody | [14 empty] | P | 1
17 | K | 730.1.17 | HYDRAULICKÝ VYROVNÁVAČ DYNAMICKÝCH TLAKŮ MAXIMÁLNÍ PRŮTOK - 8 m3/h PŘIPOJENÍ - 4xR2", VYPOUŠTĚCÍ KOHOUT, ODVZDUŠNĚNÍ VČETNĚ IZOLACE A JÍMKY NA ČIDLO B38 | ks | 1 |  | 0 |  |  | snížená |  | 0 | 0 | 0 | 0 | 0 | 4 | K | 1 | ROZPOCET | 0 | 0 | 0 | 0 | 0 | 2 | 0 | 4 | 34
18 | K | 730.1.18 | SDRUŽENÝ ROZDĚLOVAČ/SBĚRAČ PRO 3 OTOPNÉ VĚTVE - MODUL 120, délka 1550 mm, PN16, Tmax - 105°C, Hmotnost 53,4 kg, tepelná izolace PUR M200, fixní stojan | ks | 1 |  | 0 |  |  | snížená |  | 0 | 0 | 0 | 0 | 0 | 4 | K | 1 | ROZPOCET | 0 | 0 | 0 | 0 | 0 | 2 | 0 | 4 | 36
19 | K | 730.1.19 | TLAKOVÁ EXPANZNÍ MEMBRÁNOVÁ NÁDOBA O OBJEMU 50 LITRŮ, PŘIPOJENÍ DN 20, ODOLNOST 6 bar | ks | 1 |  | 0 |  |  | snížená |  | 0 | 0 | 0 | 0 | 0 | 4 | K | 1 | ROZPOCET | 0 | 0 | 0 | 0 | 0 | 2 | 0 | 4 | 38
20 | K | 730.1.20 | OBĚHOVÉ ČERPADLO ELEKTRONICKÉ - SVĚTLOST DN65 | ks | 1 |  | 0 |  |  | snížená |  | 0 | 0 | 0 | 0 | 0 | 4 | K | 1 | ROZPOCET | 0 | 0 | 0 | 0 | 0 | 2 | 0 | 4 | 40
| P |  | Poznámka k položce: OBĚHOVÉ ČERPADLO ELEKTRONICKÉ - SVĚTLOST DN65 JMENOVITÝ PRŮTOK - 23300 l/h JMENOVITÁ DOPRAVNÍ VÝŠKA - 47,42 kPa MAXIMÁLNÍ DOPRAVNÍ VÝŠKA - 80 dm PŘIPOJENÍ - DN65, MAX. PŘÍKON 460 W, NAPĚTÍ 230 V, MAXIMÁLNÍ PROUD 2,11 A | [14 empty] | P | 1
21 | K | 730.1.21 | TŘÍCESTNÝ SMĚŠOVACÍ VENTIL SE SERVOPOHONEM DN 50 Kvs - 31 m3/h; AC/DC 24 V, 0..10V | ks | 1 |  | 0 |  |  | snížená |  | 0 | 0 | 0 | 0 | 0 | 4 | K | 1 | ROZPOCET | 0 | 0 | 0 | 0 | 0 | 2 | 0 | 4 | 42
22 | K | 730.1.22 | OBĚHOVÉ ČERPADLO ELEKTRONICKÉ - SVĚTLOST DN25 | ks | 1 |  | 0 |  |  | snížená |  | 0 | 0 | 0 | 0 | 0 | 4 | K | 1 | ROZPOCET | 0 | 0 | 0 | 0 | 0 | 2 | 0 | 4 | 44
| P |  | Poznámka k položce: OBĚHOVÉ ČERPADLO ELEKTRONICKÉ - SVĚTLOST DN25 JMENOVITÝ PRŮTOK - 3000 l/h JMENOVITÁ DOPRAVNÍ VÝŠKA - 25 kPa MAXIMÁLNÍ DOPRAVNÍ VÝŠKA - 40 dm PŘIPOJENÍ - DN32, MAX. PŘÍKON 50 W, NAPĚTÍ 230 V, MAXIMÁLNÍ PROUD 0,46 A | [14 empty] | P | 1
23 | K | 730.1.23 | ULTRAZVUKOVÝ MĚŘIČ TEPLA - JMENOVITÁ SVĚTLOST DN 15, JMENOVITÝ PRŮTOK 1,5 m3//h, PN 25 | ks | 32 |  | 0 |  |  | snížená |  | 0 | 0 | 0 | 0 | 0 | 4 | K | 1 | ROZPOCET | 0 | 0 | 0 | 0 | 0 | 2 | 0 | 4 | 46
24 | K | 730.1.24 | ULTRAZVUKOVÝ MĚŘIČ TEPLA - JMENOVITÁ SVĚTLOST DN 32, JMENOVITÝ PRŮTOK 6 m3//h, PN 25 | ks | 1 |  | 0 |  |  | snížená |  | 0 | 0 | 0 | 0 | 0 | 4 | K | 1 | ROZPOCET | 0 | 0 | 0 | 0 | 0 | 2 | 0 | 4 | 48
| D | 730.2 | Podlahové vytápění |  |  |  | 0 |  |  |  |  | 0 |  | 0 |  | 0 | 1 | D | 0 | ROZPOCET | [6 empty] | 0
25 | K | 730.2.1 | trubka PeXa 17 x 2,0 (500 m)- s kyslíkovou bariérou | m | 8800 |  | 0 |  |  | snížená |  | 0 | 0 | 0 | 0 | 0 | 4 | K | 1 | ROZPOCET | 0 | 0 | 0 | 0 | 0 | 2 | 0 | 4 | 50
26 | K | 730.2.2 | systémová deska s izolací (11,2 m2) | m2 | 1500 |  | 0 |  |  | snížená |  | 0 | 0 | 0 | 0 | 0 | 4 | K | 1 | ROZPOCET | 0 | 0 | 0 | 0 | 0 | 2 | 0 | 4 | 52
27 | K | 730.2.3 | rozdělovač podlahového vytápění pro 3 okruhy nerez (vnější závit) | ks | 1 |  | 0 |  |  | snížená |  | 0 | 0 | 0 | 0 | 0 | 4 | K | 1 | ROZPOCET | 0 | 0 | 0 | 0 | 0 | 2 | 0 | 4 | 54
28 | K | 730.2.4 | rozdělovač podlahového vytápění pro 4 okruhy nerez (vnější závit) | ks | 21 |  | 0 |  |  | snížená |  | 0 | 0 | 0 | 0 | 0 | 4 | K | 1 | ROZPOCET | 0 | 0 | 0 | 0 | 0 | 2 | 0 | 4 | 56
29 | K | 730.2.5 | rozdělovač podlahového vytápění pro 5 okruhů nerez (vnější závit) | ks | 1 |  | 0 |  |  | snížená |  | 0 | 0 | 0 | 0 | 0 | 4 | K | 1 | ROZPOCET | 0 | 0 | 0 | 0 | 0 | 2 | 0 | 4 | 58
30 | K | 730.2.6 | rozdělovač podlahového vytápění pro 6 okruhů nerez (vnější závit) | ks | 8 |  | 0 |  |  | snížená |  | 0 | 0 | 0 | 0 | 0 | 4 | K | 1 | ROZPOCET | 0 | 0 | 0 | 0 | 0 | 2 | 0 | 4 | 60
31 | K | 730.2.7 | rozdělovač podlahového vytápění pro 8 okruhů nerez (vnější závit) | ks | 1 |  | 0 |  |  | snížená |  | 0 | 0 | 0 | 0 | 0 | 4 | K | 1 | ROZPOCET | 0 | 0 | 0 | 0 | 0 | 2 | 0 | 4 | 62
32 | K | 730.2.8 | ochranná trubka 16/17 | m | 433 |  | 0 |  |  | snížená |  | 0 | 0 | 0 | 0 | 0 | 4 | K | 1 | ROZPOCET | 0 | 0 | 0 | 0 | 0 | 2 | 0 | 4 | 64
33 | K | 730.2.9 | přípojovací set měřiče tepla - rohové provedení | ks | 32 |  | 0 |  |  | snížená |  | 0 | 0 | 0 | 0 | 0 | 4 | K | 1 | ROZPOCET | 0 | 0 | 0 | 0 | 0 | 2 | 0 | 4 | 66
34 | K | 730.2.10 | skříň rozdělovače pod omítku délky 750 mm, hloubky 110-160 mm | ks | 32 |  | 0 |  |  | snížená |  | 0 | 0 | 0 | 0 | 0 | 4 | K | 1 | ROZPOCET | 0 | 0 | 0 | 0 | 0 | 2 | 0 | 4 | 68
35 | K | 730.2.11 | regulační ventil do rozdělovače podlahového vytápění - sada | ks | 32 |  | 0 |  |  | snížená |  | 0 | 0 | 0 | 0 | 0 | 4 | K | 1 | ROZPOCET | 0 | 0 | 0 | 0 | 0 | 2 | 0 | 4 | 70
36 | K | 730.2.12 | prostorový termostat 230 V | ks | 32 |  | 0 |  |  | snížená |  | 0 | 0 | 0 | 0 | 0 | 4 | K | 1 | ROZPOCET | 0 | 0 | 0 | 0 | 0 | 2 | 0 | 4 | 72
37 | K | 730.2.13 | termopohon 230 V s adaptérem VA 80 | ks | 32 |  | 0 |  |  | snížená |  | 0 | 0 | 0 | 0 | 0 | 4 | K | 1 | ROZPOCET | 0 | 0 | 0 | 0 | 0 | 2 | 0 | 4 | 74
38 | K | 730.2.14 | dilatační profil - nutno doladit s dodavatelem potěru | m | 220 |  | 0 |  |  | snížená |  | 0 | 0 | 0 | 0 | 0 | 4 | K | 1 | ROZPOCET | 0 | 0 | 0 | 0 | 0 | 2 | 0 | 4 | 76
39 | K | 730.2.15 | okrajová dilatační páska PE s fólií 8/150 mm | m | 1200 |  | 0 |  |  | snížená |  | 0 | 0 | 0 | 0 | 0 | 4 | K | 1 | ROZPOCET | 0 | 0 | 0 | 0 | 0 | 2 | 0 | 4 | 78
40 | K | 730.2.16 | plastifikátor P - nutno doladit s dodavatelem potěru | kg | 300 |  | 0 |  |  | snížená |  | 0 | 0 | 0 | 0 | 0 | 4 | K | 1 | ROZPOCET | 0 | 0 | 0 | 0 | 0 | 2 | 0 | 4 | 80
41 | K | 730.2.17 | spojovací pás | ks | 150 |  | 0 |  |  | snížená |  | 0 | 0 | 0 | 0 | 0 | 4 | K | 1 | ROZPOCET | 0 | 0 | 0 | 0 | 0 | 2 | 0 | 4 | 82
42 | K | 730.2.18 | ukončovací pás | ks | 280 |  | 0 |  |  | snížená |  | 0 | 0 | 0 | 0 | 0 | 4 | K | 1 | ROZPOCET | 0 | 0 | 0 | 0 | 0 | 2 | 0 | 4 | 84
43 | K | 730.2.19 | upevňovací skoba | ks | 400 |  | 0 |  |  | snížená |  | 0 | 0 | 0 | 0 | 0 | 4 | K | 1 | ROZPOCET | 0 | 0 | 0 | 0 | 0 | 2 | 0 | 4 | 86
44 | K | 730.2.20 | vodící oblouk 16/17, 90° | ks | 360 |  | 0 |  |  | snížená |  | 0 | 0 | 0 | 0 | 0 | 4 | K | 1 | ROZPOCET | 0 | 0 | 0 | 0 | 0 | 2 | 0 | 4 | 88
45 | K | 730.2.21 | kolenová připojovací garnitura 17/250 | ks | 58 |  | 0 |  |  | snížená |  | 0 | 0 | 0 | 0 | 0 | 4 | K | 1 | ROZPOCET | 0 | 0 | 0 | 0 | 0 | 2 | 0 | 4 | 90
46 | K | 730.2.22 | násuvná objímka 17 x 2,0 | ks | 92 |  | 0 |  |  | snížená |  | 0 | 0 | 0 | 0 | 0 | 4 | K | 1 | ROZPOCET | 0 | 0 | 0 | 0 | 0 | 2 | 0 | 4 | 92
47 | K | 730.2.23 | připojovací svěrné šroubení 17 x 2,0 - G 3/4 | ks | 296 |  | 0 |  |  | snížená |  | 0 | 0 | 0 | 0 | 0 | 4 | K | 1 | ROZPOCET | 0 | 0 | 0 | 0 | 0 | 2 | 0 | 4 | 94
48 | K | 730.2.24 | svěrné šroubení G 3/4 - 15 - kus | ks | 58 |  | 0 |  |  | snížená |  | 0 | 0 | 0 | 0 | 0 | 4 | K | 1 | ROZPOCET | 0 | 0 | 0 | 0 | 0 | 2 | 0 | 4 | 96
49 | K | 730.2.25 | spojka 17 x 2,0 / 16 x 1,5 / ML 16 | ks | 17 |  | 0 |  |  | snížená |  | 0 | 0 | 0 | 0 | 0 | 4 | K | 1 | ROZPOCET | 0 | 0 | 0 | 0 | 0 | 2 | 0 | 4 | 98
| D | 730.3 | Armatury |  |  |  | 0 |  |  |  |  | 0 |  | 0 |  | 0 | 1 | D | 0 | ROZPOCET | [6 empty] | 0
50 | K | 730.3.1 | Kulový uzávěr DN15 | ks | 4 |  | 0 |  |  | snížená |  | 0 | 0 | 0 | 0 | 0 | 4 | K | 1 | ROZPOCET | 0 | 0 | 0 | 0 | 0 | 2 | 0 | 4 | 100
51 | K | 730.3.2 | Kulový uzávěr DN20 | ks | 2 |  | 0 |  |  | snížená |  | 0 | 0 | 0 | 0 | 0 | 4 | K | 1 | ROZPOCET | 0 | 0 | 0 | 0 | 0 | 2 | 0 | 4 | 102
52 | K | 730.3.3 | Kulový uzávěr DN25 | ks | 4 |  | 0 |  |  | snížená |  | 0 | 0 | 0 | 0 | 0 | 4 | K | 1 | ROZPOCET | 0 | 0 | 0 | 0 | 0 | 2 | 0 | 4 | 104
53 | K | 730.3.4 | Kulový uzávěr DN32 | ks | 36 |  | 0 |  |  | snížená |  | 0 | 0 | 0 | 0 | 0 | 4 | K | 1 | ROZPOCET | 0 | 0 | 0 | 0 | 0 | 2 | 0 | 4 | 106
54 | K | 730.3.5 | Kulový uzávěr DN40 | ks | 10 |  | 0 |  |  | snížená |  | 0 | 0 | 0 | 0 | 0 | 4 | K | 1 | ROZPOCET | 0 | 0 | 0 | 0 | 0 | 2 | 0 | 4 | 108
55 | K | 730.3.6 | Kulový uzávěr DN50 | ks | 4 |  | 0 |  |  | snížená |  | 0 | 0 | 0 | 0 | 0 | 4 | K | 1 | ROZPOCET | 0 | 0 | 0 | 0 | 0 | 2 | 0 | 4 | 110
56 | K | 730.3.7 | Klapka uzavírací DN80 | ks | 4 |  | 0 |  |  | snížená |  | 0 | 0 | 0 | 0 | 0 | 4 | K | 1 | ROZPOCET | 0 | 0 | 0 | 0 | 0 | 2 | 0 | 4 | 112
57 | K | 730.3.8 | Zpětný ventil DN32 | ks | 2 |  | 0 |  |  | snížená |  | 0 | 0 | 0 | 0 | 0 | 4 | K | 1 | ROZPOCET | 0 | 0 | 0 | 0 | 0 | 2 | 0 | 4 | 114
58 | K | 730.3.9 | Zpětný ventil DN40 | ks | 1 |  | 0 |  |  | snížená |  | 0 | 0 | 0 | 0 | 0 | 4 | K | 1 | ROZPOCET | 0 | 0 | 0 | 0 | 0 | 2 | 0 | 4 | 116
59 | K | 730.3.10 | Zpětný ventil DN80 | ks | 1 |  | 0 |  |  | snížená |  | 0 | 0 | 0 | 0 | 0 | 4 | K | 1 | ROZPOCET | 0 | 0 | 0 | 0 | 0 | 2 | 0 | 4 | 118
60 | K | 730.3.11 | Filtr DN32 | ks | 2 |  | 0 |  |  | snížená |  | 0 | 0 | 0 | 0 | 0 | 4 | K | 1 | ROZPOCET | 0 | 0 | 0 | 0 | 0 | 2 | 0 | 4 | 120
61 | K | 730.3.12 | Filtr DN40 | ks | 1 |  | 0 |  |  | snížená |  | 0 | 0 | 0 | 0 | 0 | 4 | K | 1 | ROZPOCET | 0 | 0 | 0 | 0 | 0 | 2 | 0 | 4 | 122
62 | K | 730.3.13 | Filtr DN50 | ks | 1 |  | 0 |  |  | snížená |  | 0 | 0 | 0 | 0 | 0 | 4 | K | 1 | ROZPOCET | 0 | 0 | 0 | 0 | 0 | 2 | 0 | 4 | 124
63 | K | 730.3.14 | Filtr DN80 | ks | 1 |  | 0 |  |  | snížená |  | 0 | 0 | 0 | 0 | 0 | 4 | K | 1 | ROZPOCET | 0 | 0 | 0 | 0 | 0 | 2 | 0 | 4 | 126
64 | K | 730.3.15 | Vyvažovací ventil - sada do rozdělovače podlahového vytápění DN25 | ks | 32 |  | 0 |  |  | snížená |  | 0 | 0 | 0 | 0 | 0 | 4 | K | 1 | ROZPOCET | 0 | 0 | 0 | 0 | 0 | 2 | 0 | 4 | 128
65 | K | 730.3.16 | Regulátor diferenčního tlaku - DN20, kvs 2,5 m3/h, 5-25 kPa | ks | 6 |  | 0 |  |  | snížená |  | 0 | 0 | 0 | 0 | 0 | 4 | K | 1 | ROZPOCET | 0 | 0 | 0 | 0 | 0 | 2 | 0 | 4 | 130
66 | K | 730.3.17 | Regulátor diferenčního tlaku - DN25, kvs 4,0 m3/h, 5-25 kPa | ks | 3 |  | 0 |  |  | snížená |  | 0 | 0 | 0 | 0 | 0 | 4 | K | 1 | ROZPOCET | 0 | 0 | 0 | 0 | 0 | 2 | 0 | 4 | 132
67 | K | 730.3.18 | Regulátor diferenčního tlaku - DN32, kvs 6,3 m3/h, 5-25 kPa | ks | 1 |  | 0 |  |  | snížená |  | 0 | 0 | 0 | 0 | 0 | 4 | K | 1 | ROZPOCET | 0 | 0 | 0 | 0 | 0 | 2 | 0 | 4 | 134
68 | K | 730.3.19 | Vyvažovací ventil k regulátoru tlakové diference DN20, kvs 4,4 m3/h | ks | 6 |  | 0 |  |  | snížená |  | 0 | 0 | 0 | 0 | 0 | 4 | K | 1 | ROZPOCET | 0 | 0 | 0 | 0 | 0 | 2 | 0 | 4 | 136
69 | K | 730.3.20 | Vyvažovací ventil k regulátoru tlakové diference DN25, kvs 7,46 m3/h | ks | 3 |  | 0 |  |  | snížená |  | 0 | 0 | 0 | 0 | 0 | 4 | K | 1 | ROZPOCET | 0 | 0 | 0 | 0 | 0 | 2 | 0 | 4 | 138
70 | K | 730.3.21 | Vyvažovací ventil k regulátoru tlakové diference DN32, kvs 13,48 m3/h | ks | 1 |  | 0 |  |  | snížená |  | 0 | 0 | 0 | 0 | 0 | 4 | K | 1 | ROZPOCET | 0 | 0 | 0 | 0 | 0 | 2 | 0 | 4 | 140
71 | K | 730.3.22 | Armatura MK DN20 | ks | 1 |  | 0 |  |  | snížená |  | 0 | 0 | 0 | 0 | 0 | 4 | K | 1 | ROZPOCET | 0 | 0 | 0 | 0 | 0 | 2 | 0 | 4 | 142
72 | K | 730.3.23 | Vypouštěcí ventil DN15 | ks | 29 |  | 0 |  |  | snížená |  | 0 | 0 | 0 | 0 | 0 | 4 | K | 1 | ROZPOCET | 0 | 0 | 0 | 0 | 0 | 2 | 0 | 4 | 144
73 | K | 730.3.24 | Automatický odvzdušňovací ventil DN15 | ks | 4 |  | 0 |  |  | snížená |  | 0 | 0 | 0 | 0 | 0 | 4 | K | 1 | ROZPOCET | 0 | 0 | 0 | 0 | 0 | 2 | 0 | 4 | 146
74 | K | 730.3.25 | Teploměr 0-100°C | ks | 6 |  | 0 |  |  | snížená |  | 0 | 0 | 0 | 0 | 0 | 4 | K | 1 | ROZPOCET | 0 | 0 | 0 | 0 | 0 | 2 | 0 | 4 | 148
75 | K | 730.3.26 | Manometr 0-6 bar | ks | 7 |  | 0 |  |  | snížená |  | 0 | 0 | 0 | 0 | 0 | 4 | K | 1 | ROZPOCET | 0 | 0 | 0 | 0 | 0 | 2 | 0 | 4 | 150
76 | K | 730.3.27 | Středová armatura pro trubková otopná tělesa - rohová | ks | 29 |  | 0 |  |  | snížená |  | 0 | 0 | 0 | 0 | 0 | 4 | K | 1 | ROZPOCET | 0 | 0 | 0 | 0 | 0 | 2 | 0 | 4 | 152
77 | K | 730.3.28 | Termostatická hlavice k trubkovým OT | ks | 29 |  | 0 |  |  | snížená |  | 0 | 0 | 0 | 0 | 0 | 4 | K | 1 | ROZPOCET | 0 | 0 | 0 | 0 | 0 | 2 | 0 | 4 | 154
78 | K | 730.3.29 | Gumový kompenzátor k OČ - DN65 | ks | 2 |  | 0 |  |  | snížená |  | 0 | 0 | 0 | 0 | 0 | 4 | K | 1 | ROZPOCET | 0 | 0 | 0 | 0 | 0 | 2 | 0 | 4 | 156
79 | K | 730.3.30 | Gumový kompenzátor k OČ - DN32 | ks | 2 |  | 0 |  |  | snížená |  | 0 | 0 | 0 | 0 | 0 | 4 | K | 1 | ROZPOCET | 0 | 0 | 0 | 0 | 0 | 2 | 0 | 4 | 158
| D | 730.4 | Potrubí a izolace |  |  |  | 0 |  |  |  |  | 0 |  | 0 |  | 0 | 1 | D | 0 | ROZPOCET | [6 empty] | 0
80 | K | 730.4.1 | Potrubí uhlíkové oceli spojované lisováním, včetně tvarovek D 18x1,2 | m | 20 |  | 0 |  |  | snížená |  | 0 | 0 | 0 | 0 | 0 | 4 | K | 1 | ROZPOCET | 0 | 0 | 0 | 0 | 0 | 2 | 0 | 4 | 160
81 | K | 730.4.2 | Potrubí uhlíkové oceli spojované lisováním, včetně tvarovek D 22x1,5 | m | 315 |  | 0 |  |  | snížená |  | 0 | 0 | 0 | 0 | 0 | 4 | K | 1 | ROZPOCET | 0 | 0 | 0 | 0 | 0 | 2 | 0 | 4 | 162
82 | K | 730.4.3 | Potrubí uhlíkové oceli spojované lisováním, včetně tvarovek D 28x1,5 | m | 175 |  | 0 |  |  | snížená |  | 0 | 0 | 0 | 0 | 0 | 4 | K | 1 | ROZPOCET | 0 | 0 | 0 | 0 | 0 | 2 | 0 | 4 | 164
83 | K | 730.4.4 | Potrubí uhlíkové oceli spojované lisováním, včetně tvarovek D 35x1,5 | m | 80 |  | 0 |  |  | snížená |  | 0 | 0 | 0 | 0 | 0 | 4 | K | 1 | ROZPOCET | 0 | 0 | 0 | 0 | 0 | 2 | 0 | 4 | 166
84 | K | 730.4.5 | Potrubí uhlíkové oceli spojované lisováním, včetně tvarovek D 42x1,5 | m | 45 |  | 0 |  |  | snížená |  | 0 | 0 | 0 | 0 | 0 | 4 | K | 1 | ROZPOCET | 0 | 0 | 0 | 0 | 0 | 2 | 0 | 4 | 168
85 | K | 730.4.6 | Potrubí uhlíkové oceli spojované lisováním, včetně tvarovek D 54x1,5 | m | 15 |  | 0 |  |  | snížená |  | 0 | 0 | 0 | 0 | 0 | 4 | K | 1 | ROZPOCET | 0 | 0 | 0 | 0 | 0 | 2 | 0 | 4 | 170
86 | K | 730.4.7 | Potrubí uhlíkové oceli spojované lisováním, včetně tvarovek D 76,1x2 | m | 50 |  | 0 |  |  | snížená |  | 0 | 0 | 0 | 0 | 0 | 4 | K | 1 | ROZPOCET | 0 | 0 | 0 | 0 | 0 | 2 | 0 | 4 | 172
87 | K | 730.4.8 | Potrubí uhlíkové oceli spojované lisováním, včetně tvarovek D 88,9x2 | m | 10 |  | 0 |  |  | snížená |  | 0 | 0 | 0 | 0 | 0 | 4 | K | 1 | ROZPOCET | 0 | 0 | 0 | 0 | 0 | 2 | 0 | 4 | 174
88 | K | 730.4.9 | Termoizolační trubice z PE pěny vnitřní průměr 18 mm, tl. izolace 6 mm | m | 20 |  | 0 |  |  | snížená |  | 0 | 0 | 0 | 0 | 0 | 4 | K | 1 | ROZPOCET | 0 | 0 | 0 | 0 | 0 | 2 | 0 | 4 | 176
89 | K | 730.4.10 | Termoizolační trubice z PE pěny vnitřní průměr 22 mm, tl. izolace 6 mm | m | 200 |  | 0 |  |  | snížená |  | 0 | 0 | 0 | 0 | 0 | 4 | K | 1 | ROZPOCET | 0 | 0 | 0 | 0 | 0 | 2 | 0 | 4 | 178
90 | K | 730.4.11 | Termoizolační trubice z PE pěny vnitřní průměr 28 mm, tl. izolace 6 mm | m | 40 |  | 0 |  |  | snížená |  | 0 | 0 | 0 | 0 | 0 | 4 | K | 1 | ROZPOCET | 0 | 0 | 0 | 0 | 0 | 2 | 0 | 4 | 180
91 | K | 730.4.12 | Potrubní pouzdro z minerální vaty s ochrannou vrstvou hliníkové folie průměr 22 mm, tl. izolace 30 mm | m | 115 |  | 0 |  |  | snížená |  | 0 | 0 | 0 | 0 | 0 | 4 | K | 1 | ROZPOCET | 0 | 0 | 0 | 0 | 0 | 2 | 0 | 4 | 182
92 | K | 730.4.13 | Potrubní pouzdro z minerální vaty s ochrannou vrstvou hliníkové folie průměr 28 mm, tl. izolace 30 mm | m | 135 |  | 0 |  |  | snížená |  | 0 | 0 | 0 | 0 | 0 | 4 | K | 1 | ROZPOCET | 0 | 0 | 0 | 0 | 0 | 2 | 0 | 4 | 184
93 | K | 730.4.14 | Potrubní pouzdro z minerální vaty s ochrannou vrstvou hliníkové folie průměr 35 mm, tl. izolace 30 mm | m | 80 |  | 0 |  |  | snížená |  | 0 | 0 | 0 | 0 | 0 | 4 | K | 1 | ROZPOCET | 0 | 0 | 0 | 0 | 0 | 2 | 0 | 4 | 186
94 | K | 730.4.15 | Potrubní pouzdro z minerální vaty s ochrannou vrstvou hliníkové folie průměr 42 mm, tl. izolace 30 mm | m | 45 |  | 0 |  |  | snížená |  | 0 | 0 | 0 | 0 | 0 | 4 | K | 1 | ROZPOCET | 0 | 0 | 0 | 0 | 0 | 2 | 0 | 4 | 188
95 | K | 730.4.16 | Potrubní pouzdro z minerální vaty s ochrannou vrstvou hliníkové folie průměr 54 mm, tl. izolace 40 mm | m | 15 |  | 0 |  |  | snížená |  | 0 | 0 | 0 | 0 | 0 | 4 | K | 1 | ROZPOCET | 0 | 0 | 0 | 0 | 0 | 2 | 0 | 4 | 190
96 | K | 730.4.17 | Potrubní pouzdro z minerální vaty s ochrannou vrstvou hliníkové folie průměr 76 mm, tl. izolace 40 mm | m | 50 |  | 0 |  |  | snížená |  | 0 | 0 | 0 | 0 | 0 | 4 | K | 1 | ROZPOCET | 0 | 0 | 0 | 0 | 0 | 2 | 0 | 4 | 192
97 | K | 730.4.18 | Potrubní pouzdro z minerální vaty s ochrannou vrstvou hliníkové folie průměr 89 mm, tl. izolace 50 mm | m | 10 |  | 0 |  |  | snížená |  | 0 | 0 | 0 | 0 | 0 | 4 | K | 1 | ROZPOCET | 0 | 0 | 0 | 0 | 0 | 2 | 0 | 4 | 194
| D | 730.5 | Otopná tělesa |  |  |  | 0 |  |  |  |  | 0 |  | 0 |  | 0 | 1 | D | 0 | ROZPOCET | [6 empty] | 0
98 | K | 730.5.1 | Trubkové otopné těleso, spodní středové připojení - šířka 600 mm, výška 1500 mm | ks | 29 |  | 0 |  |  | snížená |  | 0 | 0 | 0 | 0 | 0 | 4 | K | 1 | ROZPOCET | 0 | 0 | 0 | 0 | 0 | 2 | 0 | 4 | 196
99 | K | 730.5.2 | elektrická topná patrona včetně regulátoru k trubkovému elektrickému tělesu - příkon 600 W | ks | 29 |  | 0 |  |  | snížená |  | 0 | 0 | 0 | 0 | 0 | 4 | K | 1 | ROZPOCET | 0 | 0 | 0 | 0 | 0 | 2 | 0 | 4 | 198
100 | K | 730.5.3 | ELEKTRICKÝ PŘÍMOTOP PŘÍKON 2000 W ROZMĚRY: 739x451x78 mm VČETNĚ INTEGROVANÉHO TERMOSTATU | ks | 1 |  | 0 |  |  | snížená |  | 0 | 0 | 0 | 0 | 0 | 4 | K | 1 | ROZPOCET | 0 | 0 | 0 | 0 | 0 | 2 | 0 | 4 | 200
101 | K | 730.5.4 | ELEKTRICKÝ SÁLAVÝ STROPNÍ PŘÍMOTOP PŘÍKON 600 W ROZMĚRY: 1192 x 592 x 30 mm VČETNĚ PROSTOROVÉHO TERMOSTAT PRO ŘÍZENÍ PANELU | ks | 1 |  | 0 |  |  | snížená |  | 0 | 0 | 0 | 0 | 0 | 4 | K | 1 | ROZPOCET | 0 | 0 | 0 | 0 | 0 | 2 | 0 | 4 | 202
102 | K | 730.5.5 | ELEKTRICKÉ TRUBKOVÉ OTOPNÉ TĚLESO ROZMĚRY: (ŠxV) 600x1495 TOPNÁ PATRONA S REGULÁTOREM VÝKON EL. PATRONY 500 W | ks | 1 |  | 0 |  |  | snížená |  | 0 | 0 | 0 | 0 | 0 | 4 | K | 1 | ROZPOCET | 0 | 0 | 0 | 0 | 0 | 2 | 0 | 4 | 204
| D | 730.6 | Ostatní |  |  |  | 0 |  |  |  |  | 0 |  | 0 |  | 0 | 1 | D | 0 | ROZPOCET | [6 empty] | 0
103 | K | 730.6.1 | Zkouška těsnosti topného systému | bm | 710 |  | 0 |  |  | snížená |  | 0 | 0 | 0 | 0 | 0 | 4 | K | 1 | ROZPOCET | 0 | 0 | 0 | 0 | 0 | 2 | 0 | 4 | 206
104 | K | 730.6.2 | Zkoušky topné, zaregulování, uvedení do provozu, zaškolení obsluhy, vypuštění, napuštění soustavy, vyvážení OS - přednastavení armatur a změření průtoků | soubor | 1 |  | 0 |  |  | snížená |  | 0 | 0 | 0 | 0 | 0 | 4 | K | 1 | ROZPOCET | 0 | 0 | 0 | 0 | 0 | 2 | 0 | 4 | 208
105 | K | 730.6.3 | Kompletní dodávka uchycovacího materiálu (závěsy, objímky, atd.) | soubor | 1 |  | 0 |  |  | snížená |  | 0 | 0 | 0 | 0 | 0 | 4 | K | 1 | ROZPOCET | 0 | 0 | 0 | 0 | 0 | 2 | 0 | 4 | 210
106 | K | 730.6.4 | Kompletní dodávka stavebních přípomocí (drážky, prostupy, zpětné zapravení) | soubor | 1 |  | 0 |  |  | snížená |  | 0 | 0 | 0 | 0 | 0 | 4 | K | 1 | ROZPOCET | 0 | 0 | 0 | 0 | 0 | 2 | 0 | 4 | 212

## D.1.4.3 - Vzduchotechnika
{5f6c581c-60d8-4c14-aba2-d52e3f316981}
1
| KRYCÍ LIST SOUPISU PRACÍ | [7 empty] | v --- níže se nacházejí doplnkové a pomocné údaje k sestavám --- v | [8 empty] | False
Stavba:
BD Modřanská
Objekt:
D.1.4.3 - Vzduchotechnika
| KSO: |  |  |  |  | CC-CZ:
| Místo: |  |  |  |  | Datum: | 28. 9. 2025
| Zadavatel: |  |  |  |  | IČ:
DIČ:
| Uchazeč: |  |  |  |  | IČ: | Vyplň údaj
|  | Vyplň údaj |  |  |  | DIČ: | Vyplň údaj
| Projektant: |  |  |  |  | IČ:
DIČ:
| Zpracovatel: |  |  |  |  | IČ:
|  | QSB |  |  |  | DIČ:
Poznámka:
| Cena bez DPH | [5 empty] | 0
|  |  | Základ daně |  |  | Sazba daně | Výše daně
| DPH | základní | 0 |  |  | 21% | 0
|  | snížená | 0 |  |  | 12% | 0
|  | zákl. přenesená | 0 |  |  | 21% | 0
|  | sníž. přenesená | 0 |  |  | 12% | 0
|  | nulová | 0 |  |  | 0% | 0
| Cena s DPH |  |  | v | CZK |  | 0
| Projektant |  |  | Zpracovatel
| Datum a podpis: |  | Razítko | Datum a podpis: |  |  | Razítko
| Objednavatel |  |  | Uchazeč
| Datum a podpis: |  | Razítko | Datum a podpis: |  |  | Razítko
REKAPITULACE ČLENĚNÍ SOUPISU PRACÍ
Stavba:
BD Modřanská
Objekt:
D.1.4.3 - Vzduchotechnika
Místo: | [5 empty] | Datum: | 28. 9. 2025
Zadavatel: | [5 empty] | Projektant:
Uchazeč: |  |  | Vyplň údaj |  |  | Zpracovatel: | QSB
Kód dílu - Popis | [6 empty] | Cena celkem [CZK]
Náklady ze soupisu prací | [6 empty] | 0 | [11 empty] | -1
| D1 - BYTY | [5 empty] | 0
| D2 - SKLEPY A KOMERCE | [5 empty] | 0
SOUPIS PRACÍ
Stavba:
BD Modřanská
Objekt:
D.1.4.3 - Vzduchotechnika
Místo: | [5 empty] | Datum: | 28. 9. 2025
Zadavatel: | [5 empty] | Projektant:
Uchazeč: |  |  | Vyplň údaj |  |  | Zpracovatel: | QSB
PČ | Typ | Kód | Popis | MJ | Množství | J.cena [CZK] | Cena celkem [CZK] | Cenová soustava |  | DPH | J. Nh [h] | Nh celkem [h] | J. hmotnost [t] | Hmotnost celkem [t] | J. suť [t] | Suť Celkem [t]
Náklady soupisu celkem | [6 empty] | 0 |  |  |  |  | 0 |  | 0 |  | 0 |  | D | -1 | [7 empty] | 0
| D | D1 | BYTY |  |  |  | 0 |  |  |  |  | 0 |  | 0 |  | 0 | 1 | D | 0 | ROZPOCET | [6 empty] | 0
1 | K | 1.1 | Ventilátor | ks | 30 |  | 0 |  |  | snížená |  | 0 | 0 | 0 | 0 | 0 | 4 | K | 1 | ROZPOCET | 0 | 0 | 0 | 0 | 0 | 2 | 0 | 4 | 2
2 | K | 1.2 | Spiro potrubí ø180 včetně tvarovek + protipožární izolace | m | 180 |  | 0 |  |  | snížená |  | 0 | 0 | 0 | 0 | 0 | 4 | K | 1 | ROZPOCET | 0 | 0 | 0 | 0 | 0 | 2 | 0 | 4 | 4
3 | K | 1.3 | Flex Termo ø 80 | m | 30 |  | 0 |  |  | snížená |  | 0 | 0 | 0 | 0 | 0 | 4 | K | 1 | ROZPOCET | 0 | 0 | 0 | 0 | 0 | 2 | 0 | 4 | 6
4 | K | 1.4 | Protidešťová stříška 180 | ks | 13 |  | 0 |  |  | snížená |  | 0 | 0 | 0 | 0 | 0 | 4 | K | 1 | ROZPOCET | 0 | 0 | 0 | 0 | 0 | 2 | 0 | 4 | 8
5 | K | 1.5 | Vnější záslepka s odvodem kondenzátu 180 | ks | 13 |  | 0 |  |  | snížená |  | 0 | 0 | 0 | 0 | 0 | 4 | K | 1 | ROZPOCET | 0 | 0 | 0 | 0 | 0 | 2 | 0 | 4 | 10
6 | K | 1.6 | Digestoř dle výběru investora + zpětná klapka 150, množství odsávaného vzduchu 400-450 m3/hod | soubor | 29 |  | 0 |  |  | snížená |  | 0 | 0 | 0 | 0 | 0 | 4 | K | 1 | ROZPOCET | 0 | 0 | 0 | 0 | 0 | 2 | 0 | 4 | 12
7 | K | 1.7 | Spiro potrubí ø100 včetně tvarovek | m | 6 |  | 0 |  |  | snížená |  | 0 | 0 | 0 | 0 | 0 | 4 | K | 1 | ROZPOCET | 0 | 0 | 0 | 0 | 0 | 2 | 0 | 4 | 14
8 | K | 2.1 | Přívodní prvek čerstvého vzduchu | soubor | 29 |  | 0 |  |  | snížená |  | 0 | 0 | 0 | 0 | 0 | 4 | K | 1 | ROZPOCET | 0 | 0 | 0 | 0 | 0 | 2 | 0 | 4 | 16
9 | K | 2.2 | Spiro potrubí ø180 + tepelná izolace včetně tvarovek | m | 180 |  | 0 |  |  | snížená |  | 0 | 0 | 0 | 0 | 0 | 4 | K | 1 | ROZPOCET | 0 | 0 | 0 | 0 | 0 | 2 | 0 | 4 | 18
10 | K | 2.3 | Protidešťová stříška tvořená kolenem ø180- 90 o s prodlouženým skosem a sítem | ks | 14 |  | 0 |  |  | snížená |  | 0 | 0 | 0 | 0 | 0 | 4 | K | 1 | ROZPOCET | 0 | 0 | 0 | 0 | 0 | 2 | 0 | 4 | 20
11 | K | 2.4 | Vnější záslepka s odvodem kondenzátu 180 | ks | 14 |  | 0 |  |  | snížená |  | 0 | 0 | 0 | 0 | 0 | 4 | K | 1 | ROZPOCET | 0 | 0 | 0 | 0 | 0 | 2 | 0 | 4 | 22
12 | K | 2.5 | Doplňková tepená izolace | m2 | 6 |  | 0 |  |  | snížená |  | 0 | 0 | 0 | 0 | 0 | 4 | K | 1 | ROZPOCET | 0 | 0 | 0 | 0 | 0 | 2 | 0 | 4 | 24
13 | K | 3.1 | Spojovací a stavební materiál (šrouby, příchytky, upevnění a zakrytí potrubních rozvodů, atd.) | soubor | 1 |  | 0 |  |  | snížená |  | 0 | 0 | 0 | 0 | 0 | 4 | K | 1 | ROZPOCET | 0 | 0 | 0 | 0 | 0 | 2 | 0 | 4 | 26
| D | D2 | SKLEPY A KOMERCE |  |  |  | 0 |  |  |  |  | 0 |  | 0 |  | 0 | 1 | D | 0 | ROZPOCET | [6 empty] | 0
14 | K | 5.1 | Rekuperační jednotka | ks | 1 |  | 0 |  |  | snížená |  | 0 | 0 | 0 | 0 | 0 | 4 | K | 1 | ROZPOCET | 0 | 0 | 0 | 0 | 0 | 2 | 0 | 4 | 28
15 | K | 5.2 | Talířový ventil odvodní ø100 barva bílá | ks | 1 |  | 0 |  |  | snížená |  | 0 | 0 | 0 | 0 | 0 | 4 | K | 1 | ROZPOCET | 0 | 0 | 0 | 0 | 0 | 2 | 0 | 4 | 30
16 | K | 5.3 | Talířový ventil odvodní ø 125 barva bílá | ks | 2 |  | 0 |  |  | snížená |  | 0 | 0 | 0 | 0 | 0 | 4 | K | 1 | ROZPOCET | 0 | 0 | 0 | 0 | 0 | 2 | 0 | 4 | 32
17 | K | 5.4 | Spiro potrubí ø100 včetně tvarovek | m | 3 |  | 0 |  |  | snížená |  | 0 | 0 | 0 | 0 | 0 | 4 | K | 1 | ROZPOCET | 0 | 0 | 0 | 0 | 0 | 2 | 0 | 4 | 34
18 | K | 5.5 | Spiro potrubí ø125 včetně tvarovek | m | 6 |  | 0 |  |  | snížená |  | 0 | 0 | 0 | 0 | 0 | 4 | K | 1 | ROZPOCET | 0 | 0 | 0 | 0 | 0 | 2 | 0 | 4 | 36
19 | K | 5.6 | Spiro potrubí ø150 včetně tvarovek ,tepelně izolované v části mezi VZT jednotkou a napojením na exteriér. | m | 48 |  | 0 |  |  | snížená |  | 0 | 0 | 0 | 0 | 0 | 4 | K | 1 | ROZPOCET | 0 | 0 | 0 | 0 | 0 | 2 | 0 | 4 | 38
20 | K | 5.7 | Zpětná klapka ø150 | ks | 2 |  | 0 |  |  | snížená |  | 0 | 0 | 0 | 0 | 0 | 4 | K | 1 | ROZPOCET | 0 | 0 | 0 | 0 | 0 | 2 | 0 | 4 | 40
21 | K | 5.8 | Mřížka dvouřadá přívodní do kruhového potrubí 525 x 75 | ks | 3 |  | 0 |  |  | snížená |  | 0 | 0 | 0 | 0 | 0 | 4 | K | 1 | ROZPOCET | 0 | 0 | 0 | 0 | 0 | 2 | 0 | 4 | 42
22 | K | 5.9 | Dverní mřížka | ks | 3 |  | 0 |  |  | snížená |  | 0 | 0 | 0 | 0 | 0 | 4 | K | 1 | ROZPOCET | 0 | 0 | 0 | 0 | 0 | 2 | 0 | 4 | 44
23 | K | 5.10 | Ohebné AL potrubí ø100 izolované | m | 3 |  | 0 |  |  | snížená |  | 0 | 0 | 0 | 0 | 0 | 4 | K | 1 | ROZPOCET | 0 | 0 | 0 | 0 | 0 | 2 | 0 | 4 | 46
24 | K | 5.11 | Ohebné AL potrubí ø125 izolované | m | 3 |  | 0 |  |  | snížená |  | 0 | 0 | 0 | 0 | 0 | 4 | K | 1 | ROZPOCET | 0 | 0 | 0 | 0 | 0 | 2 | 0 | 4 | 48
25 | K | 5.12 | Ohebné AL potrubí ø150 izolované | m | 6 |  | 0 |  |  | snížená |  | 0 | 0 | 0 | 0 | 0 | 4 | K | 1 | ROZPOCET | 0 | 0 | 0 | 0 | 0 | 2 | 0 | 4 | 50
26 | K | 7.1 | Rekuperační jednotka | ks | 1 |  | 0 |  |  | snížená |  | 0 | 0 | 0 | 0 | 0 | 4 | K | 1 | ROZPOCET | 0 | 0 | 0 | 0 | 0 | 2 | 0 | 4 | 52
27 | K | 7.2 | Talířový ventil odvodní ø100 barva bílá | ks | 1 |  | 0 |  |  | snížená |  | 0 | 0 | 0 | 0 | 0 | 4 | K | 1 | ROZPOCET | 0 | 0 | 0 | 0 | 0 | 2 | 0 | 4 | 54
28 | K | 7.3 | Talířový ventil odvodní ø 125 barva bílá | ks | 2 |  | 0 |  |  | snížená |  | 0 | 0 | 0 | 0 | 0 | 4 | K | 1 | ROZPOCET | 0 | 0 | 0 | 0 | 0 | 2 | 0 | 4 | 56
29 | K | 7.4 | Spiro potrubí ø100 včetně tvarovek | m | 3 |  | 0 |  |  | snížená |  | 0 | 0 | 0 | 0 | 0 | 4 | K | 1 | ROZPOCET | 0 | 0 | 0 | 0 | 0 | 2 | 0 | 4 | 58
30 | K | 7.5 | Spiro potrubí ø125 včetně tvarovek,tepelně izolované v části mezi VZT jednotkou a napojením na exteriér. | m | 36 |  | 0 |  |  | snížená |  | 0 | 0 | 0 | 0 | 0 | 4 | K | 1 | ROZPOCET | 0 | 0 | 0 | 0 | 0 | 2 | 0 | 4 | 60
31 | K | 7.6 | Zpětná klapka ø125 | ks | 2 |  | 0 |  |  | snížená |  | 0 | 0 | 0 | 0 | 0 | 4 | K | 1 | ROZPOCET | 0 | 0 | 0 | 0 | 0 | 2 | 0 | 4 | 62
32 | K | 7.7 | Mřížka dvouřadá přívodní do kruhového potrubí 525 x 75 | ks | 2 |  | 0 |  |  | snížená |  | 0 | 0 | 0 | 0 | 0 | 4 | K | 1 | ROZPOCET | 0 | 0 | 0 | 0 | 0 | 2 | 0 | 4 | 64
33 | K | 7.8 | Dverní mřížka | ks | 3 |  | 0 |  |  | snížená |  | 0 | 0 | 0 | 0 | 0 | 4 | K | 1 | ROZPOCET | 0 | 0 | 0 | 0 | 0 | 2 | 0 | 4 | 66
34 | K | 7.9 | Ohebné AL potrubí ø100 izolované | m | 3 |  | 0 |  |  | snížená |  | 0 | 0 | 0 | 0 | 0 | 4 | K | 1 | ROZPOCET | 0 | 0 | 0 | 0 | 0 | 2 | 0 | 4 | 68
35 | K | 7.10 | Ohebné AL potrubí ø125 izolované | m | 3 |  | 0 |  |  | snížená |  | 0 | 0 | 0 | 0 | 0 | 4 | K | 1 | ROZPOCET | 0 | 0 | 0 | 0 | 0 | 2 | 0 | 4 | 70
36 | K | 9.1 | Rekuperační jednotka | ks | 1 |  | 0 |  |  | snížená |  | 0 | 0 | 0 | 0 | 0 | 4 | K | 1 | ROZPOCET | 0 | 0 | 0 | 0 | 0 | 2 | 0 | 4 | 72
37 | K | 9.2 | Mřížka jednořadá odvodní do kruhového potrubí 425 x 75 | ks | 2 |  | 0 |  |  | snížená |  | 0 | 0 | 0 | 0 | 0 | 4 | K | 1 | ROZPOCET | 0 | 0 | 0 | 0 | 0 | 2 | 0 | 4 | 74
38 | K | 9.3 | Talířový ventil odvodní ø100 barva bílá | ks | 3 |  | 0 |  |  | snížená |  | 0 | 0 | 0 | 0 | 0 | 4 | K | 1 | ROZPOCET | 0 | 0 | 0 | 0 | 0 | 2 | 0 | 4 | 76
39 | K | 9.4 | Talířový ventil odvodní ø 125 barva bílá | ks | 2 |  | 0 |  |  | snížená |  | 0 | 0 | 0 | 0 | 0 | 4 | K | 1 | ROZPOCET | 0 | 0 | 0 | 0 | 0 | 2 | 0 | 4 | 78
40 | K | 9.5 | Mřížka dvouřadá přívodní do kruhového potrubí 325 x 75 | ks | 1 |  | 0 |  |  | snížená |  | 0 | 0 | 0 | 0 | 0 | 4 | K | 1 | ROZPOCET | 0 | 0 | 0 | 0 | 0 | 2 | 0 | 4 | 80
41 | K | 9.6 | Mřížka dvouřadá přívodní do kruhového potrubí 525 x 75 | ks | 3 |  | 0 |  |  | snížená |  | 0 | 0 | 0 | 0 | 0 | 4 | K | 1 | ROZPOCET | 0 | 0 | 0 | 0 | 0 | 2 | 0 | 4 | 82
42 | K | 9.7 | Talířový ventil přívodní ø 100 barva bílá | ks | 1 |  | 0 |  |  | snížená |  | 0 | 0 | 0 | 0 | 0 | 4 | K | 1 | ROZPOCET | 0 | 0 | 0 | 0 | 0 | 2 | 0 | 4 | 84
43 | K | 9.8 | Talířový ventil odvodní ø 150 barva bílá | ks | 1 |  | 0 |  |  | snížená |  | 0 | 0 | 0 | 0 | 0 | 4 | K | 1 | ROZPOCET | 0 | 0 | 0 | 0 | 0 | 2 | 0 | 4 | 86
44 | K | 9.9 | Spiro potrubí ø100 včetně tvarovek | m | 9 |  | 0 |  |  | snížená |  | 0 | 0 | 0 | 0 | 0 | 4 | K | 1 | ROZPOCET | 0 | 0 | 0 | 0 | 0 | 2 | 0 | 4 | 88
45 | K | 9.10 | Spiro potrubí ø150 včetně tvarovek ,tepelně izolované v části mezi VZT jednotkou a napojením na exteriér. | m | 46 |  | 0 |  |  | snížená |  | 0 | 0 | 0 | 0 | 0 | 4 | K | 1 | ROZPOCET | 0 | 0 | 0 | 0 | 0 | 2 | 0 | 4 | 90
46 | K | 9.11 | Spiro potrubí ø125 včetně tvarovek | m | 3 |  | 0 |  |  | snížená |  | 0 | 0 | 0 | 0 | 0 | 4 | K | 1 | ROZPOCET | 0 | 0 | 0 | 0 | 0 | 2 | 0 | 4 | 92
47 | K | 9.12 | Zpětná klapka ø150 | ks | 2 |  | 0 |  |  | snížená |  | 0 | 0 | 0 | 0 | 0 | 4 | K | 1 | ROZPOCET | 0 | 0 | 0 | 0 | 0 | 2 | 0 | 4 | 94
48 | K | 9.13 | Regulační klapka RK 150 | ks | 1 |  | 0 |  |  | snížená |  | 0 | 0 | 0 | 0 | 0 | 4 | K | 1 | ROZPOCET | 0 | 0 | 0 | 0 | 0 | 2 | 0 | 4 | 96
49 | K | 9.14 | Dverní mřížka | ks | 4 |  | 0 |  |  | snížená |  | 0 | 0 | 0 | 0 | 0 | 4 | K | 1 | ROZPOCET | 0 | 0 | 0 | 0 | 0 | 2 | 0 | 4 | 98
50 | K | 9.15 | Ohebné AL potrubí ø100 izolované | m | 3 |  | 0 |  |  | snížená |  | 0 | 0 | 0 | 0 | 0 | 4 | K | 1 | ROZPOCET | 0 | 0 | 0 | 0 | 0 | 2 | 0 | 4 | 100
51 | K | 9.16 | Ohebné AL potrubí ø125 izolované | m | 3 |  | 0 |  |  | snížená |  | 0 | 0 | 0 | 0 | 0 | 4 | K | 1 | ROZPOCET | 0 | 0 | 0 | 0 | 0 | 2 | 0 | 4 | 102
52 | K | 9.17 | Ohebné AL potrubí ø150 izolované | m | 6 |  | 0 |  |  | snížená |  | 0 | 0 | 0 | 0 | 0 | 4 | K | 1 | ROZPOCET | 0 | 0 | 0 | 0 | 0 | 2 | 0 | 4 | 104
53 | K | 10.1 | Ventilátor do potrubí RK 100 L IP 44 | ks | 2 |  | 0 |  |  | snížená |  | 0 | 0 | 0 | 0 | 0 | 4 | K | 1 | ROZPOCET | 0 | 0 | 0 | 0 | 0 | 2 | 0 | 4 | 106
54 | K | 10.2 | Tlumič hluku kruhový l-900 ø125 | ks | 4 |  | 0 |  |  | snížená |  | 0 | 0 | 0 | 0 | 0 | 4 | K | 1 | ROZPOCET | 0 | 0 | 0 | 0 | 0 | 2 | 0 | 4 | 108
55 | K | 10.3 | Mřížka jednořadá odvodní do kruhového potrubí 325 x 75 | ks | 10 |  | 0 |  |  | snížená |  | 0 | 0 | 0 | 0 | 0 | 4 | K | 1 | ROZPOCET | 0 | 0 | 0 | 0 | 0 | 2 | 0 | 4 | 110
56 | K | 10.4 | Mřížka dvouřadá přívodní do kruhového potrubí 325 x 75 | ks | 7 |  | 0 |  |  | snížená |  | 0 | 0 | 0 | 0 | 0 | 4 | K | 1 | ROZPOCET | 0 | 0 | 0 | 0 | 0 | 2 | 0 | 4 | 112
57 | K | 10.5 | Spiro potrubí ø125 včetně tvarovek | m | 40 |  | 0 |  |  | snížená |  | 0 | 0 | 0 | 0 | 0 | 4 | K | 1 | ROZPOCET | 0 | 0 | 0 | 0 | 0 | 2 | 0 | 4 | 114
58 | K | 10.6 | Spiro potrubí ø150 včetně tvarovek ,tepelně izolované. | m | 30 |  | 0 |  |  | snížená |  | 0 | 0 | 0 | 0 | 0 | 4 | K | 1 | ROZPOCET | 0 | 0 | 0 | 0 | 0 | 2 | 0 | 4 | 116
59 | K | 10.7 | Regulační klapka RK 150 | ks | 5 |  | 0 |  |  | snížená |  | 0 | 0 | 0 | 0 | 0 | 4 | K | 1 | ROZPOCET | 0 | 0 | 0 | 0 | 0 | 2 | 0 | 4 | 118
60 | K | 10.8 | Protidešťová mřížka kruhová ø 150 pozink | ks | 5 |  | 0 |  |  | snížená |  | 0 | 0 | 0 | 0 | 0 | 4 | K | 1 | ROZPOCET | 0 | 0 | 0 | 0 | 0 | 2 | 0 | 4 | 120
61 | K | 10.9 | Zpětná klapka ø125 | ks | 2 |  | 0 |  |  | snížená |  | 0 | 0 | 0 | 0 | 0 | 4 | K | 1 | ROZPOCET | 0 | 0 | 0 | 0 | 0 | 2 | 0 | 4 | 122
62 | K | 10.10 | Talířový ventil odvodní ø 100 barva bílá | ks | 1 |  | 0 |  |  | snížená |  | 0 | 0 | 0 | 0 | 0 | 4 | K | 1 | ROZPOCET | 0 | 0 | 0 | 0 | 0 | 2 | 0 | 4 | 124
63 | K | 11.1 | Ventilátor do potrubí RK 100 L IP 44 | ksa | 1 |  | 0 |  |  | snížená |  | 0 | 0 | 0 | 0 | 0 | 4 | K | 1 | ROZPOCET | 0 | 0 | 0 | 0 | 0 | 2 | 0 | 4 | 126
64 | K | 11.2 | Tlumič hluku kruhový l-900 ø125 | ks | 1 |  | 0 |  |  | snížená |  | 0 | 0 | 0 | 0 | 0 | 4 | K | 1 | ROZPOCET | 0 | 0 | 0 | 0 | 0 | 2 | 0 | 4 | 128
65 | K | 11.3 | Talířový ventil odvodní ø 150 barva bílá | ks | 1 |  | 0 |  |  | snížená |  | 0 | 0 | 0 | 0 | 0 | 4 | K | 1 | ROZPOCET | 0 | 0 | 0 | 0 | 0 | 2 | 0 | 4 | 130
66 | K | 11.4 | Talířový ventil přívodní ø 125 barva bílá | ks | 1 |  | 0 |  |  | snížená |  | 0 | 0 | 0 | 0 | 0 | 4 | K | 1 | ROZPOCET | 0 | 0 | 0 | 0 | 0 | 2 | 0 | 4 | 132
67 | K | 11.5 | Mřížka jednořadá odvodní do kruhového potrubí 325 x 75 | ks | 1 |  | 0 |  |  | snížená |  | 0 | 0 | 0 | 0 | 0 | 4 | K | 1 | ROZPOCET | 0 | 0 | 0 | 0 | 0 | 2 | 0 | 4 | 134
68 | K | 11.6 | Spiro potrubí ø125 včetně tvarovek | m | 6 |  | 0 |  |  | snížená |  | 0 | 0 | 0 | 0 | 0 | 4 | K | 1 | ROZPOCET | 0 | 0 | 0 | 0 | 0 | 2 | 0 | 4 | 136
69 | K | 11.7 | Spiro potrubí ø125 včetně tvarovek,tepelně izolované. | m | 6 |  | 0 |  |  | snížená |  | 0 | 0 | 0 | 0 | 0 | 4 | K | 1 | ROZPOCET | 0 | 0 | 0 | 0 | 0 | 2 | 0 | 4 | 138
70 | K | 11.8 | Zpětná klapka ø125 | ks | 2 |  | 0 |  |  | snížená |  | 0 | 0 | 0 | 0 | 0 | 4 | K | 1 | ROZPOCET | 0 | 0 | 0 | 0 | 0 | 2 | 0 | 4 | 140
71 | K | 12.1 | Doplňková tepená izolace | m2 | 6 |  | 0 |  |  | snížená |  | 0 | 0 | 0 | 0 | 0 | 4 | K | 1 | ROZPOCET | 0 | 0 | 0 | 0 | 0 | 2 | 0 | 4 | 142
72 | K | 13.1 | Spojovací a stavební materiál (šrouby, příchytky, upevnění a zakrytí potrubních rozvodů, atd.) | soubor | 1 |  | 0 |  |  | snížená |  | 0 | 0 | 0 | 0 | 0 | 4 | K | 1 | ROZPOCET | 0 | 0 | 0 | 0 | 0 | 2 | 0 | 4 | 144
73 | K | 13.2 | Zaregulování soustavy VZT | soubor | 1 |  | 0 |  |  | snížená |  | 0 | 0 | 0 | 0 | 0 | 4 | K | 1 | ROZPOCET | 0 | 0 | 0 | 0 | 0 | 2 | 0 | 4 | 146
74 | K | 13.3 | Uvedení VZT do provozu | soubor | 1 |  | 0 |  |  | snížená |  | 0 | 0 | 0 | 0 | 0 | 4 | K | 1 | ROZPOCET | 0 | 0 | 0 | 0 | 0 | 2 | 0 | 4 | 148

## D.1.4.4 - Elektroinstalace
{334e16fb-949a-41a4-83fa-086aacc37ad2}
1
| KRYCÍ LIST SOUPISU PRACÍ | [7 empty] | v --- níže se nacházejí doplnkové a pomocné údaje k sestavám --- v | [8 empty] | False
Stavba:
BD Modřanská
Objekt:
D.1.4.4 - Elektroinstalace
| KSO: |  |  |  |  | CC-CZ:
| Místo: |  |  |  |  | Datum: | 28. 9. 2025
| Zadavatel: |  |  |  |  | IČ:
DIČ:
| Uchazeč: |  |  |  |  | IČ: | Vyplň údaj
|  | Vyplň údaj |  |  |  | DIČ: | Vyplň údaj
| Projektant: |  |  |  |  | IČ:
DIČ:
| Zpracovatel: |  |  |  |  | IČ:
|  | QSB |  |  |  | DIČ:
Poznámka:
| Cena bez DPH | [5 empty] | 0
|  |  | Základ daně |  |  | Sazba daně | Výše daně
| DPH | základní | 0 |  |  | 21% | 0
|  | snížená | 0 |  |  | 12% | 0
|  | zákl. přenesená | 0 |  |  | 21% | 0
|  | sníž. přenesená | 0 |  |  | 12% | 0
|  | nulová | 0 |  |  | 0% | 0
| Cena s DPH |  |  | v | CZK |  | 0
| Projektant |  |  | Zpracovatel
| Datum a podpis: |  | Razítko | Datum a podpis: |  |  | Razítko
| Objednavatel |  |  | Uchazeč
| Datum a podpis: |  | Razítko | Datum a podpis: |  |  | Razítko
REKAPITULACE ČLENĚNÍ SOUPISU PRACÍ
Stavba:
BD Modřanská
Objekt:
D.1.4.4 - Elektroinstalace
Místo: | [5 empty] | Datum: | 28. 9. 2025
Zadavatel: | [5 empty] | Projektant:
Uchazeč: |  |  | Vyplň údaj |  |  | Zpracovatel: | QSB
Kód dílu - Popis | [6 empty] | Cena celkem [CZK]
Náklady ze soupisu prací | [6 empty] | 0 | [11 empty] | -1
| 741 - SILNOPROUD | [5 empty] | 0
| 741.1 - Kabeláž : | [5 empty] | 0
| 741.2 - Elektroměrový rozváděč RE1: | [5 empty] | 0
| 741.3 - Elektroměrové rozváděče RE2-RE3: | [5 empty] | 0
| 741.4 - Elektroměrové rozváděče RE4: | [5 empty] | 0
| 741.5 - Elektroměrové rozváděče RE5: | [5 empty] | 0
| 741.6 - Rozváděč R.S (vlastní spotřeba domu) obsahuje: | [5 empty] | 0
| 741.7 - Rozváděč RB.x (BYT) MODEL 1 obsahuje: | [5 empty] | 0
| 741.8 - Rozváděč RB.x (BYT) MODEL 2,4 obsahuje: | [5 empty] | 0
| 741.9 - Rozváděč RB.x (BYT) MODEL 3 obsahuje: | [5 empty] | 0
| 741.10 - Rozváděč RB.x (BYT) MODEL 5 obsahuje: | [5 empty] | 0
| 741.11 - Rozváděč RB.x (BYT) MODEL 6 obsahuje: | [5 empty] | 0
| 741.12 - Rozváděč RB.x (BYT) MODEL 7 obsahuje: | [5 empty] | 0
| 741.13 - Rozváděče R.OJ (OBCHODNÍ JEDNOTKY) obsahují: | [5 empty] | 0
| 741.14 - Rozváděč R.AUT (AUTONABÍJEČKY) obsahuje : | [5 empty] | 0
| 741.15 - Zásuvky, spínače, krabice, elektroinstalační materiál : | [5 empty] | 0
| 741.16 - Svítidla, stropní vývody, apod… společných prostor : | [5 empty] | 0
| 741.17 - RWA systém | [5 empty] | 0
| 741.18 - Hromosvod, uzemnění | [5 empty] | 0
| 742 - SLABOPROUD | [5 empty] | 0
| 742.1 - Datové rozvody | [5 empty] | 0
| 742.2 - Rozváděče Opticko-kouřový hlásič | [5 empty] | 0
| 742.3 - Rozváděče Ostatní náklady : | [5 empty] | 0
SOUPIS PRACÍ
Stavba:
BD Modřanská
Objekt:
D.1.4.4 - Elektroinstalace
Místo: | [5 empty] | Datum: | 28. 9. 2025
Zadavatel: | [5 empty] | Projektant:
Uchazeč: |  |  | Vyplň údaj |  |  | Zpracovatel: | QSB
PČ | Typ | Kód | Popis | MJ | Množství | J.cena [CZK] | Cena celkem [CZK] | Cenová soustava |  | DPH | J. Nh [h] | Nh celkem [h] | J. hmotnost [t] | Hmotnost celkem [t] | J. suť [t] | Suť Celkem [t]
Náklady soupisu celkem | [6 empty] | 0 |  |  |  |  | 0 |  | 0 |  | 0 |  | D | -1 | [7 empty] | 0
| D | 741 | SILNOPROUD |  |  |  | 0 |  |  |  |  | 0 |  | 0 |  | 0 | 2 | D | 0 | ROZPOCET | [6 empty] | 0
| D | 741.1 | Kabeláž : |  |  |  | 0 |  |  |  |  | 0 |  | 0 |  | 0 | 1 | D | 1 | ROZPOCET | [6 empty] | 0
1 | K | 741.1.1 | Kabel 1-YY 150 mm2 černá - HDV | m | 35 |  | 0 |  |  | snížená |  | 0 | 0 | 0 | 0 | 0 | 4 | K | 2 | ROZPOCET | 0 | 0 | 0 | 0 | 0 | 2 | 0 | 4 | 2
2 | K | 741.1.2 | Kabel 1-YY 150 mm2 zelenožlutá - HDV | m | 17 |  | 0 |  |  | snížená |  | 0 | 0 | 0 | 0 | 0 | 4 | K | 2 | ROZPOCET | 0 | 0 | 0 | 0 | 0 | 2 | 0 | 4 | 4
3 | K | 741.1.3 | Kabel CYKY-O 4x1,5mm2 - HDO | m | 20 |  | 0 |  |  | snížená |  | 0 | 0 | 0 | 0 | 0 | 4 | K | 2 | ROZPOCET | 0 | 0 | 0 | 0 | 0 | 2 | 0 | 4 | 6
4 | K | 741.1.4 | Mikrotrubička HDPE 10/6 | m | 18 |  | 0 |  |  | snížená |  | 0 | 0 | 0 | 0 | 0 | 4 | K | 2 | ROZPOCET | 0 | 0 | 0 | 0 | 0 | 2 | 0 | 4 | 8
5 | K | 741.1.5 | Ochranná trubka s mechanickou odolností třídy 3 (schváleno PREdi) | m | 18 |  | 0 |  |  | snížená |  | 0 | 0 | 0 | 0 | 0 | 4 | K | 2 | ROZPOCET | 0 | 0 | 0 | 0 | 0 | 2 | 0 | 4 | 10
6 | K | 741.1.6 | Kabel CXKH-R 4x25mm2 | m | 20 |  | 0 |  |  | snížená |  | 0 | 0 | 0 | 0 | 0 | 4 | K | 2 | ROZPOCET | 0 | 0 | 0 | 0 | 0 | 2 | 0 | 4 | 12
7 | K | 741.1.7 | Kabel CXKH-R 4x10mm2 | m | 75 |  | 0 |  |  | snížená |  | 0 | 0 | 0 | 0 | 0 | 4 | K | 2 | ROZPOCET | 0 | 0 | 0 | 0 | 0 | 2 | 0 | 4 | 14
8 | K | 741.1.8 | Kabel CXKH-R 5x6mm2 | m | 42 |  | 0 |  |  | snížená |  | 0 | 0 | 0 | 0 | 0 | 4 | K | 2 | ROZPOCET | 0 | 0 | 0 | 0 | 0 | 2 | 0 | 4 | 16
9 | K | 741.1.9 | Kabel CXKH-V 2x1,5mm2 | m | 30 |  | 0 |  |  | snížená |  | 0 | 0 | 0 | 0 | 0 | 4 | K | 2 | ROZPOCET | 0 | 0 | 0 | 0 | 0 | 2 | 0 | 4 | 18
10 | K | 741.1.10 | Kabel PRAFlaDur 5x1,5mm2 | m | 30 |  | 0 |  |  | snížená |  | 0 | 0 | 0 | 0 | 0 | 4 | K | 2 | ROZPOCET | 0 | 0 | 0 | 0 | 0 | 2 | 0 | 4 | 20
11 | K | 741.1.11 | Kabel PRAFlaGuard 2x2x0,8mm2 | m | 35 |  | 0 |  |  | snížená |  | 0 | 0 | 0 | 0 | 0 | 4 | K | 2 | ROZPOCET | 0 | 0 | 0 | 0 | 0 | 2 | 0 | 4 | 22
12 | K | 741.1.12 | Kabel CYKY-J 5x10mm2 | m | 450 |  | 0 |  |  | snížená |  | 0 | 0 | 0 | 0 | 0 | 4 | K | 2 | ROZPOCET | 0 | 0 | 0 | 0 | 0 | 2 | 0 | 4 | 24
13 | K | 741.1.13 | Kabel CYKY-J 4x10mm2 | m | 650 |  | 0 |  |  | snížená |  | 0 | 0 | 0 | 0 | 0 | 4 | K | 2 | ROZPOCET | 0 | 0 | 0 | 0 | 0 | 2 | 0 | 4 | 26
14 | K | 741.1.14 | Kabel CYKY-J 5x2,5mm2 | m | 740 |  | 0 |  |  | snížená |  | 0 | 0 | 0 | 0 | 0 | 4 | K | 2 | ROZPOCET | 0 | 0 | 0 | 0 | 0 | 2 | 0 | 4 | 28
15 | K | 741.1.15 | Kabel CYKY-J 5x1,5mm2 | m | 585 |  | 0 |  |  | snížená |  | 0 | 0 | 0 | 0 | 0 | 4 | K | 2 | ROZPOCET | 0 | 0 | 0 | 0 | 0 | 2 | 0 | 4 | 30
16 | K | 741.1.16 | Kabel CYKY-J 3x2,5mm2 | m | 10380 |  | 0 |  |  | snížená |  | 0 | 0 | 0 | 0 | 0 | 4 | K | 2 | ROZPOCET | 0 | 0 | 0 | 0 | 0 | 2 | 0 | 4 | 32
17 | K | 741.1.17 | Kabel CYKY-J 3 x1,5mm2 | m | 7160 |  | 0 |  |  | snížená |  | 0 | 0 | 0 | 0 | 0 | 4 | K | 2 | ROZPOCET | 0 | 0 | 0 | 0 | 0 | 2 | 0 | 4 | 34
18 | K | 741.1.18 | Kabel CYKY-O 4x1,5mm2 | m | 975 |  | 0 |  |  | snížená |  | 0 | 0 | 0 | 0 | 0 | 4 | K | 2 | ROZPOCET | 0 | 0 | 0 | 0 | 0 | 2 | 0 | 4 | 36
19 | K | 741.1.19 | Kabel JYTY 4x1mm2 | m | 350 |  | 0 |  |  | snížená |  | 0 | 0 | 0 | 0 | 0 | 4 | K | 2 | ROZPOCET | 0 | 0 | 0 | 0 | 0 | 2 | 0 | 4 | 38
20 | K | 741.1.20 | Kabel CYSY-C 3x1mm2 | m | 120 |  | 0 |  |  | snížená |  | 0 | 0 | 0 | 0 | 0 | 4 | K | 2 | ROZPOCET | 0 | 0 | 0 | 0 | 0 | 2 | 0 | 4 | 40
21 | K | 741.1.21 | Kabel 1-H07 V-K/CYA/25mm2 | m | 55 |  | 0 |  |  | snížená |  | 0 | 0 | 0 | 0 | 0 | 4 | K | 2 | ROZPOCET | 0 | 0 | 0 | 0 | 0 | 2 | 0 | 4 | 42
22 | K | 741.1.22 | Kabel 1-H07 V-K/CY/10mm2 | ks | 425 |  | 0 |  |  | snížená |  | 0 | 0 | 0 | 0 | 0 | 4 | K | 2 | ROZPOCET | 0 | 0 | 0 | 0 | 0 | 2 | 0 | 4 | 44
23 | K | 741.1.23 | Kabel 1-H07 V-K/CY/6mm2 | ks | 650 |  | 0 |  |  | snížená |  | 0 | 0 | 0 | 0 | 0 | 4 | K | 2 | ROZPOCET | 0 | 0 | 0 | 0 | 0 | 2 | 0 | 4 | 46
24 | K | 741.1.24 | Kabel 1-H07 V-K/CY/4mm2 | ks | 220 |  | 0 |  |  | snížená |  | 0 | 0 | 0 | 0 | 0 | 4 | K | 2 | ROZPOCET | 0 | 0 | 0 | 0 | 0 | 2 | 0 | 4 | 48
25 | K | 741.1.25 | Skříň hlavního (pomocného) pospojení MET | ks | 8 |  | 0 |  |  | snížená |  | 0 | 0 | 0 | 0 | 0 | 4 | K | 2 | ROZPOCET | 0 | 0 | 0 | 0 | 0 | 2 | 0 | 4 | 50
26 | K | 741.1.26 | Ochranná trubka DN110 | m | 150 |  | 0 |  |  | snížená |  | 0 | 0 | 0 | 0 | 0 | 4 | K | 2 | ROZPOCET | 0 | 0 | 0 | 0 | 0 | 2 | 0 | 4 | 52
27 | K | 741.1.27 | Ochranná trubka DN50 | m | 150 |  | 0 |  |  | snížená |  | 0 | 0 | 0 | 0 | 0 | 4 | K | 2 | ROZPOCET | 0 | 0 | 0 | 0 | 0 | 2 | 0 | 4 | 54
28 | K | 741.1.28 | Ostatní drobný elektroinstalační materiál | soubor | 1 |  | 0 |  |  | snížená |  | 0 | 0 | 0 | 0 | 0 | 4 | K | 2 | ROZPOCET | 0 | 0 | 0 | 0 | 0 | 2 | 0 | 4 | 56
| D | 741.2 | Elektroměrový rozváděč RE1: |  |  |  | 0 |  |  |  |  | 0 |  | 0 |  | 0 | 1 | D | 1 | ROZPOCET | [6 empty] | 0
29 | K | 741.2.1 | Rozvodnice 4U/39, 5 elektroměrů, , krytí : IP30, vnější rozměr:1030/1885/250 (šxvxh), EI 30 DP1 – S200. Dveře + rám + vana | soubor | 1 |  | 0 |  |  | snížená |  | 0 | 0 | 0 | 0 | 0 | 4 | K | 2 | ROZPOCET | 0 | 0 | 0 | 0 | 0 | 2 | 0 | 4 | 58
30 | K | 741.2.2 | Výkonový vypínač 250A | ks | 1 |  | 0 |  |  | snížená |  | 0 | 0 | 0 | 0 | 0 | 4 | K | 2 | ROZPOCET | 0 | 0 | 0 | 0 | 0 | 2 | 0 | 4 | 60
31 | K | 741.2.3 | Napěťová cívka k vypínači 250A | ks | 1 |  | 0 |  |  | snížená |  | 0 | 0 | 0 | 0 | 0 | 4 | K | 2 | ROZPOCET | 0 | 0 | 0 | 0 | 0 | 2 | 0 | 4 | 62
32 | K | 741.2.4 | Třífázový jistič 80B/3, 80A | ks | 1 |  | 0 |  |  | snížená |  | 0 | 0 | 0 | 0 | 0 | 4 | K | 2 | ROZPOCET | 0 | 0 | 0 | 0 | 0 | 2 | 0 | 4 | 64
33 | K | 741.2.5 | Třífázový jistič 63B/3, 63A | ks | 1 |  | 0 |  |  | snížená |  | 0 | 0 | 0 | 0 | 0 | 4 | K | 2 | ROZPOCET | 0 | 0 | 0 | 0 | 0 | 2 | 0 | 4 | 66
34 | K | 741.2.6 | Třífázový jistič 32B/3, 32A | ks | 3 |  | 0 |  |  | snížená |  | 0 | 0 | 0 | 0 | 0 | 4 | K | 2 | ROZPOCET | 0 | 0 | 0 | 0 | 0 | 2 | 0 | 4 | 68
35 | K | 741.2.7 | Jednofázový jistič B6/1, 6A | ks | 1 |  | 0 |  |  | snížená |  | 0 | 0 | 0 | 0 | 0 | 4 | K | 2 | ROZPOCET | 0 | 0 | 0 | 0 | 0 | 2 | 0 | 4 | 70
36 | K | 741.2.8 | Hlavní vypínač QM-80/3, 80A | ks | 1 |  | 0 |  |  | snížená |  | 0 | 0 | 0 | 0 | 0 | 4 | K | 2 | ROZPOCET | 0 | 0 | 0 | 0 | 0 | 2 | 0 | 4 | 72
37 | K | 741.2.9 | Hlavní vypínač QM-63/3, 63A | ks | 1 |  | 0 |  |  | snížená |  | 0 | 0 | 0 | 0 | 0 | 4 | K | 2 | ROZPOCET | 0 | 0 | 0 | 0 | 0 | 2 | 0 | 4 | 74
38 | K | 741.2.10 | Hlavní vypínač QM-32/3, 32A | ks | 3 |  | 0 |  |  | snížená |  | 0 | 0 | 0 | 0 | 0 | 4 | K | 2 | ROZPOCET | 0 | 0 | 0 | 0 | 0 | 2 | 0 | 4 | 76
39 | K | 741.2.11 | Elektroměr ET (součástí dodávky distributora) | ks | 5 |  | 0 |  |  | snížená |  | 0 | 0 | 0 | 0 | 0 | 4 | K | 2 | ROZPOCET | 0 | 0 | 0 | 0 | 0 | 2 | 0 | 4 | 78
40 | K | 741.2.12 | Tlačítko TOTAL STOP na omítku, pod ochranným sklíčkem | ks | 1 |  | 0 |  |  | snížená |  | 0 | 0 | 0 | 0 | 0 | 4 | K | 2 | ROZPOCET | 0 | 0 | 0 | 0 | 0 | 2 | 0 | 4 | 80
41 | K | 741.2.13 | Tlačítko FVE STOP na omítku, pod ochranným sklíčkem | ks | 3 |  | 0 |  |  | snížená |  | 0 | 0 | 0 | 0 | 0 | 4 | K | 2 | ROZPOCET | 0 | 0 | 0 | 0 | 0 | 2 | 0 | 4 | 82
42 | K | 741.2.14 | Nulový můstek, pomocný materiál | soubor | 1 |  | 0 |  |  | snížená |  | 0 | 0 | 0 | 0 | 0 | 4 | K | 2 | ROZPOCET | 0 | 0 | 0 | 0 | 0 | 2 | 0 | 4 | 84
| D | 741.3 | Elektroměrové rozváděče RE2-RE3: |  |  |  | 0 |  |  |  |  | 0 |  | 0 |  | 0 | 1 | D | 1 | ROZPOCET | [6 empty] | 0
43 | K | 741.3.1 | Rozvodnice 4U/42, 10 elektroměrů, krytí : IP30, vnější rozměr:1030/2025/250 (šxvxh), EI 30 DP1 – S200. Dveře + rám + vana | soubor | 2 |  | 0 |  |  | snížená |  | 0 | 0 | 0 | 0 | 0 | 4 | K | 2 | ROZPOCET | 0 | 0 | 0 | 0 | 0 | 2 | 0 | 4 | 86
44 | K | 741.3.2 | Třífázový jistič 25B/3, 25A | ks | 20 |  | 0 |  |  | snížená |  | 0 | 0 | 0 | 0 | 0 | 4 | K | 2 | ROZPOCET | 0 | 0 | 0 | 0 | 0 | 2 | 0 | 4 | 88
45 | K | 741.3.3 | Hlavní vypínač QM-25/3, 25A | ks | 20 |  | 0 |  |  | snížená |  | 0 | 0 | 0 | 0 | 0 | 4 | K | 2 | ROZPOCET | 0 | 0 | 0 | 0 | 0 | 2 | 0 | 4 | 90
46 | K | 741.3.4 | Elektroměr ET (součástí dodávky distributora) | ks | 20 |  | 0 |  |  | snížená |  | 0 | 0 | 0 | 0 | 0 | 4 | K | 2 | ROZPOCET | 0 | 0 | 0 | 0 | 0 | 2 | 0 | 4 | 92
47 | K | 741.3.5 | Nulový můstek, pomocný materiál | soubor | 1 |  | 0 |  |  | snížená |  | 0 | 0 | 0 | 0 | 0 | 4 | K | 2 | ROZPOCET | 0 | 0 | 0 | 0 | 0 | 2 | 0 | 4 | 94
| D | 741.4 | Elektroměrové rozváděče RE4: |  |  |  | 0 |  |  |  |  | 0 |  | 0 |  | 0 | 1 | D | 1 | ROZPOCET | [6 empty] | 0
48 | K | 741.4.1 | Rozvodnice 3U/42, 8 elektroměrů, krytí : IP30, vnější rozměr:810/2025/250 (šxvxh), EI 30 DP1 – S200. Dveře + rám + vana | soubor | 1 |  | 0 |  |  | snížená |  | 0 | 0 | 0 | 0 | 0 | 4 | K | 2 | ROZPOCET | 0 | 0 | 0 | 0 | 0 | 2 | 0 | 4 | 96
49 | K | 741.4.2 | Třífázový jistič 25B/3, 25A | ks | 8 |  | 0 |  |  | snížená |  | 0 | 0 | 0 | 0 | 0 | 4 | K | 2 | ROZPOCET | 0 | 0 | 0 | 0 | 0 | 2 | 0 | 4 | 98
50 | K | 741.4.3 | Hlavní vypínač QM-25/3, 25A | ks | 8 |  | 0 |  |  | snížená |  | 0 | 0 | 0 | 0 | 0 | 4 | K | 2 | ROZPOCET | 0 | 0 | 0 | 0 | 0 | 2 | 0 | 4 | 100
51 | K | 741.4.4 | Elektroměr ET (součástí dodávky distributora) | ks | 8 |  | 0 |  |  | snížená |  | 0 | 0 | 0 | 0 | 0 | 4 | K | 2 | ROZPOCET | 0 | 0 | 0 | 0 | 0 | 2 | 0 | 4 | 102
52 | K | 741.4.5 | Nulový můstek, pomocný materiál | soubor | 1 |  | 0 |  |  | snížená |  | 0 | 0 | 0 | 0 | 0 | 4 | K | 2 | ROZPOCET | 0 | 0 | 0 | 0 | 0 | 2 | 0 | 4 | 104
| D | 741.5 | Elektroměrové rozváděče RE5: |  |  |  | 0 |  |  |  |  | 0 |  | 0 |  | 0 | 1 | D | 1 | ROZPOCET | [6 empty] | 0
53 | K | 741.5.1 | Rozvodnice 1U/24, 1 elektroměrů, krytí : IP30, vnější rozměr:380/1195/250 (šxvxh), EI 30 DP1 – S200. Dveře + rám + vana | soubor | 1 |  | 0 |  |  | snížená |  | 0 | 0 | 0 | 0 | 0 | 4 | K | 2 | ROZPOCET | 0 | 0 | 0 | 0 | 0 | 2 | 0 | 4 | 106
54 | K | 741.5.2 | Třífázový jistič 25B/3, 25A | ks | 1 |  | 0 |  |  | snížená |  | 0 | 0 | 0 | 0 | 0 | 4 | K | 2 | ROZPOCET | 0 | 0 | 0 | 0 | 0 | 2 | 0 | 4 | 108
55 | K | 741.5.3 | Hlavní vypínač QM-25/3, 25A | ks | 1 |  | 0 |  |  | snížená |  | 0 | 0 | 0 | 0 | 0 | 4 | K | 2 | ROZPOCET | 0 | 0 | 0 | 0 | 0 | 2 | 0 | 4 | 110
56 | K | 741.5.4 | Elektroměr ET (součástí dodávky distributora) | ks | 1 |  | 0 |  |  | snížená |  | 0 | 0 | 0 | 0 | 0 | 4 | K | 2 | ROZPOCET | 0 | 0 | 0 | 0 | 0 | 2 | 0 | 4 | 112
57 | K | 741.5.5 | Nulový můstek, pomocný materiál | soubor | 1 |  | 0 |  |  | snížená |  | 0 | 0 | 0 | 0 | 0 | 4 | K | 2 | ROZPOCET | 0 | 0 | 0 | 0 | 0 | 2 | 0 | 4 | 114
| D | 741.6 | Rozváděč R.S (vlastní spotřeba domu) obsahuje: |  |  |  | 0 |  |  |  |  | 0 |  | 0 |  | 0 | 1 | D | 1 | ROZPOCET | [6 empty] | 0
58 | K | 741.6.1 | Rozvodnice nástěnná 6x21 modulů, krytí : IP30, rozměry : 917 x 586 x 250 (š/v/h) | soubor | 1 |  | 0 |  |  | snížená |  | 0 | 0 | 0 | 0 | 0 | 4 | K | 2 | ROZPOCET | 0 | 0 | 0 | 0 | 0 | 2 | 0 | 4 | 116
59 | K | 741.6.2 | Hlavní vypínač QM-80/3, 80A | ks | 1 |  | 0 |  |  | snížená |  | 0 | 0 | 0 | 0 | 0 | 4 | K | 2 | ROZPOCET | 0 | 0 | 0 | 0 | 0 | 2 | 0 | 4 | 118
60 | K | 741.6.3 | Přepěťová ochrana třídy T1-T2 – 3xFLP-B+C | ks | 1 |  | 0 |  |  | snížená |  | 0 | 0 | 0 | 0 | 0 | 4 | K | 2 | ROZPOCET | 0 | 0 | 0 | 0 | 0 | 2 | 0 | 4 | 120
61 | K | 741.6.4 | Třífázový jistič PL7-B63/3, 63A | ks | 1 |  | 0 |  |  | snížená |  | 0 | 0 | 0 | 0 | 0 | 4 | K | 2 | ROZPOCET | 0 | 0 | 0 | 0 | 0 | 2 | 0 | 4 | 122
62 | K | 741.6.5 | Třífázový jistič PL7-B25/3, 25A | ks | 2 |  | 0 |  |  | snížená |  | 0 | 0 | 0 | 0 | 0 | 4 | K | 2 | ROZPOCET | 0 | 0 | 0 | 0 | 0 | 2 | 0 | 4 | 124
63 | K | 741.6.6 | Jednofázový jistič B16/1, 16A | ks | 11 |  | 0 |  |  | snížená |  | 0 | 0 | 0 | 0 | 0 | 4 | K | 2 | ROZPOCET | 0 | 0 | 0 | 0 | 0 | 2 | 0 | 4 | 126
64 | K | 741.6.7 | Jednofázový jistič B10/1, 10A | ks | 1 |  | 0 |  |  | snížená |  | 0 | 0 | 0 | 0 | 0 | 4 | K | 2 | ROZPOCET | 0 | 0 | 0 | 0 | 0 | 2 | 0 | 4 | 128
65 | K | 741.6.8 | Jednofázový jistič B6/1, 6A | ks | 2 |  | 0 |  |  | snížená |  | 0 | 0 | 0 | 0 | 0 | 4 | K | 2 | ROZPOCET | 0 | 0 | 0 | 0 | 0 | 2 | 0 | 4 | 130
66 | K | 741.6.9 | Instalační stykač Z-SCH230/1/25-20 25A | ks | 1 |  | 0 |  |  | snížená |  | 0 | 0 | 0 | 0 | 0 | 4 | K | 2 | ROZPOCET | 0 | 0 | 0 | 0 | 0 | 2 | 0 | 4 | 132
67 | K | 741.6.10 | 3f. proudový chránič FI40-4p/0,03, 40A/0,03A typ A | ks | 1 |  | 0 |  |  | snížená |  | 0 | 0 | 0 | 0 | 0 | 4 | K | 2 | ROZPOCET | 0 | 0 | 0 | 0 | 0 | 2 | 0 | 4 | 134
68 | K | 741.6.11 | Kombinovaný proudový chránič s jističem FI10-2p/0,03, 10A/0,03A typ A | ks | 12 |  | 0 |  |  | snížená |  | 0 | 0 | 0 | 0 | 0 | 4 | K | 2 | ROZPOCET | 0 | 0 | 0 | 0 | 0 | 2 | 0 | 4 | 136
69 | K | 741.6.12 | Řidící jednotka DT na DIN lištu 90x144x65 mm (8 M) | ks | 1 |  | 0 |  |  | snížená |  | 0 | 0 | 0 | 0 | 0 | 4 | K | 2 | ROZPOCET | 0 | 0 | 0 | 0 | 0 | 2 | 0 | 4 | 138
70 | K | 741.6.13 | Podružný elektroměr 3f. | ks | 1 |  | 0 |  |  | snížená |  | 0 | 0 | 0 | 0 | 0 | 4 | K | 2 | ROZPOCET | 0 | 0 | 0 | 0 | 0 | 2 | 0 | 4 | 140
71 | K | 741.6.14 | Podružný elektroměr 1f. | ks | 3 |  | 0 |  |  | snížená |  | 0 | 0 | 0 | 0 | 0 | 4 | K | 2 | ROZPOCET | 0 | 0 | 0 | 0 | 0 | 2 | 0 | 4 | 142
72 | K | 741.6.15 | Napájecí zdroj 230VAC/24VDC pro LED pásek 50W | ks | 1 |  | 0 |  |  | snížená |  | 0 | 0 | 0 | 0 | 0 | 4 | K | 2 | ROZPOCET | 0 | 0 | 0 | 0 | 0 | 2 | 0 | 4 | 144
73 | K | 741.6.16 | Napájecí zdroj 230VAC/24VDC pro LED pásek 100W | ks | 1 |  | 0 |  |  | snížená |  | 0 | 0 | 0 | 0 | 0 | 4 | K | 2 | ROZPOCET | 0 | 0 | 0 | 0 | 0 | 2 | 0 | 4 | 146
74 | K | 741.6.17 | Napájecí zdroj 230VAC/24VDC pro LED pásek 150W | ks | 11 |  | 0 |  |  | snížená |  | 0 | 0 | 0 | 0 | 0 | 4 | K | 2 | ROZPOCET | 0 | 0 | 0 | 0 | 0 | 2 | 0 | 4 | 148
75 | K | 741.6.18 | Napájecí zdroj 230VAC/24VDC pro LED pásek 250W | ks | 6 |  | 0 |  |  | snížená |  | 0 | 0 | 0 | 0 | 0 | 4 | K | 2 | ROZPOCET | 0 | 0 | 0 | 0 | 0 | 2 | 0 | 4 | 150
76 | K | 741.6.19 | Nulový můstek, pomocný materiál | soubor | 1 |  | 0 |  |  | snížená |  | 0 | 0 | 0 | 0 | 0 | 4 | K | 2 | ROZPOCET | 0 | 0 | 0 | 0 | 0 | 2 | 0 | 4 | 152
| D | 741.7 | Rozváděč RB.x (BYT) MODEL 1 obsahuje: |  |  |  | 0 |  |  |  |  | 0 |  | 0 |  | 0 | 1 | D | 1 | ROZPOCET | [6 empty] | 0
77 | K | 741.7.1 | Rozvodnice nástěnná 72 modulů, krytí : IP30, rozměry : 550 x 500 x 165 mm (š/v/h) | soubor | 2 |  | 0 |  |  | snížená |  | 0 | 0 | 0 | 0 | 0 | 4 | K | 2 | ROZPOCET | 0 | 0 | 0 | 0 | 0 | 2 | 0 | 4 | 154
78 | K | 741.7.2 | Hlavní vypínač QM-25/3, 25A | ks | 2 |  | 0 |  |  | snížená |  | 0 | 0 | 0 | 0 | 0 | 4 | K | 2 | ROZPOCET | 0 | 0 | 0 | 0 | 0 | 2 | 0 | 4 | 156
79 | K | 741.7.3 | Přepěťová ochrana třídy T2 – 3xSLP-C | ks | 2 |  | 0 |  |  | snížená |  | 0 | 0 | 0 | 0 | 0 | 4 | K | 2 | ROZPOCET | 0 | 0 | 0 | 0 | 0 | 2 | 0 | 4 | 158
80 | K | 741.7.4 | Kombinovaný proudový chránič s jističem FI16-2p/0,03, 16A/0,03A typ A | ks | 8 |  | 0 |  |  | snížená |  | 0 | 0 | 0 | 0 | 0 | 4 | K | 2 | ROZPOCET | 0 | 0 | 0 | 0 | 0 | 2 | 0 | 4 | 160
81 | K | 741.7.5 | Kombinovaný proudový chránič s jističem FI10-2p/0,03, 10A/0,03A typ A | ks | 4 |  | 0 |  |  | snížená |  | 0 | 0 | 0 | 0 | 0 | 4 | K | 2 | ROZPOCET | 0 | 0 | 0 | 0 | 0 | 2 | 0 | 4 | 162
82 | K | 741.7.6 | Kombinovaný proudový chránič s jističem FI16-2p/0,03, 16A/0,03A typ A-G | ks | 2 |  | 0 |  |  | snížená |  | 0 | 0 | 0 | 0 | 0 | 4 | K | 2 | ROZPOCET | 0 | 0 | 0 | 0 | 0 | 2 | 0 | 4 | 164
83 | K | 741.7.7 | 3f. proudový chránič FI40-4p/0,03, 40A/0,03A typ A | ks | 4 |  | 0 |  |  | snížená |  | 0 | 0 | 0 | 0 | 0 | 4 | K | 2 | ROZPOCET | 0 | 0 | 0 | 0 | 0 | 2 | 0 | 4 | 166
84 | K | 741.7.8 | 3f. proudový chránič FI25-4p/0,03, 25A/0,03A typ A | ks | 2 |  | 0 |  |  | snížená |  | 0 | 0 | 0 | 0 | 0 | 4 | K | 2 | ROZPOCET | 0 | 0 | 0 | 0 | 0 | 2 | 0 | 4 | 168
85 | K | 741.7.9 | Třífázový jistič PL6-B16/3, 16A | ks | 2 |  | 0 |  |  | snížená |  | 0 | 0 | 0 | 0 | 0 | 4 | K | 2 | ROZPOCET | 0 | 0 | 0 | 0 | 0 | 2 | 0 | 4 | 170
86 | K | 741.7.10 | Jednofázový jistič B16/1, 16A | ks | 12 |  | 0 |  |  | snížená |  | 0 | 0 | 0 | 0 | 0 | 4 | K | 2 | ROZPOCET | 0 | 0 | 0 | 0 | 0 | 2 | 0 | 4 | 172
87 | K | 741.7.11 | Jednofázový jistič B10/1, 10A | ks | 4 |  | 0 |  |  | snížená |  | 0 | 0 | 0 | 0 | 0 | 4 | K | 2 | ROZPOCET | 0 | 0 | 0 | 0 | 0 | 2 | 0 | 4 | 174
88 | K | 741.7.12 | Napájecí zdroj 230VAC/12VDC pro LED pásek 30W | ks | 4 |  | 0 |  |  | snížená |  | 0 | 0 | 0 | 0 | 0 | 4 | K | 2 | ROZPOCET | 0 | 0 | 0 | 0 | 0 | 2 | 0 | 4 | 176
89 | K | 741.7.13 | Napájecí zdroj 230VAC/12VDC pro LED pásek 20W | ks | 2 |  | 0 |  |  | snížená |  | 0 | 0 | 0 | 0 | 0 | 4 | K | 2 | ROZPOCET | 0 | 0 | 0 | 0 | 0 | 2 | 0 | 4 | 178
90 | K | 741.7.14 | Doběhový spínač DT 3 R | ks | 2 |  | 0 |  |  | snížená |  | 0 | 0 | 0 | 0 | 0 | 4 | K | 2 | ROZPOCET | 0 | 0 | 0 | 0 | 0 | 2 | 0 | 4 | 180
91 | K | 741.7.15 | Drobný montážní a označovací materiál | soubor | 2 |  | 0 |  |  | snížená |  | 0 | 0 | 0 | 0 | 0 | 4 | K | 2 | ROZPOCET | 0 | 0 | 0 | 0 | 0 | 2 | 0 | 4 | 182
| D | 741.8 | Rozváděč RB.x (BYT) MODEL 2,4 obsahuje: |  |  |  | 0 |  |  |  |  | 0 |  | 0 |  | 0 | 1 | D | 1 | ROZPOCET | [6 empty] | 0
92 | K | 741.8.1 | Rozvodnice nástěnná 72 modulů, krytí : IP30, rozměry : 550 x 500 x 165 mm (š/v/h) | soubor | 16 |  | 0 |  |  | snížená |  | 0 | 0 | 0 | 0 | 0 | 4 | K | 2 | ROZPOCET | 0 | 0 | 0 | 0 | 0 | 2 | 0 | 4 | 184
93 | K | 741.8.2 | Hlavní vypínač QM-25/3, 25A | ks | 16 |  | 0 |  |  | snížená |  | 0 | 0 | 0 | 0 | 0 | 4 | K | 2 | ROZPOCET | 0 | 0 | 0 | 0 | 0 | 2 | 0 | 4 | 186
94 | K | 741.8.3 | Přepěťová ochrana třídy T2 – 3xSLP-C | ks | 16 |  | 0 |  |  | snížená |  | 0 | 0 | 0 | 0 | 0 | 4 | K | 2 | ROZPOCET | 0 | 0 | 0 | 0 | 0 | 2 | 0 | 4 | 188
95 | K | 741.8.4 | Kombinovaný proudový chránič s jističem FI16-2p/0,03, 16A/0,03A typ A | ks | 64 |  | 0 |  |  | snížená |  | 0 | 0 | 0 | 0 | 0 | 4 | K | 2 | ROZPOCET | 0 | 0 | 0 | 0 | 0 | 2 | 0 | 4 | 190
96 | K | 741.8.5 | Kombinovaný proudový chránič s jističem FI10-2p/0,03, 10A/0,03A typ A | ks | 32 |  | 0 |  |  | snížená |  | 0 | 0 | 0 | 0 | 0 | 4 | K | 2 | ROZPOCET | 0 | 0 | 0 | 0 | 0 | 2 | 0 | 4 | 192
97 | K | 741.8.6 | Kombinovaný proudový chránič s jističem FI16-2p/0,03, 16A/0,03A typ A-G | ks | 16 |  | 0 |  |  | snížená |  | 0 | 0 | 0 | 0 | 0 | 4 | K | 2 | ROZPOCET | 0 | 0 | 0 | 0 | 0 | 2 | 0 | 4 | 194
98 | K | 741.8.7 | 3f. proudový chránič FI40-4p/0,03, 40A/0,03A typ A | ks | 32 |  | 0 |  |  | snížená |  | 0 | 0 | 0 | 0 | 0 | 4 | K | 2 | ROZPOCET | 0 | 0 | 0 | 0 | 0 | 2 | 0 | 4 | 196
99 | K | 741.8.8 | 3f. proudový chránič FI25-4p/0,03, 25A/0,03A typ A | ks | 16 |  | 0 |  |  | snížená |  | 0 | 0 | 0 | 0 | 0 | 4 | K | 2 | ROZPOCET | 0 | 0 | 0 | 0 | 0 | 2 | 0 | 4 | 198
100 | K | 741.8.9 | Třífázový jistič PL6-B16/3, 16A | ks | 16 |  | 0 |  |  | snížená |  | 0 | 0 | 0 | 0 | 0 | 4 | K | 2 | ROZPOCET | 0 | 0 | 0 | 0 | 0 | 2 | 0 | 4 | 200
101 | K | 741.8.10 | Jednofázový jistič B16/1, 16A | ks | 96 |  | 0 |  |  | snížená |  | 0 | 0 | 0 | 0 | 0 | 4 | K | 2 | ROZPOCET | 0 | 0 | 0 | 0 | 0 | 2 | 0 | 4 | 202
102 | K | 741.8.11 | Jednofázový jistič B10/1, 10A | ks | 32 |  | 0 |  |  | snížená |  | 0 | 0 | 0 | 0 | 0 | 4 | K | 2 | ROZPOCET | 0 | 0 | 0 | 0 | 0 | 2 | 0 | 4 | 204
103 | K | 741.8.12 | Napájecí zdroj 230VAC/12VDC pro LED pásek 30W | ks | 16 |  | 0 |  |  | snížená |  | 0 | 0 | 0 | 0 | 0 | 4 | K | 2 | ROZPOCET | 0 | 0 | 0 | 0 | 0 | 2 | 0 | 4 | 206
104 | K | 741.8.13 | Napájecí zdroj 230VAC/12VDC pro LED pásek 20W | ks | 16 |  | 0 |  |  | snížená |  | 0 | 0 | 0 | 0 | 0 | 4 | K | 2 | ROZPOCET | 0 | 0 | 0 | 0 | 0 | 2 | 0 | 4 | 208
105 | K | 741.8.14 | Doběhový spínač DT 3 R | ks | 16 |  | 0 |  |  | snížená |  | 0 | 0 | 0 | 0 | 0 | 4 | K | 2 | ROZPOCET | 0 | 0 | 0 | 0 | 0 | 2 | 0 | 4 | 210
106 | K | 741.8.15 | Drobný montážní a označovací materiál | soubor | 16 |  | 0 |  |  | snížená |  | 0 | 0 | 0 | 0 | 0 | 4 | K | 2 | ROZPOCET | 0 | 0 | 0 | 0 | 0 | 2 | 0 | 4 | 212
| D | 741.9 | Rozváděč RB.x (BYT) MODEL 3 obsahuje: |  |  |  | 0 |  |  |  |  | 0 |  | 0 |  | 0 | 1 | D | 1 | ROZPOCET | [6 empty] | 0
107 | K | 741.9.1 | Rozvodnice nástěnná 72 modulů, krytí : IP30, rozměry : 550 x 500 x 165 mm (š/v/h) | soubor | 6 |  | 0 |  |  | snížená |  | 0 | 0 | 0 | 0 | 0 | 4 | K | 2 | ROZPOCET | 0 | 0 | 0 | 0 | 0 | 2 | 0 | 4 | 214
108 | K | 741.9.2 | Hlavní vypínač QM-25/3, 25A | ks | 6 |  | 0 |  |  | snížená |  | 0 | 0 | 0 | 0 | 0 | 4 | K | 2 | ROZPOCET | 0 | 0 | 0 | 0 | 0 | 2 | 0 | 4 | 216
109 | K | 741.9.3 | Přepěťová ochrana třídy T2 – 3xSLP-C | ks | 6 |  | 0 |  |  | snížená |  | 0 | 0 | 0 | 0 | 0 | 4 | K | 2 | ROZPOCET | 0 | 0 | 0 | 0 | 0 | 2 | 0 | 4 | 218
110 | K | 741.9.4 | Kombinovaný proudový chránič s jističem FI16-2p/0,03, 16A/0,03A typ A | ks | 24 |  | 0 |  |  | snížená |  | 0 | 0 | 0 | 0 | 0 | 4 | K | 2 | ROZPOCET | 0 | 0 | 0 | 0 | 0 | 2 | 0 | 4 | 220
111 | K | 741.9.5 | Kombinovaný proudový chránič s jističem FI10-2p/0,03, 10A/0,03A typ A | ks | 12 |  | 0 |  |  | snížená |  | 0 | 0 | 0 | 0 | 0 | 4 | K | 2 | ROZPOCET | 0 | 0 | 0 | 0 | 0 | 2 | 0 | 4 | 222
112 | K | 741.9.6 | Kombinovaný proudový chránič s jističem FI16-2p/0,03, 16A/0,03A typ A-G | ks | 6 |  | 0 |  |  | snížená |  | 0 | 0 | 0 | 0 | 0 | 4 | K | 2 | ROZPOCET | 0 | 0 | 0 | 0 | 0 | 2 | 0 | 4 | 224
113 | K | 741.9.7 | 3f. proudový chránič FI40-4p/0,03, 40A/0,03A typ A | ks | 12 |  | 0 |  |  | snížená |  | 0 | 0 | 0 | 0 | 0 | 4 | K | 2 | ROZPOCET | 0 | 0 | 0 | 0 | 0 | 2 | 0 | 4 | 226
114 | K | 741.9.8 | 3f. proudový chránič FI25-4p/0,03, 25A/0,03A typ A | ks | 6 |  | 0 |  |  | snížená |  | 0 | 0 | 0 | 0 | 0 | 4 | K | 2 | ROZPOCET | 0 | 0 | 0 | 0 | 0 | 2 | 0 | 4 | 228
115 | K | 741.9.9 | Třífázový jistič PL6-B16/3, 16A | ks | 6 |  | 0 |  |  | snížená |  | 0 | 0 | 0 | 0 | 0 | 4 | K | 2 | ROZPOCET | 0 | 0 | 0 | 0 | 0 | 2 | 0 | 4 | 230
116 | K | 741.9.10 | Jednofázový jistič B16/1, 16A | ks | 48 |  | 0 |  |  | snížená |  | 0 | 0 | 0 | 0 | 0 | 4 | K | 2 | ROZPOCET | 0 | 0 | 0 | 0 | 0 | 2 | 0 | 4 | 232
117 | K | 741.9.11 | Jednofázový jistič B10/1, 10A | ks | 18 |  | 0 |  |  | snížená |  | 0 | 0 | 0 | 0 | 0 | 4 | K | 2 | ROZPOCET | 0 | 0 | 0 | 0 | 0 | 2 | 0 | 4 | 234
118 | K | 741.9.12 | Napájecí zdroj 230VAC/12VDC pro LED pásek 30W | ks | 6 |  | 0 |  |  | snížená |  | 0 | 0 | 0 | 0 | 0 | 4 | K | 2 | ROZPOCET | 0 | 0 | 0 | 0 | 0 | 2 | 0 | 4 | 236
119 | K | 741.9.13 | Napájecí zdroj 230VAC/12VDC pro LED pásek 20W | ks | 6 |  | 0 |  |  | snížená |  | 0 | 0 | 0 | 0 | 0 | 4 | K | 2 | ROZPOCET | 0 | 0 | 0 | 0 | 0 | 2 | 0 | 4 | 238
120 | K | 741.9.14 | Doběhový spínač DT 3 R | ks | 6 |  | 0 |  |  | snížená |  | 0 | 0 | 0 | 0 | 0 | 4 | K | 2 | ROZPOCET | 0 | 0 | 0 | 0 | 0 | 2 | 0 | 4 | 240
121 | K | 741.9.15 | Drobný montážní a označovací materiál | soubor | 6 |  | 0 |  |  | snížená |  | 0 | 0 | 0 | 0 | 0 | 4 | K | 2 | ROZPOCET | 0 | 0 | 0 | 0 | 0 | 2 | 0 | 4 | 242
| D | 741.10 | Rozváděč RB.x (BYT) MODEL 5 obsahuje: |  |  |  | 0 |  |  |  |  | 0 |  | 0 |  | 0 | 1 | D | 1 | ROZPOCET | [6 empty] | 0
122 | K | 741.10.1 | Rozvodnice nástěnná 72 modulů, krytí : IP30, rozměry : 550 x 500 x 165 mm (š/v/h) | soubor | 2 |  | 0 |  |  | snížená |  | 0 | 0 | 0 | 0 | 0 | 4 | K | 2 | ROZPOCET | 0 | 0 | 0 | 0 | 0 | 2 | 0 | 4 | 244
123 | K | 741.10.2 | Hlavní vypínač QM-25/3, 25A | ks | 2 |  | 0 |  |  | snížená |  | 0 | 0 | 0 | 0 | 0 | 4 | K | 2 | ROZPOCET | 0 | 0 | 0 | 0 | 0 | 2 | 0 | 4 | 246
124 | K | 741.10.3 | Přepěťová ochrana třídy T2 – 3xSLP-C | ks | 2 |  | 0 |  |  | snížená |  | 0 | 0 | 0 | 0 | 0 | 4 | K | 2 | ROZPOCET | 0 | 0 | 0 | 0 | 0 | 2 | 0 | 4 | 248
125 | K | 741.10.4 | Kombinovaný proudový chránič s jističem FI16-2p/0,03, 16A/0,03A typ A | ks | 8 |  | 0 |  |  | snížená |  | 0 | 0 | 0 | 0 | 0 | 4 | K | 2 | ROZPOCET | 0 | 0 | 0 | 0 | 0 | 2 | 0 | 4 | 250
126 | K | 741.10.5 | Kombinovaný proudový chránič s jističem FI10-2p/0,03, 10A/0,03A typ A | ks | 4 |  | 0 |  |  | snížená |  | 0 | 0 | 0 | 0 | 0 | 4 | K | 2 | ROZPOCET | 0 | 0 | 0 | 0 | 0 | 2 | 0 | 4 | 252
127 | K | 741.10.6 | Kombinovaný proudový chránič s jističem FI16-2p/0,03, 16A/0,03A typ A-G | ks | 2 |  | 0 |  |  | snížená |  | 0 | 0 | 0 | 0 | 0 | 4 | K | 2 | ROZPOCET | 0 | 0 | 0 | 0 | 0 | 2 | 0 | 4 | 254
128 | K | 741.10.7 | 3f. proudový chránič FI40-4p/0,03, 40A/0,03A typ A | ks | 4 |  | 0 |  |  | snížená |  | 0 | 0 | 0 | 0 | 0 | 4 | K | 2 | ROZPOCET | 0 | 0 | 0 | 0 | 0 | 2 | 0 | 4 | 256
129 | K | 741.10.8 | 3f. proudový chránič FI25-4p/0,03, 25A/0,03A typ A | ks | 2 |  | 0 |  |  | snížená |  | 0 | 0 | 0 | 0 | 0 | 4 | K | 2 | ROZPOCET | 0 | 0 | 0 | 0 | 0 | 2 | 0 | 4 | 258
130 | K | 741.10.9 | Třífázový jistič PL6-B16/3, 16A | ks | 2 |  | 0 |  |  | snížená |  | 0 | 0 | 0 | 0 | 0 | 4 | K | 2 | ROZPOCET | 0 | 0 | 0 | 0 | 0 | 2 | 0 | 4 | 260
131 | K | 741.10.10 | Jednofázový jistič B16/1, 16A | ks | 12 |  | 0 |  |  | snížená |  | 0 | 0 | 0 | 0 | 0 | 4 | K | 2 | ROZPOCET | 0 | 0 | 0 | 0 | 0 | 2 | 0 | 4 | 262
132 | K | 741.10.11 | Jednofázový jistič B10/1, 10A | ks | 4 |  | 0 |  |  | snížená |  | 0 | 0 | 0 | 0 | 0 | 4 | K | 2 | ROZPOCET | 0 | 0 | 0 | 0 | 0 | 2 | 0 | 4 | 264
133 | K | 741.10.12 | Napájecí zdroj 230VAC/12VDC pro LED pásek 30W | ks | 2 |  | 0 |  |  | snížená |  | 0 | 0 | 0 | 0 | 0 | 4 | K | 2 | ROZPOCET | 0 | 0 | 0 | 0 | 0 | 2 | 0 | 4 | 266
134 | K | 741.10.13 | Napájecí zdroj 230VAC/12VDC pro LED pásek 20W | ks | 2 |  | 0 |  |  | snížená |  | 0 | 0 | 0 | 0 | 0 | 4 | K | 2 | ROZPOCET | 0 | 0 | 0 | 0 | 0 | 2 | 0 | 4 | 268
135 | K | 741.10.14 | Doběhový spínač DT 3 R | ks | 2 |  | 0 |  |  | snížená |  | 0 | 0 | 0 | 0 | 0 | 4 | K | 2 | ROZPOCET | 0 | 0 | 0 | 0 | 0 | 2 | 0 | 4 | 270
136 | K | 741.10.15 | Drobný montážní a označovací materiál | soubor | 2 |  | 0 |  |  | snížená |  | 0 | 0 | 0 | 0 | 0 | 4 | K | 2 | ROZPOCET | 0 | 0 | 0 | 0 | 0 | 2 | 0 | 4 | 272
| D | 741.11 | Rozváděč RB.x (BYT) MODEL 6 obsahuje: |  |  |  | 0 |  |  |  |  | 0 |  | 0 |  | 0 | 1 | D | 1 | ROZPOCET | [6 empty] | 0
137 | K | 741.11.1 | Rozvodnice nástěnná 72 modulů, krytí : IP30, rozměry : 550 x 500 x 165 mm (š/v/h) | soubor | 2 |  | 0 |  |  | snížená |  | 0 | 0 | 0 | 0 | 0 | 4 | K | 2 | ROZPOCET | 0 | 0 | 0 | 0 | 0 | 2 | 0 | 4 | 274
138 | K | 741.11.2 | Hlavní vypínač QM-25/3, 25A | ks | 2 |  | 0 |  |  | snížená |  | 0 | 0 | 0 | 0 | 0 | 4 | K | 2 | ROZPOCET | 0 | 0 | 0 | 0 | 0 | 2 | 0 | 4 | 276
139 | K | 741.11.3 | Přepěťová ochrana třídy T2 – 3xSLP-C | ks | 2 |  | 0 |  |  | snížená |  | 0 | 0 | 0 | 0 | 0 | 4 | K | 2 | ROZPOCET | 0 | 0 | 0 | 0 | 0 | 2 | 0 | 4 | 278
140 | K | 741.11.4 | Kombinovaný proudový chránič s jističem FI16-2p/0,03, 16A/0,03A typ A | ks | 8 |  | 0 |  |  | snížená |  | 0 | 0 | 0 | 0 | 0 | 4 | K | 2 | ROZPOCET | 0 | 0 | 0 | 0 | 0 | 2 | 0 | 4 | 280
141 | K | 741.11.5 | Kombinovaný proudový chránič s jističem FI10-2p/0,03, 10A/0,03A typ A | ks | 4 |  | 0 |  |  | snížená |  | 0 | 0 | 0 | 0 | 0 | 4 | K | 2 | ROZPOCET | 0 | 0 | 0 | 0 | 0 | 2 | 0 | 4 | 282
142 | K | 741.11.6 | Kombinovaný proudový chránič s jističem FI16-2p/0,03, 16A/0,03A typ A-G | ks | 2 |  | 0 |  |  | snížená |  | 0 | 0 | 0 | 0 | 0 | 4 | K | 2 | ROZPOCET | 0 | 0 | 0 | 0 | 0 | 2 | 0 | 4 | 284
143 | K | 741.11.7 | 3f. proudový chránič FI40-4p/0,03, 40A/0,03A typ A | ks | 4 |  | 0 |  |  | snížená |  | 0 | 0 | 0 | 0 | 0 | 4 | K | 2 | ROZPOCET | 0 | 0 | 0 | 0 | 0 | 2 | 0 | 4 | 286
144 | K | 741.11.8 | 3f. proudový chránič FI25-4p/0,03, 25A/0,03A typ A | ks | 2 |  | 0 |  |  | snížená |  | 0 | 0 | 0 | 0 | 0 | 4 | K | 2 | ROZPOCET | 0 | 0 | 0 | 0 | 0 | 2 | 0 | 4 | 288
145 | K | 741.11.9 | Třífázový jistič PL6-B16/3, 16A | ks | 2 |  | 0 |  |  | snížená |  | 0 | 0 | 0 | 0 | 0 | 4 | K | 2 | ROZPOCET | 0 | 0 | 0 | 0 | 0 | 2 | 0 | 4 | 290
146 | K | 741.11.10 | Jednofázový jistič B16/1, 16A | ks | 14 |  | 0 |  |  | snížená |  | 0 | 0 | 0 | 0 | 0 | 4 | K | 2 | ROZPOCET | 0 | 0 | 0 | 0 | 0 | 2 | 0 | 4 | 292
147 | K | 741.11.11 | Jednofázový jistič B10/1, 10A | ks | 4 |  | 0 |  |  | snížená |  | 0 | 0 | 0 | 0 | 0 | 4 | K | 2 | ROZPOCET | 0 | 0 | 0 | 0 | 0 | 2 | 0 | 4 | 294
148 | K | 741.11.12 | Napájecí zdroj 230VAC/12VDC pro LED pásek 30W | ks | 2 |  | 0 |  |  | snížená |  | 0 | 0 | 0 | 0 | 0 | 4 | K | 2 | ROZPOCET | 0 | 0 | 0 | 0 | 0 | 2 | 0 | 4 | 296
149 | K | 741.11.13 | Napájecí zdroj 230VAC/12VDC pro LED pásek 20W | ks | 2 |  | 0 |  |  | snížená |  | 0 | 0 | 0 | 0 | 0 | 4 | K | 2 | ROZPOCET | 0 | 0 | 0 | 0 | 0 | 2 | 0 | 4 | 298
150 | K | 741.11.14 | Doběhový spínač DT 3 R | ks | 2 |  | 0 |  |  | snížená |  | 0 | 0 | 0 | 0 | 0 | 4 | K | 2 | ROZPOCET | 0 | 0 | 0 | 0 | 0 | 2 | 0 | 4 | 300
151 | K | 741.11.15 | Drobný montážní a označovací materiál | soubor | 2 |  | 0 |  |  | snížená |  | 0 | 0 | 0 | 0 | 0 | 4 | K | 2 | ROZPOCET | 0 | 0 | 0 | 0 | 0 | 2 | 0 | 4 | 302
| D | 741.12 | Rozváděč RB.x (BYT) MODEL 7 obsahuje: |  |  |  | 0 |  |  |  |  | 0 |  | 0 |  | 0 | 1 | D | 1 | ROZPOCET | [6 empty] | 0
152 | K | 741.12.1 | Rozvodnice nástěnná 72 modulů, krytí : IP30, rozměry : 550 x 500 x 165 mm (š/v/h) | soubor | 1 |  | 0 |  |  | snížená |  | 0 | 0 | 0 | 0 | 0 | 4 | K | 2 | ROZPOCET | 0 | 0 | 0 | 0 | 0 | 2 | 0 | 4 | 304
153 | K | 741.12.2 | Hlavní vypínač QM-25/3, 25A | ks | 1 |  | 0 |  |  | snížená |  | 0 | 0 | 0 | 0 | 0 | 4 | K | 2 | ROZPOCET | 0 | 0 | 0 | 0 | 0 | 2 | 0 | 4 | 306
154 | K | 741.12.3 | Přepěťová ochrana třídy T2 – 3xSLP-C | ks | 1 |  | 0 |  |  | snížená |  | 0 | 0 | 0 | 0 | 0 | 4 | K | 2 | ROZPOCET | 0 | 0 | 0 | 0 | 0 | 2 | 0 | 4 | 308
155 | K | 741.12.4 | Kombinovaný proudový chránič s jističem FI16-2p/0,03, 16A/0,03A typ A | ks | 4 |  | 0 |  |  | snížená |  | 0 | 0 | 0 | 0 | 0 | 4 | K | 2 | ROZPOCET | 0 | 0 | 0 | 0 | 0 | 2 | 0 | 4 | 310
156 | K | 741.12.5 | Kombinovaný proudový chránič s jističem FI10-2p/0,03, 10A/0,03A typ A | ks | 2 |  | 0 |  |  | snížená |  | 0 | 0 | 0 | 0 | 0 | 4 | K | 2 | ROZPOCET | 0 | 0 | 0 | 0 | 0 | 2 | 0 | 4 | 312
157 | K | 741.12.6 | Kombinovaný proudový chránič s jističem FI16-2p/0,03, 16A/0,03A typ A-G | ks | 1 |  | 0 |  |  | snížená |  | 0 | 0 | 0 | 0 | 0 | 4 | K | 2 | ROZPOCET | 0 | 0 | 0 | 0 | 0 | 2 | 0 | 4 | 314
158 | K | 741.12.7 | 3f. proudový chránič FI40-4p/0,03, 40A/0,03A typ A | ks | 2 |  | 0 |  |  | snížená |  | 0 | 0 | 0 | 0 | 0 | 4 | K | 2 | ROZPOCET | 0 | 0 | 0 | 0 | 0 | 2 | 0 | 4 | 316
159 | K | 741.12.8 | 3f. proudový chránič FI25-4p/0,03, 25A/0,03A typ A | ks | 1 |  | 0 |  |  | snížená |  | 0 | 0 | 0 | 0 | 0 | 4 | K | 2 | ROZPOCET | 0 | 0 | 0 | 0 | 0 | 2 | 0 | 4 | 318
160 | K | 741.12.9 | Třífázový jistič PL6-B16/3, 16A | ks | 1 |  | 0 |  |  | snížená |  | 0 | 0 | 0 | 0 | 0 | 4 | K | 2 | ROZPOCET | 0 | 0 | 0 | 0 | 0 | 2 | 0 | 4 | 320
161 | K | 741.12.10 | Jednofázový jistič B16/1, 16A | ks | 9 |  | 0 |  |  | snížená |  | 0 | 0 | 0 | 0 | 0 | 4 | K | 2 | ROZPOCET | 0 | 0 | 0 | 0 | 0 | 2 | 0 | 4 | 322
162 | K | 741.12.11 | Jednofázový jistič B10/1, 10A | ks | 3 |  | 0 |  |  | snížená |  | 0 | 0 | 0 | 0 | 0 | 4 | K | 2 | ROZPOCET | 0 | 0 | 0 | 0 | 0 | 2 | 0 | 4 | 324
163 | K | 741.12.12 | Napájecí zdroj 230VAC/12VDC pro LED pásek 30W | ks | 1 |  | 0 |  |  | snížená |  | 0 | 0 | 0 | 0 | 0 | 4 | K | 2 | ROZPOCET | 0 | 0 | 0 | 0 | 0 | 2 | 0 | 4 | 326
164 | K | 741.12.13 | Napájecí zdroj 230VAC/12VDC pro LED pásek 20W | ks | 1 |  | 0 |  |  | snížená |  | 0 | 0 | 0 | 0 | 0 | 4 | K | 2 | ROZPOCET | 0 | 0 | 0 | 0 | 0 | 2 | 0 | 4 | 328
165 | K | 741.12.14 | Doběhový spínač DT 3 R | ks | 2 |  | 0 |  |  | snížená |  | 0 | 0 | 0 | 0 | 0 | 4 | K | 2 | ROZPOCET | 0 | 0 | 0 | 0 | 0 | 2 | 0 | 4 | 330
166 | K | 741.12.15 | Drobný montážní a označovací materiál | soubor | 1 |  | 0 |  |  | snížená |  | 0 | 0 | 0 | 0 | 0 | 4 | K | 2 | ROZPOCET | 0 | 0 | 0 | 0 | 0 | 2 | 0 | 4 | 332
| D | 741.13 | Rozváděče R.OJ (OBCHODNÍ JEDNOTKY) obsahují: |  |  |  | 0 |  |  |  |  | 0 |  | 0 |  | 0 | 1 | D | 1 | ROZPOCET | [6 empty] | 0
167 | K | 741.13.1 | Rozvodnice nástěnná 4x21 modulů, krytí : IP30, rozměry : 641 x 586 x 250 mm (š/v/h) pro R.OJ 101, 103 | soubor | 2 |  | 0 |  |  | snížená |  | 0 | 0 | 0 | 0 | 0 | 4 | K | 2 | ROZPOCET | 0 | 0 | 0 | 0 | 0 | 2 | 0 | 4 | 334
168 | K | 741.13.2 | Rozvodnice nástěnná 5x13 modulů, krytí : IP30, rozměry : 825 x 380 x 250 mm (š/v/h) pro R.OJ 102 | soubor | 1 |  | 0 |  |  | snížená |  | 0 | 0 | 0 | 0 | 0 | 4 | K | 2 | ROZPOCET | 0 | 0 | 0 | 0 | 0 | 2 | 0 | 4 | 336
169 | K | 741.13.3 | Hlavní vypínač QM-32/3, 32A | ks | 3 |  | 0 |  |  | snížená |  | 0 | 0 | 0 | 0 | 0 | 4 | K | 2 | ROZPOCET | 0 | 0 | 0 | 0 | 0 | 2 | 0 | 4 | 338
170 | K | 741.13.4 | Přepěťová ochrana třídy T2 – 3xSLP-C | ks | 3 |  | 0 |  |  | snížená |  | 0 | 0 | 0 | 0 | 0 | 4 | K | 2 | ROZPOCET | 0 | 0 | 0 | 0 | 0 | 2 | 0 | 4 | 340
171 | K | 741.13.5 | Kombinovaný proudový chránič s jističem FI16-2p/0,03, 16A/0,03A typ A | ks | 1 |  | 0 |  |  | snížená |  | 0 | 0 | 0 | 0 | 0 | 4 | K | 2 | ROZPOCET | 0 | 0 | 0 | 0 | 0 | 2 | 0 | 4 | 342
172 | K | 741.13.6 | Kombinovaný proudový chránič s jističem FI10-2p/0,03, 10A/0,03A typ A | ks | 4 |  | 0 |  |  | snížená |  | 0 | 0 | 0 | 0 | 0 | 4 | K | 2 | ROZPOCET | 0 | 0 | 0 | 0 | 0 | 2 | 0 | 4 | 344
173 | K | 741.13.7 | Kombinovaný proudový chránič s jističem FI16-2p/0,03, 16A/0,03A typ A-G | ks | 3 |  | 0 |  |  | snížená |  | 0 | 0 | 0 | 0 | 0 | 4 | K | 2 | ROZPOCET | 0 | 0 | 0 | 0 | 0 | 2 | 0 | 4 | 346
174 | K | 741.13.8 | 3f. proudový chránič FI40-4p/0,03, 40A/0,03A typ A | ks | 3 |  | 0 |  |  | snížená |  | 0 | 0 | 0 | 0 | 0 | 4 | K | 2 | ROZPOCET | 0 | 0 | 0 | 0 | 0 | 2 | 0 | 4 | 348
175 | K | 741.13.9 | 3f. proudový chránič FI25-4p/0,03, 25A/0,03A typ A | ks | 3 |  | 0 |  |  | snížená |  | 0 | 0 | 0 | 0 | 0 | 4 | K | 2 | ROZPOCET | 0 | 0 | 0 | 0 | 0 | 2 | 0 | 4 | 350
176 | K | 741.13.10 | Jednofázový jistič B16/1, 16A | ks | 20 |  | 0 |  |  | snížená |  | 0 | 0 | 0 | 0 | 0 | 4 | K | 2 | ROZPOCET | 0 | 0 | 0 | 0 | 0 | 2 | 0 | 4 | 352
177 | K | 741.13.11 | Jednofázový jistič B10/1, 10A | ks | 9 |  | 0 |  |  | snížená |  | 0 | 0 | 0 | 0 | 0 | 4 | K | 2 | ROZPOCET | 0 | 0 | 0 | 0 | 0 | 2 | 0 | 4 | 354
178 | K | 741.13.12 | Drobný montážní a označovací materiál | soubor | 1 |  | 0 |  |  | snížená |  | 0 | 0 | 0 | 0 | 0 | 4 | K | 2 | ROZPOCET | 0 | 0 | 0 | 0 | 0 | 2 | 0 | 4 | 356
| D | 741.14 | Rozváděč R.AUT (AUTONABÍJEČKY) obsahuje : |  |  |  | 0 |  |  |  |  | 0 |  | 0 |  | 0 | 1 | D | 1 | ROZPOCET | [6 empty] | 0
179 | K | 741.14.1 | Rozvodnice nástěnná 7x35 modulů, krytí : IP40, rozměry : 800x1260x260 (š/v/h) | soubor | 1 |  | 0 |  |  | snížená |  | 0 | 0 | 0 | 0 | 0 | 4 | K | 2 | ROZPOCET | 0 | 0 | 0 | 0 | 0 | 2 | 0 | 4 | 358
180 | K | 741.14.2 | Hlavní vypínač QM-63/3, 63A | ks | 1 |  | 0 |  |  | snížená |  | 0 | 0 | 0 | 0 | 0 | 4 | K | 2 | ROZPOCET | 0 | 0 | 0 | 0 | 0 | 2 | 0 | 4 | 360
181 | K | 741.14.3 | Napěťová cívka k vypínači 63A | ks | 1 |  | 0 |  |  | snížená |  | 0 | 0 | 0 | 0 | 0 | 4 | K | 2 | ROZPOCET | 0 | 0 | 0 | 0 | 0 | 2 | 0 | 4 | 362
182 | K | 741.14.4 | Přepěťová ochrana třídy T1-T2 – 3xFLP-B+C | ks | 1 |  | 0 |  |  | snížená |  | 0 | 0 | 0 | 0 | 0 | 4 | K | 2 | ROZPOCET | 0 | 0 | 0 | 0 | 0 | 2 | 0 | 4 | 364
183 | K | 741.14.5 | 3f. proudový chránič FI40-4p/0,03, 40A/0,03A typ B | ks | 5 |  | 0 |  |  | snížená |  | 0 | 0 | 0 | 0 | 0 | 4 | K | 2 | ROZPOCET | 0 | 0 | 0 | 0 | 0 | 2 | 0 | 4 | 366
184 | K | 741.14.6 | Třífázový jistič PL7-B32/3, 32A | ks | 5 |  | 0 |  |  | snížená |  | 0 | 0 | 0 | 0 | 0 | 4 | K | 2 | ROZPOCET | 0 | 0 | 0 | 0 | 0 | 2 | 0 | 4 | 368
185 | K | 741.14.7 | Tlačítko RAUT STOP na omítku, pod ochranným sklíčkem | ks | 1 |  | 0 |  |  | snížená |  | 0 | 0 | 0 | 0 | 0 | 4 | K | 2 | ROZPOCET | 0 | 0 | 0 | 0 | 0 | 2 | 0 | 4 | 370
| D | 741.15 | Zásuvky, spínače, krabice, elektroinstalační materiál : |  |  |  | 0 |  |  |  |  | 0 |  | 0 |  | 0 | 1 | D | 1 | ROZPOCET | [6 empty] | 0
186 | K | 741.15.1 | Zásuvka jednoduchá 16A/230V, IP20, komplet | ks | 624 |  | 0 |  |  | snížená |  | 0 | 0 | 0 | 0 | 0 | 4 | K | 2 | ROZPOCET | 0 | 0 | 0 | 0 | 0 | 2 | 0 | 4 | 372
187 | K | 741.15.2 | Vypínač jednopólový pod omítku, řaz.1, IP20, komplet, | ks | 109 |  | 0 |  |  | snížená |  | 0 | 0 | 0 | 0 | 0 | 4 | K | 2 | ROZPOCET | 0 | 0 | 0 | 0 | 0 | 2 | 0 | 4 | 374
188 | K | 741.15.3 | Vypínač lustrový pod omítku, řaz.5, IP20, komplet, | ks | 29 |  | 0 |  |  | snížená |  | 0 | 0 | 0 | 0 | 0 | 4 | K | 2 | ROZPOCET | 0 | 0 | 0 | 0 | 0 | 2 | 0 | 4 | 376
189 | K | 741.15.4 | Vypínač schodišťový pod omítku, řaz.6, IP20, komplet | ks | 93 |  | 0 |  |  | snížená |  | 0 | 0 | 0 | 0 | 0 | 4 | K | 2 | ROZPOCET | 0 | 0 | 0 | 0 | 0 | 2 | 0 | 4 | 378
190 | K | 741.15.5 | Vypínač křížový pod omítku, řaz.7, IP20, komplet | ks | 19 |  | 0 |  |  | snížená |  | 0 | 0 | 0 | 0 | 0 | 4 | K | 2 | ROZPOCET | 0 | 0 | 0 | 0 | 0 | 2 | 0 | 4 | 380
191 | K | 741.15.6 | Vypínač dvojitý-střídavý pod omítku, řaz.6+6, IP20, komplet | ks | 4 |  | 0 |  |  | snížená |  | 0 | 0 | 0 | 0 | 0 | 4 | K | 2 | ROZPOCET | 0 | 0 | 0 | 0 | 0 | 2 | 0 | 4 | 382
192 | K | 741.15.7 | Termostat pro podlahové vytápění (v dodávce RTCH) | ks | 34 |  | 0 |  |  | snížená |  | 0 | 0 | 0 | 0 | 0 | 4 | K | 2 | ROZPOCET | 0 | 0 | 0 | 0 | 0 | 2 | 0 | 4 | 384
193 | K | 741.15.8 | Pohybové čidlo 90° | ks | 15 |  | 0 |  |  | snížená |  | 0 | 0 | 0 | 0 | 0 | 4 | K | 2 | ROZPOCET | 0 | 0 | 0 | 0 | 0 | 2 | 0 | 4 | 386
194 | K | 741.15.9 | Pohybové čidlo 360° | ks | 16 |  | 0 |  |  | snížená |  | 0 | 0 | 0 | 0 | 0 | 4 | K | 2 | ROZPOCET | 0 | 0 | 0 | 0 | 0 | 2 | 0 | 4 | 388
195 | K | 741.15.10 | Pohybové čidlo přítomnostní 360° | ks | 1 |  | 0 |  |  | snížená |  | 0 | 0 | 0 | 0 | 0 | 4 | K | 2 | ROZPOCET | 0 | 0 | 0 | 0 | 0 | 2 | 0 | 4 | 390
196 | K | 741.15.11 | Soumrakové čidlo | ks | 3 |  | 0 |  |  | snížená |  | 0 | 0 | 0 | 0 | 0 | 4 | K | 2 | ROZPOCET | 0 | 0 | 0 | 0 | 0 | 2 | 0 | 4 | 392
197 | K | 741.15.12 | Instalační krabice přístrojová KP | ks | 890 |  | 0 |  |  | snížená |  | 0 | 0 | 0 | 0 | 0 | 4 | K | 2 | ROZPOCET | 0 | 0 | 0 | 0 | 0 | 2 | 0 | 4 | 394
198 | K | 741.15.13 | Instalační krabice přístrojová hluboká | ks | 35 |  | 0 |  |  | snížená |  | 0 | 0 | 0 | 0 | 0 | 4 | K | 2 | ROZPOCET | 0 | 0 | 0 | 0 | 0 | 2 | 0 | 4 | 396
199 | K | 741.15.14 | Instalační krabice odbočná KU | ks | 20 |  | 0 |  |  | snížená |  | 0 | 0 | 0 | 0 | 0 | 4 | K | 2 | ROZPOCET | 0 | 0 | 0 | 0 | 0 | 2 | 0 | 4 | 398
200 | K | 741.15.15 | Revizní dvířka stropní 300x300 | ks | 37 |  | 0 |  |  | snížená |  | 0 | 0 | 0 | 0 | 0 | 4 | K | 2 | ROZPOCET | 0 | 0 | 0 | 0 | 0 | 2 | 0 | 4 | 400
201 | K | 741.15.16 | Revizní dvířka 300x300 stoupačka | ks | 4 |  | 0 |  |  | snížená |  | 0 | 0 | 0 | 0 | 0 | 4 | K | 2 | ROZPOCET | 0 | 0 | 0 | 0 | 0 | 2 | 0 | 4 | 402
202 | K | 741.15.17 | Ostatní drobný elektroinstalační materiál | soubor | 1 |  | 0 |  |  | snížená |  | 0 | 0 | 0 | 0 | 0 | 4 | K | 2 | ROZPOCET | 0 | 0 | 0 | 0 | 0 | 2 | 0 | 4 | 404
| D | 741.16 | Svítidla, stropní vývody, apod… společných prostor : |  |  |  | 0 |  |  |  |  | 0 |  | 0 |  | 0 | 1 | D | 1 | ROZPOCET | [6 empty] | 0
203 | K | 741.16.1 | Svítidla - dodávka + montáž | soubor | 1 |  | 0 |  |  | snížená |  | 0 | 0 | 0 | 0 | 0 | 4 | K | 2 | ROZPOCET | 0 | 0 | 0 | 0 | 0 | 2 | 0 | 4 | 406
| P |  | Poznámka k položce: viz PD | [14 empty] | P | 2
204 | K | 741.16.21 | Svítidlo stropní BYTY - pouze vývod s žárovkou, výběr dle nájemníka | ks | 72 |  | 0 |  |  | snížená |  | 0 | 0 | 0 | 0 | 0 | 4 | K | 2 | ROZPOCET | 0 | 0 | 0 | 0 | 0 | 2 | 0 | 4 | -1068719592
205 | K | 741.16.22 | Svítidlo nástěnné, IP44 | ks | 4 |  | 0 |  |  | snížená |  | 0 | 0 | 0 | 0 | 0 | 4 | K | 2 | ROZPOCET | 0 | 0 | 0 | 0 | 0 | 2 | 0 | 4 | 448
206 | K | 741.16.23 | Ostatní drobný elektroinstalační materiál | ks | 1 |  | 0 |  |  | snížená |  | 0 | 0 | 0 | 0 | 0 | 4 | K | 2 | ROZPOCET | 0 | 0 | 0 | 0 | 0 | 2 | 0 | 4 | 450
| D | 741.17 | RWA systém |  |  |  | 0 |  |  |  |  | 0 |  | 0 |  | 0 | 1 | D | 1 | ROZPOCET | [6 empty] | 0
207 | K | 741.17.1 | Řídící jednotka | m | 1 |  | 0 |  |  | snížená |  | 0 | 0 | 0 | 0 | 0 | 4 | K | 2 | ROZPOCET | 0 | 0 | 0 | 0 | 0 | 2 | 0 | 4 | 452
208 | K | 741.17.2 | Elektroinstalační krabice 100x100 | ks | 1 |  | 0 |  |  | snížená |  | 0 | 0 | 0 | 0 | 0 | 4 | K | 2 | ROZPOCET | 0 | 0 | 0 | 0 | 0 | 2 | 0 | 4 | 454
209 | K | 741.17.3 | EL. pohon 24V | ks | 2 |  | 0 |  |  | snížená |  | 0 | 0 | 0 | 0 | 0 | 4 | K | 2 | ROZPOCET | 0 | 0 | 0 | 0 | 0 | 2 | 0 | 4 | 456
210 | K | 741.17.4 | Detektor kouře OK v CHÚC | ks | 7 |  | 0 |  |  | snížená |  | 0 | 0 | 0 | 0 | 0 | 4 | K | 2 | ROZPOCET | 0 | 0 | 0 | 0 | 0 | 2 | 0 | 4 | 458
211 | K | 741.17.5 | Bezpečnostní tlačítko - otevírač okna v každém patře | ks | 5 |  | 0 |  |  | snížená |  | 0 | 0 | 0 | 0 | 0 | 4 | K | 2 | ROZPOCET | 0 | 0 | 0 | 0 | 0 | 2 | 0 | 4 | 460
| D | 741.18 | Hromosvod, uzemnění |  |  |  | 0 |  |  |  |  | 0 |  | 0 |  | 0 | 1 | D | 1 | ROZPOCET | [6 empty] | 0
212 | K | 741.18.1 | Zemnící vodič FeZn Ø10 | m | 70 |  | 0 |  |  | snížená |  | 0 | 0 | 0 | 0 | 0 | 4 | K | 2 | ROZPOCET | 0 | 0 | 0 | 0 | 0 | 2 | 0 | 4 | 462
213 | K | 741.18.2 | Jímací vodič AlMgSi Ø8mm ( jímací soustava ) | m | 300 |  | 0 |  |  | snížená |  | 0 | 0 | 0 | 0 | 0 | 4 | K | 2 | ROZPOCET | 0 | 0 | 0 | 0 | 0 | 2 | 0 | 4 | 464
214 | K | 741.18.3 | Zemnící pásek FeZn 30x4 | m | 230 |  | 0 |  |  | snížená |  | 0 | 0 | 0 | 0 | 0 | 4 | K | 2 | ROZPOCET | 0 | 0 | 0 | 0 | 0 | 2 | 0 | 4 | 466
215 | K | 741.18.4 | JV10 (1m) - jímací tyč + kotvení | ks | 1 |  | 0 |  |  | snížená |  | 0 | 0 | 0 | 0 | 0 | 4 | K | 2 | ROZPOCET | 0 | 0 | 0 | 0 | 0 | 2 | 0 | 4 | 468
216 | K | 741.18.5 | JV15 (1,5m) - jímací tyč + kotvení | ks | 4 |  | 0 |  |  | snížená |  | 0 | 0 | 0 | 0 | 0 | 4 | K | 2 | ROZPOCET | 0 | 0 | 0 | 0 | 0 | 2 | 0 | 4 | 470
217 | K | 741.18.6 | JV20 (2m) - jímací tyč + kotvení | ks | 5 |  | 0 |  |  | snížená |  | 0 | 0 | 0 | 0 | 0 | 4 | K | 2 | ROZPOCET | 0 | 0 | 0 | 0 | 0 | 2 | 0 | 4 | 472
218 | K | 741.18.7 | Podpěra vedení na střeše - pro AlMgSi Ø8mm | ks | 20 |  | 0 |  |  | snížená |  | 0 | 0 | 0 | 0 | 0 | 4 | K | 2 | ROZPOCET | 0 | 0 | 0 | 0 | 0 | 2 | 0 | 4 | 474
219 | K | 741.18.8 | Podpěra vedení na fasádě - pro AlMgSi Ø8mm | ks | 60 |  | 0 |  |  | snížená |  | 0 | 0 | 0 | 0 | 0 | 4 | K | 2 | ROZPOCET | 0 | 0 | 0 | 0 | 0 | 2 | 0 | 4 | 476
220 | K | 741.18.9 | Měřící revizní skříňka (uložení zkušební svorky) | ks | 7 |  | 0 |  |  | snížená |  | 0 | 0 | 0 | 0 | 0 | 4 | K | 2 | ROZPOCET | 0 | 0 | 0 | 0 | 0 | 2 | 0 | 4 | 478
221 | K | 741.18.10 | Svorka Sza - zkušební svorka | ks | 7 |  | 0 |  |  | snížená |  | 0 | 0 | 0 | 0 | 0 | 4 | K | 2 | ROZPOCET | 0 | 0 | 0 | 0 | 0 | 2 | 0 | 4 | 480
222 | K | 741.18.11 | Svorka SR3b - napojení drátu FeZn Ø10 na zemnící pásek FeZn 30x4 | ks | 17 |  | 0 |  |  | snížená |  | 0 | 0 | 0 | 0 | 0 | 4 | K | 2 | ROZPOCET | 0 | 0 | 0 | 0 | 0 | 2 | 0 | 4 | 482
223 | K | 741.18.12 | Svorka SR2b - spojení zemnícího pásku FeZn 30x4 | ks | 15 |  | 0 |  |  | snížená |  | 0 | 0 | 0 | 0 | 0 | 4 | K | 2 | ROZPOCET | 0 | 0 | 0 | 0 | 0 | 2 | 0 | 4 | 484
224 | K | 741.18.13 | Svorka univerzální SU | ks | 13 |  | 0 |  |  | snížená |  | 0 | 0 | 0 | 0 | 0 | 4 | K | 2 | ROZPOCET | 0 | 0 | 0 | 0 | 0 | 2 | 0 | 4 | 486
225 | K | 741.18.14 | Svorka jímačová SJ | ks | 20 |  | 0 |  |  | snížená |  | 0 | 0 | 0 | 0 | 0 | 4 | K | 2 | ROZPOCET | 0 | 0 | 0 | 0 | 0 | 2 | 0 | 4 | 488
226 | K | 741.18.15 | Svorka spojovací SS | ks | 65 |  | 0 |  |  | snížená |  | 0 | 0 | 0 | 0 | 0 | 4 | K | 2 | ROZPOCET | 0 | 0 | 0 | 0 | 0 | 2 | 0 | 4 | 490
227 | K | 741.18.16 | Ochranný úhelník | ks | 3 |  | 0 |  |  | snížená |  | 0 | 0 | 0 | 0 | 0 | 4 | K | 2 | ROZPOCET | 0 | 0 | 0 | 0 | 0 | 2 | 0 | 4 | 492
228 | K | 741.18.17 | Drobný montážní a označovací materiál, atd… | soubor | 1 |  | 0 |  |  | snížená |  | 0 | 0 | 0 | 0 | 0 | 4 | K | 2 | ROZPOCET | 0 | 0 | 0 | 0 | 0 | 2 | 0 | 4 | 494
229 | K | 741.18.18 | Revize hromosvodu | soubor | 1 |  | 0 |  |  | snížená |  | 0 | 0 | 0 | 0 | 0 | 4 | K | 2 | ROZPOCET | 0 | 0 | 0 | 0 | 0 | 2 | 0 | 4 | 496
230 | K | 741.19.1 | Stavební přípomoce (sekání, jádrové vrty, uložení kabelů do železobetonu apod..) | soubor | 1 |  | 0 |  |  | snížená |  | 0 | 0 | 0 | 0 | 0 | 4 | K | 2 | ROZPOCET | 0 | 0 | 0 | 0 | 0 | 2 | 0 | 4 | 498
231 | K | 741.19.2 | Drobný materiál (hmoždinky, šrouby, sádra, atd..) | soubor | 1 |  | 0 |  |  | snížená |  | 0 | 0 | 0 | 0 | 0 | 4 | K | 2 | ROZPOCET | 0 | 0 | 0 | 0 | 0 | 2 | 0 | 4 | 500
232 | K | 741.19.3 | Protipožární ucpávky | soubor | 1 |  | 0 |  |  | snížená |  | 0 | 0 | 0 | 0 | 0 | 4 | K | 2 | ROZPOCET | 0 | 0 | 0 | 0 | 0 | 2 | 0 | 4 | 502
233 | K | 741.19.4 | Doprava | soubor | 1 |  | 0 |  |  | snížená |  | 0 | 0 | 0 | 0 | 0 | 4 | K | 2 | ROZPOCET | 0 | 0 | 0 | 0 | 0 | 2 | 0 | 4 | 504
234 | K | 741.19.5 | Zkoušky, revize | soubor | 1 |  | 0 |  |  | snížená |  | 0 | 0 | 0 | 0 | 0 | 4 | K | 2 | ROZPOCET | 0 | 0 | 0 | 0 | 0 | 2 | 0 | 4 | 506
| D | 742 | SLABOPROUD |  |  |  | 0 |  |  |  |  | 0 |  | 0 |  | 0 | 2 | D | 0 | ROZPOCET | [6 empty] | 0
| D | 742.1 | Datové rozvody |  |  |  | 0 |  |  |  |  | 0 |  | 0 |  | 0 | 1 | D | 1 | ROZPOCET | [6 empty] | 0
235 | K | 742.1.1 | Slaboproudý rozváděč 19" 18U 600x600 společné spotřeby | ks | 1 |  | 0 |  |  | snížená |  | 0 | 0 | 0 | 0 | 0 | 4 | K | 2 | ROZPOCET | 0 | 0 | 0 | 0 | 0 | 2 | 0 | 4 | 508
236 | K | 742.1.2 | Skříň STA 350x350x180 | ks | 1 |  | 0 |  |  | snížená |  | 0 | 0 | 0 | 0 | 0 | 4 | K | 2 | ROZPOCET | 0 | 0 | 0 | 0 | 0 | 2 | 0 | 4 | 510
237 | K | 742.1.3 | Anténa STA | ks | 1 |  | 0 |  |  | snížená |  | 0 | 0 | 0 | 0 | 0 | 4 | K | 2 | ROZPOCET | 0 | 0 | 0 | 0 | 0 | 2 | 0 | 4 | 512
238 | K | 742.1.4 | Svodič proudů pro STA | ks | 1 |  | 0 |  |  | snížená |  | 0 | 0 | 0 | 0 | 0 | 4 | K | 2 | ROZPOCET | 0 | 0 | 0 | 0 | 0 | 2 | 0 | 4 | 514
239 | K | 742.1.5 | Optická zásuvka na omítku, IP20, komplet | ks | 32 |  | 0 |  |  | snížená |  | 0 | 0 | 0 | 0 | 0 | 4 | K | 2 | ROZPOCET | 0 | 0 | 0 | 0 | 0 | 2 | 0 | 4 | 516
240 | K | 742.1.6 | Zásuvka televizní (STA), IP20, komplet | ks | 32 |  | 0 |  |  | snížená |  | 0 | 0 | 0 | 0 | 0 | 4 | K | 2 | ROZPOCET | 0 | 0 | 0 | 0 | 0 | 2 | 0 | 4 | 518
241 | K | 742.1.7 | Zesilovač a multiswitch STA | ks | 1 |  | 0 |  |  | snížená |  | 0 | 0 | 0 | 0 | 0 | 4 | K | 2 | ROZPOCET | 0 | 0 | 0 | 0 | 0 | 2 | 0 | 4 | 520
242 | K | 742.1.8 | Instalační krabice přístrojová KP | ks | 64 |  | 0 |  |  | snížená |  | 0 | 0 | 0 | 0 | 0 | 4 | K | 2 | ROZPOCET | 0 | 0 | 0 | 0 | 0 | 2 | 0 | 4 | 522
243 | K | 742.1.9 | Koaxiální kabel | m | 995 |  | 0 |  |  | snížená |  | 0 | 0 | 0 | 0 | 0 | 4 | K | 2 | ROZPOCET | 0 | 0 | 0 | 0 | 0 | 2 | 0 | 4 | 524
244 | K | 742.1.10 | Optický kabel FTTH 1vl .9/125 | m | 995 |  | 0 |  |  | snížená |  | 0 | 0 | 0 | 0 | 0 | 4 | K | 2 | ROZPOCET | 0 | 0 | 0 | 0 | 0 | 2 | 0 | 4 | 526
245 | K | 742.1.11 | Rozváděče Kabel UTP 4x2x0,5 min. cat.6 | m | 700 |  | 0 |  |  | snížená |  | 0 | 0 | 0 | 0 | 0 | 4 | K | 2 | ROZPOCET | 0 | 0 | 0 | 0 | 0 | 2 | 0 | 4 | 528
246 | K | 742.1.12 | Rozváděče Kabel J-Y(ST)Y 3x1 | m | 35 |  | 0 |  |  | snížená |  | 0 | 0 | 0 | 0 | 0 | 4 | K | 2 | ROZPOCET | 0 | 0 | 0 | 0 | 0 | 2 | 0 | 4 | 530
247 | K | 742.1.13 | Rozváděče Kabel J-Y(ST)Y 2x2x0,8 | m | 450 |  | 0 |  |  | snížená |  | 0 | 0 | 0 | 0 | 0 | 4 | K | 2 | ROZPOCET | 0 | 0 | 0 | 0 | 0 | 2 | 0 | 4 | 532
248 | K | 742.1.14 | Rozváděče Kabel J-Y(ST)Y 2x1 | m | 40 |  | 0 |  |  | snížená |  | 0 | 0 | 0 | 0 | 0 | 4 | K | 2 | ROZPOCET | 0 | 0 | 0 | 0 | 0 | 2 | 0 | 4 | 534
249 | K | 742.1.15 | PVC trubka Ø23 | m | 1200 |  | 0 |  |  | snížená |  | 0 | 0 | 0 | 0 | 0 | 4 | K | 2 | ROZPOCET | 0 | 0 | 0 | 0 | 0 | 2 | 0 | 4 | 536
250 | K | 742.1.16 | Domácí telefon | ks | 29 |  | 0 |  |  | snížená |  | 0 | 0 | 0 | 0 | 0 | 4 | K | 2 | ROZPOCET | 0 | 0 | 0 | 0 | 0 | 2 | 0 | 4 | 538
251 | K | 742.1.17 | Univerzální řídící jednotka | ks | 1 |  | 0 |  |  | snížená |  | 0 | 0 | 0 | 0 | 0 | 4 | K | 2 | ROZPOCET | 0 | 0 | 0 | 0 | 0 | 2 | 0 | 4 | 540
252 | K | 742.1.18 | Zvonkové tlačítko | ks | 29 |  | 0 |  |  | snížená |  | 0 | 0 | 0 | 0 | 0 | 4 | K | 2 | ROZPOCET | 0 | 0 | 0 | 0 | 0 | 2 | 0 | 4 | 542
253 | K | 742.1.19 | Instalační krabice pro tablo | ks | 1 |  | 0 |  |  | snížená |  | 0 | 0 | 0 | 0 | 0 | 4 | K | 2 | ROZPOCET | 0 | 0 | 0 | 0 | 0 | 2 | 0 | 4 | 544
254 | K | 742.1.20 | Zvonkové tablo venkovní - komplet | ks | 1 |  | 0 |  |  | snížená |  | 0 | 0 | 0 | 0 | 0 | 4 | K | 2 | ROZPOCET | 0 | 0 | 0 | 0 | 0 | 2 | 0 | 4 | 546
255 | K | 742.1.21 | Akumulátor 12VDC/18Ah | ks | 1 |  | 0 |  |  | snížená |  | 0 | 0 | 0 | 0 | 0 | 4 | K | 2 | ROZPOCET | 0 | 0 | 0 | 0 | 0 | 2 | 0 | 4 | 548
256 | K | 742.1.22 | Rozdělovač videosignálu | ks | 9 |  | 0 |  |  | snížená |  | 0 | 0 | 0 | 0 | 0 | 4 | K | 2 | ROZPOCET | 0 | 0 | 0 | 0 | 0 | 2 | 0 | 4 | 550
257 | K | 742.1.23 | RFID čtečka s ele. zámkem | ks | 3 |  | 0 |  |  | snížená |  | 0 | 0 | 0 | 0 | 0 | 4 | K | 2 | ROZPOCET | 0 | 0 | 0 | 0 | 0 | 2 | 0 | 4 | 552
258 | K | 742.1.24 | Ostatní drobný elektroinstalační materiál | soubor | 1 |  | 0 |  |  | snížená |  | 0 | 0 | 0 | 0 | 0 | 4 | K | 2 | ROZPOCET | 0 | 0 | 0 | 0 | 0 | 2 | 0 | 4 | 554
| D | 742.2 | Rozváděče Opticko-kouřový hlásič |  |  |  | 0 |  |  |  |  | 0 |  | 0 |  | 0 | 1 | D | 1 | ROZPOCET | [6 empty] | 0
259 | K | 742.2.1 | Autonomní opticko-kouřové čidlo | ks | 33 |  | 0 |  |  | snížená |  | 0 | 0 | 0 | 0 | 0 | 4 | K | 2 | ROZPOCET | 0 | 0 | 0 | 0 | 0 | 2 | 0 | 4 | 556
| D | 742.3 | Rozváděče Ostatní náklady : |  |  |  | 0 |  |  |  |  | 0 |  | 0 |  | 0 | 1 | D | 1 | ROZPOCET | [6 empty] | 0
260 | K | 742.3.1 | Stavební přípomoce (slaboproud) | soubor | 1 |  | 0 |  |  | snížená |  | 0 | 0 | 0 | 0 | 0 | 4 | K | 2 | ROZPOCET | 0 | 0 | 0 | 0 | 0 | 2 | 0 | 4 | 558
261 | K | 742.3.2 | Drobný materiál (slaboproud) | soubor | 1 |  | 0 |  |  | snížená |  | 0 | 0 | 0 | 0 | 0 | 4 | K | 2 | ROZPOCET | 0 | 0 | 0 | 0 | 0 | 2 | 0 | 4 | 560
262 | K | 742.3.3 | Doprava (slaboproud) | soubor | 1 |  | 0 |  |  | snížená |  | 0 | 0 | 0 | 0 | 0 | 4 | K | 2 | ROZPOCET | 0 | 0 | 0 | 0 | 0 | 2 | 0 | 4 | 562
263 | K | 742.3.4 | Certifikační měření kabelů (slaboproud) | soubor | 1 |  | 0 |  |  | snížená |  | 0 | 0 | 0 | 0 | 0 | 4 | K | 2 | ROZPOCET | 0 | 0 | 0 | 0 | 0 | 2 | 0 | 4 | 564
264 | K | 742.3.5 | Naprogramování, uvedení do provozu (slaboproud) | soubor | 1 |  | 0 |  |  | snížená |  | 0 | 0 | 0 | 0 | 0 | 4 | K | 2 | ROZPOCET | 0 | 0 | 0 | 0 | 0 | 2 | 0 | 4 | 566

## D.1.4.5 - Měření a regulace
{c04bbf6a-5d8a-4f56-a5fb-ccbcce15fb1c}
1
| KRYCÍ LIST SOUPISU PRACÍ | [7 empty] | v --- níže se nacházejí doplnkové a pomocné údaje k sestavám --- v | [8 empty] | False
Stavba:
BD Modřanská
Objekt:
D.1.4.5 - Měření a regulace
| KSO: |  |  |  |  | CC-CZ:
| Místo: |  |  |  |  | Datum: | 28. 9. 2025
| Zadavatel: |  |  |  |  | IČ:
DIČ:
| Uchazeč: |  |  |  |  | IČ: | Vyplň údaj
|  | Vyplň údaj |  |  |  | DIČ: | Vyplň údaj
| Projektant: |  |  |  |  | IČ:
DIČ:
| Zpracovatel: |  |  |  |  | IČ:
|  | QSB |  |  |  | DIČ:
Poznámka:
| Cena bez DPH | [5 empty] | 0
|  |  | Základ daně |  |  | Sazba daně | Výše daně
| DPH | základní | 0 |  |  | 21% | 0
|  | snížená | 0 |  |  | 12% | 0
|  | zákl. přenesená | 0 |  |  | 21% | 0
|  | sníž. přenesená | 0 |  |  | 12% | 0
|  | nulová | 0 |  |  | 0% | 0
| Cena s DPH |  |  | v | CZK |  | 0
| Projektant |  |  | Zpracovatel
| Datum a podpis: |  | Razítko | Datum a podpis: |  |  | Razítko
| Objednavatel |  |  | Uchazeč
| Datum a podpis: |  | Razítko | Datum a podpis: |  |  | Razítko
REKAPITULACE ČLENĚNÍ SOUPISU PRACÍ
Stavba:
BD Modřanská
Objekt:
D.1.4.5 - Měření a regulace
Místo: | [5 empty] | Datum: | 28. 9. 2025
Zadavatel: | [5 empty] | Projektant:
Uchazeč: |  |  | Vyplň údaj |  |  | Zpracovatel: | QSB
Kód dílu - Popis | [6 empty] | Cena celkem [CZK]
Náklady ze soupisu prací | [6 empty] | 0 | [11 empty] | -1
| 743-01 - Periferie MaR | [5 empty] | 0
| 743-02 - Rozvaděč MR01.1 | [5 empty] | 0
| 743-03 - Regulace | [5 empty] | 0
| 743-04 - Dálkový odečet měřičů tepla, chladu, vodoměry, elektroměry | [5 empty] | 0
| 743-05 - Kabely | [5 empty] | 0
| 743-06 - Montážní materiál, montážní práce | [5 empty] | 0
| 743-07 - Služby | [5 empty] | 0
SOUPIS PRACÍ
Stavba:
BD Modřanská
Objekt:
D.1.4.5 - Měření a regulace
Místo: | [5 empty] | Datum: | 28. 9. 2025
Zadavatel: | [5 empty] | Projektant:
Uchazeč: |  |  | Vyplň údaj |  |  | Zpracovatel: | QSB
PČ | Typ | Kód | Popis | MJ | Množství | J.cena [CZK] | Cena celkem [CZK] | Cenová soustava |  | DPH | J. Nh [h] | Nh celkem [h] | J. hmotnost [t] | Hmotnost celkem [t] | J. suť [t] | Suť Celkem [t]
Náklady soupisu celkem | [6 empty] | 0 |  |  |  |  | 0 |  | 0 |  | 0 |  | D | -1 | [7 empty] | 0
| D | 743-01 | Periferie MaR |  |  |  | 0 |  |  |  |  | 0 |  | 0 |  | 0 | 1 | D | 0 | ROZPOCET | [6 empty] | 0
1 | K | 4/T1, UT/T1, 6/T2 | Odporový snímač teploty Ni 1000 venkovní, rozsah -50 až +80st.C, krytí IP42 | ks | 3 |  | 0 |  |  | snížená |  | 0 | 0 | 0 | 0 | 0 | 4 | K | 1 | ROZPOCET | 0 | 0 | 0 | 0 | 0 | 2 | 0 | 4 | 2
2 | K | 3/T1, 5/T1, 5/T2, 5/ | Odporový snímač teploty Ni 1000, ponor 225 mm, rozsah (-30 až +130)°C, krytí IP42, včetně upevnění do vzt.jednotky | ks | 10 |  | 0 |  |  | snížená |  | 0 | 0 | 0 | 0 | 0 | 4 | K | 1 | ROZPOCET | 0 | 0 | 0 | 0 | 0 | 2 | 0 | 4 | 4
3 | K | 4/E1, 3/E2, 5/E4, 5/ | Snímač tlakové diference pro vzduchotechniku dvoupolohový, měř. rozsah 20 až 300 Pa, krytí IP54, včetně montážního příslušenství | ks | 7 |  | 0 |  |  | snížená |  | 0 | 0 | 0 | 0 | 0 | 4 | K | 1 | ROZPOCET | 0 | 0 | 0 | 0 | 0 | 2 | 0 | 4 | 6
4 | K | 3/E1, 5/E2, 5/E3, 5/ | Snímač tlakové diference pro vzduchotechniku dvoupolohový, měř. rozsah 50 až 500 Pa, krytí IP54, včetně montážního příslušenství | ks | 8 |  | 0 |  |  | snížená |  | 0 | 0 | 0 | 0 | 0 | 4 | K | 1 | ROZPOCET | 0 | 0 | 0 | 0 | 0 | 2 | 0 | 4 | 8
5 | K | 3/T2, 5/T6 | Snímač teploty a relativní vlhkosti prostorový, rozsah (0-50)°C teplota, (10 až 95)% r.v.,krytí IP30, napájení 24V st, vlhkost 0-10V, teplota 0-10V | ks | 2 |  | 0 |  |  | snížená |  | 0 | 0 | 0 | 0 | 0 | 4 | K | 1 | ROZPOCET | 0 | 0 | 0 | 0 | 0 | 2 | 0 | 4 | 10
6 | K | 7/T6 | Odporový snímač teploty Ni 1000 prostorový, rozsah -20 až +60st.C, krytí IP30, včetně příslušenství | ks | 1 |  | 0 |  |  | snížená |  | 0 | 0 | 0 | 0 | 0 | 4 | K | 1 | ROZPOCET | 0 | 0 | 0 | 0 | 0 | 2 | 0 | 4 | 12
7 | K | 5/P1, 5/P2, 7/P1, 7/ | Snímač tlak.diference do vzt.kanálu, rozsah (0…1000) Pa, krytí IP44, včetně montážního příslušenství | ks | 4 |  | 0 |  |  | snížená |  | 0 | 0 | 0 | 0 | 0 | 4 | K | 1 | ROZPOCET | 0 | 0 | 0 | 0 | 0 | 2 | 0 | 4 | 14
8 | K | 5/Y3, 7/Y3 | Servopohon pro ovládání VZT klapek, 15Nm, krytí IP54, napájení 24V, 50Hz, spojité řízení 0-10Vss | ks | 2 |  | 0 |  |  | snížená |  | 0 | 0 | 0 | 0 | 0 | 4 | K | 1 | ROZPOCET | 0 | 0 | 0 | 0 | 0 | 2 | 0 | 4 | 16
9 | K | 4/Y1, 5/Y5, 5/Y6, 7/ | Servopohon pro ovládání VZT klapek s pružinou pro zpětný chod, napájení 24V, 50Hz, 16 Nm | ks | 5 |  | 0 |  |  | snížená |  | 0 | 0 | 0 | 0 | 0 | 4 | K | 1 | ROZPOCET | 0 | 0 | 0 | 0 | 0 | 2 | 0 | 4 | 18
10 | K | HA01.1 | akustická signalizace, 230V, 50Hz | ks | 1 |  | 0 |  |  | snížená |  | 0 | 0 | 0 | 0 | 0 | 4 | K | 1 | ROZPOCET | 0 | 0 | 0 | 0 | 0 | 2 | 0 | 4 | 20
11 | K | Q01.1, Q01.2, Q01.3 | Detektor pro měření koncentrace CO v garážích | ks | 8 |  | 0 |  |  | snížená |  | 0 | 0 | 0 | 0 | 0 | 4 | K | 1 | ROZPOCET | 0 | 0 | 0 | 0 | 0 | 2 | 0 | 4 | 22
12 | K | QS01.1a, QS01.1b | Světelná tabule s nápisem "VYPNĚTE MOTOR, OPUSŤTE PROSTOR, DETEKCE CO" | ks | 2 |  | 0 |  |  | snížená |  | 0 | 0 | 0 | 0 | 0 | 4 | K | 1 | ROZPOCET | 0 | 0 | 0 | 0 | 0 | 2 | 0 | 4 | 24
13 | K | QS01.2a, QS01.2b | Světelná tabule s nápisem "ZÁKAZ VSTUPU-DETEKCE CO" | ks | 2 |  | 0 |  |  | snížená |  | 0 | 0 | 0 | 0 | 0 | 4 | K | 1 | ROZPOCET | 0 | 0 | 0 | 0 | 0 | 2 | 0 | 4 | 26
14 | K | QS01.3 | Světelná tabule s nápisem "ZÁKAZ VJEZDU-DETEKCE CO" | ks | 1 |  | 0 |  |  | snížená |  | 0 | 0 | 0 | 0 | 0 | 4 | K | 1 | ROZPOCET | 0 | 0 | 0 | 0 | 0 | 2 | 0 | 4 | 28
15 | K | 4/S1, 3/S1, 5/S1, 6/ | Prostorový ovladač - tlačítko pro zapnutí vzt | ks | 5 |  | 0 |  |  | snížená |  | 0 | 0 | 0 | 0 | 0 | 4 | K | 1 | ROZPOCET | 0 | 0 | 0 | 0 | 0 | 2 | 0 | 4 | 30
16 | K | 4/SA1a, 4/SA1b, 2/SA | Silový vypínač ventilátoru včetně signalizace vypnutí | ks | 10 |  | 0 |  |  | snížená |  | 0 | 0 | 0 | 0 | 0 | 4 | K | 1 | ROZPOCET | 0 | 0 | 0 | 0 | 0 | 2 | 0 | 4 | 32
17 | K | GSM | GSM ovladač a hlásič, včetně SIM karty (operátor dle výběru investora), napájecí zdroj 12V=, zálohovací zdroj, propojovací kabel, externí GSM anténa | soubor | 1 |  | 0 |  |  | snížená |  | 0 | 0 | 0 | 0 | 0 | 4 | K | 1 | ROZPOCET | 0 | 0 | 0 | 0 | 0 | 2 | 0 | 4 | 34
18 | K | 5/PS1, 7/PS1 | Regulátor pro elektroohřívač, příkon 2,1kW, 230V, ovládání 0-10V, umístění v rozvaděči elektro (před objednáním nutná kontrola parametrů dle dodávky el.ohřívače profesí vzt.) | ks | 2 |  | 0 |  |  | snížená |  | 0 | 0 | 0 | 0 | 0 | 4 | K | 1 | ROZPOCET | 0 | 0 | 0 | 0 | 0 | 2 | 0 | 4 | 36
19 | K | 3/PS1, 6/PS1 | převodník (zesilovač) signálu z 0-10V na 0-10V | ks | 2 |  | 0 |  |  | snížená |  | 0 | 0 | 0 | 0 | 0 | 4 | K | 1 | ROZPOCET | 0 | 0 | 0 | 0 | 0 | 2 | 0 | 4 | 38
20 | K | PK3.06.1, PK3.09.1, | zapojení signalizace polohy zavřeno - požární klapky vzt.zař. | ks | 9 |  | 0 |  |  | snížená |  | 0 | 0 | 0 | 0 | 0 | 4 | K | 1 | ROZPOCET | 0 | 0 | 0 | 0 | 0 | 2 | 0 | 4 | 40
21 | K | 3/EO, 5/EO, 6/EO, 7/ | Silové zapojení, ovládání a signalizace el.ohřívače včetně termostatu | ks | 4 |  | 0 |  |  | snížená |  | 0 | 0 | 0 | 0 | 0 | 4 | K | 1 | ROZPOCET | 0 | 0 | 0 | 0 | 0 | 2 | 0 | 4 | 42
22 | K | 4/Voa, 4/Vob, 2/VP, | Silové zapojení, ovládání a signalizace ventilátoru | ks | 10 |  | 0 |  |  | snížená |  | 0 | 0 | 0 | 0 | 0 | 4 | K | 1 | ROZPOCET | 0 | 0 | 0 | 0 | 0 | 2 | 0 | 4 | 44
| D | 743-02 | Rozvaděč MR01.1 |  |  |  | 0 |  |  |  |  | 0 |  | 0 |  | 0 | 1 | D | 0 | ROZPOCET | [6 empty] | 0
23 | K | MR01.1 | Skříňový rozvaděč (2 pole), svorkovnice nahoře, krytí IP 54, rozměry 1200x800x400 + 800x600x400 (š x v x h), ochrana dle ČSN 33 2000-4-41 samočinným odpojením vadné části v síti TN-S, výbava:dle výrobní dokumentace zapojení rozvaděče (relé, svorky, stykač | soubor | 1 |  | 0 |  |  | snížená |  | 0 | 0 | 0 | 0 | 0 | 4 | K | 1 | ROZPOCET | 0 | 0 | 0 | 0 | 0 | 2 | 0 | 4 | 46
24 | K | AS001 | Podstanice - modulo 6, webserver | ks | 1 |  | 0 |  |  | snížená |  | 0 | 0 | 0 | 0 | 0 | 4 | K | 1 | ROZPOCET | 0 | 0 | 0 | 0 | 0 | 2 | 0 | 4 | 48
25 | K | K1, K2, K3 | Přídavný modul - modulo 6 | ks | 3 |  | 0 |  |  | snížená |  | 0 | 0 | 0 | 0 | 0 | 4 | K | 1 | ROZPOCET | 0 | 0 | 0 | 0 | 0 | 2 | 0 | 4 | 50
26 | K | K4, K5 | Přídavný modul - modulo 6 | ks | 2 |  | 0 |  |  | snížená |  | 0 | 0 | 0 | 0 | 0 | 4 | K | 1 | ROZPOCET | 0 | 0 | 0 | 0 | 0 | 2 | 0 | 4 | 52
27 | K | K6, K7, K8, K9, K10, | Přídavný modul - modulo 6 | ks | 7 |  | 0 |  |  | snížená |  | 0 | 0 | 0 | 0 | 0 | 4 | K | 1 | ROZPOCET | 0 | 0 | 0 | 0 | 0 | 2 | 0 | 4 | 54
28 | K | KK1KZ1 | Přídavný modul - modulo 6 ukončení a začátek řady,včetně kab.propojení | soubor | 1 |  | 0 |  |  | snížená |  | 0 | 0 | 0 | 0 | 0 | 4 | K | 1 | ROZPOCET | 0 | 0 | 0 | 0 | 0 | 2 | 0 | 4 | 56
29 | K | KN1 | Přídavný modul - modulo 6 napájecí modul | ks | 1 |  | 0 |  |  | snížená |  | 0 | 0 | 0 | 0 | 0 | 4 | K | 1 | ROZPOCET | 0 | 0 | 0 | 0 | 0 | 2 | 0 | 4 | 58
30 | K | SW-HW | SW + HW pro komunikaci se vzdáleným přístupem přes internet včetně zprovoznění | soubor | 1 |  | 0 |  |  | snížená |  | 0 | 0 | 0 | 0 | 0 | 4 | K | 1 | ROZPOCET | 0 | 0 | 0 | 0 | 0 | 2 | 0 | 4 | 60
31 | K | TRA1,TRA2 | napájecí zdroj, 230/24Vdc, 4A (napájení AS a modulů) | ks | 2 |  | 0 |  |  | snížená |  | 0 | 0 | 0 | 0 | 0 | 4 | K | 1 | ROZPOCET | 0 | 0 | 0 | 0 | 0 | 2 | 0 | 4 | 62
32 | K | TRB1 | napájecí zdroj, 230/24Vdc, 4A (napájení relé, snímačů) | ks | 1 |  | 0 |  |  | snížená |  | 0 | 0 | 0 | 0 | 0 | 4 | K | 1 | ROZPOCET | 0 | 0 | 0 | 0 | 0 | 2 | 0 | 4 | 64
33 | K | TR1 | Bezpečnostní trafo 230/24Vac, 80VA (napájení pohonů) | ks | 1 |  | 0 |  |  | snížená |  | 0 | 0 | 0 | 0 | 0 | 4 | K | 1 | ROZPOCET | 0 | 0 | 0 | 0 | 0 | 2 | 0 | 4 | 66
34 | K | QU1 | Ústředna pro vyhodnocení koncentrace CO v garážích pro 4 snímačů | ks | 2 |  | 0 |  |  | snížená |  | 0 | 0 | 0 | 0 | 0 | 4 | K | 1 | ROZPOCET | 0 | 0 | 0 | 0 | 0 | 2 | 0 | 4 | 68
35 | K | PS-511 | napájecí zdroj | ks | 1 |  | 0 |  |  | snížená |  | 0 | 0 | 0 | 0 | 0 | 4 | K | 1 | ROZPOCET | 0 | 0 | 0 | 0 | 0 | 2 | 0 | 4 | 70
36 | K | R-484 | Relé 24V, ss | ks | 3 |  | 0 |  |  | snížená |  | 0 | 0 | 0 | 0 | 0 | 4 | K | 1 | ROZPOCET | 0 | 0 | 0 | 0 | 0 | 2 | 0 | 4 | 72
37 | K | 743.02.01 | Jištěný 1f vývod do 2,2kW, 230V - jistič, stykač, svorky, relé, montážní příslušenství | ks | 1 |  | 0 |  |  | snížená |  | 0 | 0 | 0 | 0 | 0 | 4 | K | 1 | ROZPOCET | 0 | 0 | 0 | 0 | 0 | 2 | 0 | 4 | 74
38 | K | 743.02.02 | Jištěný 3f vývod do 2,2kW, 400V - jistič, stykač, svorky, relé, montážní příslušenství | ks | 1 |  | 0 |  |  | snížená |  | 0 | 0 | 0 | 0 | 0 | 4 | K | 1 | ROZPOCET | 0 | 0 | 0 | 0 | 0 | 2 | 0 | 4 | 76
39 | K | 743.02.03 | Jištěný 1f vývod do 0,5kW, 230V s EC motorem - jistič, svorky, montážní příslušenství | ks | 1 |  | 0 |  |  | snížená |  | 0 | 0 | 0 | 0 | 0 | 4 | K | 1 | ROZPOCET | 0 | 0 | 0 | 0 | 0 | 2 | 0 | 4 | 78
40 | K | 743.02.06 | Jištěný 1f vývod pro koncentrátor M-bus 0,5kW, 230V - jistič, svorky, montážní příslušenství | ks | 1 |  | 0 |  |  | snížená |  | 0 | 0 | 0 | 0 | 0 | 4 | K | 1 | ROZPOCET | 0 | 0 | 0 | 0 | 0 | 2 | 0 | 4 | 80
| D | 743-03 | Regulace |  |  |  | 0 |  |  |  |  | 0 |  | 0 |  | 0 | 1 | D | 0 | ROZPOCET | [6 empty] | 0
41 | K | E1/A1.1, E1/A1.2, E1 | regulátor v referenční místnosti pro topení bytové jednotky včetně nastavení týdenního programu, napájení 230V, 50Hz, včetně pom.relé a krabice | ks | 36 |  | 0 |  |  | snížená |  | 0 | 0 | 0 | 0 | 0 | 4 | K | 1 | ROZPOCET | 0 | 0 | 0 | 0 | 0 | 2 | 0 | 4 | 82
42 | K | Y1/A1.1, Y1/A1.2, Y1 | ovládání servopohonu pro bytovou jednotku, 230V, 50Hz, 2P | ks | 36 |  | 0 |  |  | snížená |  | 0 | 0 | 0 | 0 | 0 | 4 | K | 1 | ROZPOCET | 0 | 0 | 0 | 0 | 0 | 2 | 0 | 4 | 84
43 | K | byt.č.A1.1, A1.2, A1 | výbava bytového rozvaděče pro část MaR - 1x jistič, svorky, včetně montáže | ks | 36 |  | 0 |  |  | snížená |  | 0 | 0 | 0 | 0 | 0 | 4 | K | 1 | ROZPOCET | 0 | 0 | 0 | 0 | 0 | 2 | 0 | 4 | 86
| D | 743-04 | Dálkový odečet měřičů tepla, chladu, vodoměry, elektroměry |  |  |  | 0 |  |  |  |  | 0 |  | 0 |  | 0 | 1 | D | 0 | ROZPOCET | [6 empty] | 0
44 | K | 743.04.01 | měřič tepla s komunikací M-bus | soubor | 36 |  | 0 |  |  | snížená |  | 0 | 0 | 0 | 0 | 0 | 4 | K | 1 | ROZPOCET | 0 | 0 | 0 | 0 | 0 | 2 | 0 | 4 | 88
45 | K | 743.04.02 | vodoměr pro teplou studenou vodu s komunikací M-bus | soubor | 80 |  | 0 |  |  | snížená |  | 0 | 0 | 0 | 0 | 0 | 4 | K | 1 | ROZPOCET | 0 | 0 | 0 | 0 | 0 | 2 | 0 | 4 | 90
46 | K | 743.04.03 | elektroinstalační krabice 150x150mm | ks | 50 |  | 0 |  |  | snížená |  | 0 | 0 | 0 | 0 | 0 | 4 | K | 1 | ROZPOCET | 0 | 0 | 0 | 0 | 0 | 2 | 0 | 4 | 92
47 | K | 743.04.04 | koncentrátor dat-dálkový odečet energií s komunikcí M-bus, RS485, USB včetně nap.zdroje a SW | soubor | 1 |  | 0 |  |  | snížená |  | 0 | 0 | 0 | 0 | 0 | 4 | K | 1 | ROZPOCET | 0 | 0 | 0 | 0 | 0 | 2 | 0 | 4 | 94
48 | K | 743.04.05 | konfigurace, nastavení adres a zprovoznění komunikace M-bus | soubor | 1 |  | 0 |  |  | snížená |  | 0 | 0 | 0 | 0 | 0 | 4 | K | 1 | ROZPOCET | 0 | 0 | 0 | 0 | 0 | 2 | 0 | 4 | 96
| D | 743-05 | Kabely |  |  |  | 0 |  |  |  |  | 0 |  | 0 |  | 0 | 1 | D | 0 | ROZPOCET | [6 empty] | 0
49 | K | Pol1 | Propojovací kabel silový | m | 1200 |  | 0 |  |  | snížená |  | 0 | 0 | 0 | 0 | 0 | 4 | K | 1 | ROZPOCET | 0 | 0 | 0 | 0 | 0 | 2 | 0 | 4 | 98
50 | K | Pol2 | Propojovací kabel silový | m | 1500 |  | 0 |  |  | snížená |  | 0 | 0 | 0 | 0 | 0 | 4 | K | 1 | ROZPOCET | 0 | 0 | 0 | 0 | 0 | 2 | 0 | 4 | 100
51 | K | Pol3 | Propojovací kabel silový | m | 110 |  | 0 |  |  | snížená |  | 0 | 0 | 0 | 0 | 0 | 4 | K | 1 | ROZPOCET | 0 | 0 | 0 | 0 | 0 | 2 | 0 | 4 | 102
52 | K | Pol4 | Propojovací kabel silový | m | 30 |  | 0 |  |  | snížená |  | 0 | 0 | 0 | 0 | 0 | 4 | K | 1 | ROZPOCET | 0 | 0 | 0 | 0 | 0 | 2 | 0 | 4 | 104
53 | K | Pol5 | Propojovací kabel silový | m | 30 |  | 0 |  |  | snížená |  | 0 | 0 | 0 | 0 | 0 | 4 | K | 1 | ROZPOCET | 0 | 0 | 0 | 0 | 0 | 2 | 0 | 4 | 106
54 | K | Pol6 | Propojovací kabel silový | m | 20 |  | 0 |  |  | snížená |  | 0 | 0 | 0 | 0 | 0 | 4 | K | 1 | ROZPOCET | 0 | 0 | 0 | 0 | 0 | 2 | 0 | 4 | 108
55 | K | Pol7 | Propojovací kabel stíněný | m | 5600 |  | 0 |  |  | snížená |  | 0 | 0 | 0 | 0 | 0 | 4 | K | 1 | ROZPOCET | 0 | 0 | 0 | 0 | 0 | 2 | 0 | 4 | 110
56 | K | Pol8 | Propojovací kabel stíněný | m | 1000 |  | 0 |  |  | snížená |  | 0 | 0 | 0 | 0 | 0 | 4 | K | 1 | ROZPOCET | 0 | 0 | 0 | 0 | 0 | 2 | 0 | 4 | 112
57 | K | Pol9 | Propojovací kabel stíněný | m | 100 |  | 0 |  |  | snížená |  | 0 | 0 | 0 | 0 | 0 | 4 | K | 1 | ROZPOCET | 0 | 0 | 0 | 0 | 0 | 2 | 0 | 4 | 114
58 | K | Pol10 | Propojovací kabel stíněný | m | 520 |  | 0 |  |  | snížená |  | 0 | 0 | 0 | 0 | 0 | 4 | K | 1 | ROZPOCET | 0 | 0 | 0 | 0 | 0 | 2 | 0 | 4 | 116
59 | K | Pol11 | zemnící vodič | m | 300 |  | 0 |  |  | snížená |  | 0 | 0 | 0 | 0 | 0 | 4 | K | 1 | ROZPOCET | 0 | 0 | 0 | 0 | 0 | 2 | 0 | 4 | 118
| D | 743-06 | Montážní materiál, montážní práce |  |  |  | 0 |  |  |  |  | 0 |  | 0 |  | 0 | 1 | D | 0 | ROZPOCET | [6 empty] | 0
60 | K | 743.06.01 | Kabelový žlab kovový, pozinkovaný, včetně tvarových dílů vík, podpěr/závěsů a montážního příslušenství | soubor | 1 |  | 0 |  |  | snížená |  | 0 | 0 | 0 | 0 | 0 | 4 | K | 1 | ROZPOCET | 0 | 0 | 0 | 0 | 0 | 2 | 0 | 4 | 120
61 | K | 743.06.02 | Kabelový žlab kovový, pozinkovaný, včetně tvarových dílů vík, podpěr/závěsů a montážního příslušenství | soubor | 1 |  | 0 |  |  | snížená |  | 0 | 0 | 0 | 0 | 0 | 4 | K | 1 | ROZPOCET | 0 | 0 | 0 | 0 | 0 | 2 | 0 | 4 | 122
62 | K | 743.06.03 | Ohebná elektroinstalační trubka pr. 16 mm | soubor | 1 |  | 0 |  |  | snížená |  | 0 | 0 | 0 | 0 | 0 | 4 | K | 1 | ROZPOCET | 0 | 0 | 0 | 0 | 0 | 2 | 0 | 4 | 124
63 | K | 743.06.04 | Elektroinstalační trubka šedá průměr 16mm, včetně kolen vývodek a úchytného materiálu | soubor | 1 |  | 0 |  |  | snížená |  | 0 | 0 | 0 | 0 | 0 | 4 | K | 1 | ROZPOCET | 0 | 0 | 0 | 0 | 0 | 2 | 0 | 4 | 126
64 | K | 743.06.05 | Elektroinstalační trubka šedá průměr 20mm, včetně kolen vývodek a úchytného materiálu | soubor | 1 |  | 0 |  |  | snížená |  | 0 | 0 | 0 | 0 | 0 | 4 | K | 1 | ROZPOCET | 0 | 0 | 0 | 0 | 0 | 2 | 0 | 4 | 128
65 | K | 743.06.06 | Elektroinstalační trubka šedá průměr 25mm, včetně kolen vývodek a úchytného materiálu | soubor | 1 |  | 0 |  |  | snížená |  | 0 | 0 | 0 | 0 | 0 | 4 | K | 1 | ROZPOCET | 0 | 0 | 0 | 0 | 0 | 2 | 0 | 4 | 130
66 | K | 743.06.07 | Elektroinstalační trubka šedá průměr 32mm, do betonu | soubor | 1 |  | 0 |  |  | snížená |  | 0 | 0 | 0 | 0 | 0 | 4 | K | 1 | ROZPOCET | 0 | 0 | 0 | 0 | 0 | 2 | 0 | 4 | 132
67 | K | 743.06.08 | Drobný montážní materiál | soubor | 1 |  | 0 |  |  | snížená |  | 0 | 0 | 0 | 0 | 0 | 4 | K | 1 | ROZPOCET | 0 | 0 | 0 | 0 | 0 | 2 | 0 | 4 | 134
68 | K | 743.06.09 | Požární ucpávky, případně ochranný nástřik dle požárních úseku | soubor | 1 |  | 0 |  |  | snížená |  | 0 | 0 | 0 | 0 | 0 | 4 | K | 1 | ROZPOCET | 0 | 0 | 0 | 0 | 0 | 2 | 0 | 4 | 136
| D | 743-07 | Služby |  |  |  | 0 |  |  |  |  | 0 |  | 0 |  | 0 | 1 | D | 0 | ROZPOCET | [6 empty] | 0
69 | K | 743.07.01 | Uvedení do provozu a funkční zkouška | soubor | 1 |  | 0 |  |  | snížená |  | 0 | 0 | 0 | 0 | 0 | 4 | K | 1 | ROZPOCET | 0 | 0 | 0 | 0 | 0 | 2 | 0 | 4 | 138
70 | K | 743.07.02 | Revize | soubor | 1 |  | 0 |  |  | snížená |  | 0 | 0 | 0 | 0 | 0 | 4 | K | 1 | ROZPOCET | 0 | 0 | 0 | 0 | 0 | 2 | 0 | 4 | 140
71 | K | 743.07.03 | Zaškolení personálu obsluhy a údržby | soubor | 1 |  | 0 |  |  | snížená |  | 0 | 0 | 0 | 0 | 0 | 4 | K | 1 | ROZPOCET | 0 | 0 | 0 | 0 | 0 | 2 | 0 | 4 | 142

## D.1.4.6 - Fotovoltaická e...
{c56daa7a-b038-4b2f-a6e8-2c77c50b5664}
1
| KRYCÍ LIST SOUPISU PRACÍ | [7 empty] | v --- níže se nacházejí doplnkové a pomocné údaje k sestavám --- v | [8 empty] | False
Stavba:
BD Modřanská
Objekt:
D.1.4.6 - Fotovoltaická elektrárna
| KSO: |  |  |  |  | CC-CZ:
| Místo: |  | Praha |  |  | Datum: | 28. 9. 2025
| Zadavatel: |  |  |  |  | IČ:
DIČ:
| Uchazeč: |  |  |  |  | IČ: | Vyplň údaj
|  | Vyplň údaj |  |  |  | DIČ: | Vyplň údaj
| Projektant: |  |  |  |  | IČ:
DIČ:
| Zpracovatel: |  |  |  |  | IČ:
|  | QSB |  |  |  | DIČ:
Poznámka:
| Cena bez DPH | [5 empty] | 0
|  |  | Základ daně |  |  | Sazba daně | Výše daně
| DPH | základní | 0 |  |  | 21% | 0
|  | snížená | 0 |  |  | 12% | 0
|  | zákl. přenesená | 0 |  |  | 21% | 0
|  | sníž. přenesená | 0 |  |  | 12% | 0
|  | nulová | 0 |  |  | 0% | 0
| Cena s DPH |  |  | v | CZK |  | 0
| Projektant |  |  | Zpracovatel
| Datum a podpis: |  | Razítko | Datum a podpis: |  |  | Razítko
| Objednavatel |  |  | Uchazeč
| Datum a podpis: |  | Razítko | Datum a podpis: |  |  | Razítko
REKAPITULACE ČLENĚNÍ SOUPISU PRACÍ
Stavba:
BD Modřanská
Objekt:
D.1.4.6 - Fotovoltaická elektrárna
Místo: |  |  | Praha |  |  | Datum: | 28. 9. 2025
Zadavatel: | [5 empty] | Projektant:
Uchazeč: |  |  | Vyplň údaj |  |  | Zpracovatel: | QSB
Kód dílu - Popis | [6 empty] | Cena celkem [CZK]
Náklady ze soupisu prací | [6 empty] | 0 | [11 empty] | -1
| PSV - Práce a dodávky PSV | [5 empty] | 0
| 749 - Elektromontáže - ostatní práce a konstrukce | [5 empty] | 0
SOUPIS PRACÍ
Stavba:
BD Modřanská
Objekt:
D.1.4.6 - Fotovoltaická elektrárna
Místo: |  |  | Praha |  |  | Datum: | 28. 9. 2025
Zadavatel: | [5 empty] | Projektant:
Uchazeč: |  |  | Vyplň údaj |  |  | Zpracovatel: | QSB
PČ | Typ | Kód | Popis | MJ | Množství | J.cena [CZK] | Cena celkem [CZK] | Cenová soustava |  | DPH | J. Nh [h] | Nh celkem [h] | J. hmotnost [t] | Hmotnost celkem [t] | J. suť [t] | Suť Celkem [t]
Náklady soupisu celkem | [6 empty] | 0 |  |  |  |  | 0 |  | 0 |  | 0 |  | D | -1 | [7 empty] | 0
| D | PSV | Práce a dodávky PSV |  |  |  | 0 |  |  |  |  | 0 |  | 0 |  | 0 | 2 | D | 0 | ROZPOCET | [6 empty] | 0
| D | 749 | Elektromontáže - ostatní práce a konstrukce |  |  |  | 0 |  |  |  |  | 0 |  | 0 |  | 0 | 2 | D | 1 | ROZPOCET | [6 empty] | 0
1 | K | 749.1 | Fotovoltaická elektrárna na ploché střeše, 16,38 kWp | soubor | 1 |  | 0 |  |  | snížená |  | 0 | 0 | 0 | 0 | 0 | 16 | K | 2 | ROZPOCET | 0 | 0 | 0 | 0 | 0 | 2 | 0 | 16 | 1317129183

## D.1.5 - Zpevněné plochy a...
{dfdb14d3-0832-4019-a1db-da1ffda0d65c}
1
| KRYCÍ LIST SOUPISU PRACÍ | [7 empty] | v --- níže se nacházejí doplnkové a pomocné údaje k sestavám --- v | [8 empty] | False
Stavba:
BD Modřanská
Objekt:
D.1.5 - Zpevněné plochy a komunikace
| KSO: |  |  |  |  | CC-CZ:
| Místo: |  |  |  |  | Datum: | 28. 9. 2025
| Zadavatel: |  |  |  |  | IČ:
DIČ:
| Uchazeč: |  |  |  |  | IČ: | Vyplň údaj
|  | Vyplň údaj |  |  |  | DIČ: | Vyplň údaj
| Projektant: |  |  |  |  | IČ:
DIČ:
| Zpracovatel: |  |  |  |  | IČ:
|  | QSB |  |  |  | DIČ:
Poznámka:
| Cena bez DPH | [5 empty] | 0
|  |  | Základ daně |  |  | Sazba daně | Výše daně
| DPH | základní | 0 |  |  | 21% | 0
|  | snížená | 0 |  |  | 12% | 0
|  | zákl. přenesená | 0 |  |  | 21% | 0
|  | sníž. přenesená | 0 |  |  | 12% | 0
|  | nulová | 0 |  |  | 0% | 0
| Cena s DPH |  |  | v | CZK |  | 0
| Projektant |  |  | Zpracovatel
| Datum a podpis: |  | Razítko | Datum a podpis: |  |  | Razítko
| Objednavatel |  |  | Uchazeč
| Datum a podpis: |  | Razítko | Datum a podpis: |  |  | Razítko
REKAPITULACE ČLENĚNÍ SOUPISU PRACÍ
Stavba:
BD Modřanská
Objekt:
D.1.5 - Zpevněné plochy a komunikace
Místo: | [5 empty] | Datum: | 28. 9. 2025
Zadavatel: | [5 empty] | Projektant:
Uchazeč: |  |  | Vyplň údaj |  |  | Zpracovatel: | QSB
Kód dílu - Popis | [6 empty] | Cena celkem [CZK]
Náklady ze soupisu prací | [6 empty] | 0 | [11 empty] | -1
| HSV - Práce a dodávky HSV | [5 empty] | 0
| 1 - Zemní práce | [5 empty] | 0
| 5 - Komunikace pozemní | [5 empty] | 0
| 9 - Ostatní konstrukce a práce, bourání | [5 empty] | 0
| 997 - Doprava suti a vybouraných hmot | [5 empty] | 0
| 998 - Přesun hmot | [5 empty] | 0
| PSV - Práce a dodávky PSV | [5 empty] | 0
| 767 - Konstrukce zámečnické | [5 empty] | 0
SOUPIS PRACÍ
Stavba:
BD Modřanská
Objekt:
D.1.5 - Zpevněné plochy a komunikace
Místo: | [5 empty] | Datum: | 28. 9. 2025
Zadavatel: | [5 empty] | Projektant:
Uchazeč: |  |  | Vyplň údaj |  |  | Zpracovatel: | QSB
PČ | Typ | Kód | Popis | MJ | Množství | J.cena [CZK] | Cena celkem [CZK] | Cenová soustava |  | DPH | J. Nh [h] | Nh celkem [h] | J. hmotnost [t] | Hmotnost celkem [t] | J. suť [t] | Suť Celkem [t]
Náklady soupisu celkem | [6 empty] | 0 |  |  |  |  | 0 |  | 0 |  | 0 |  | D | -1 | [10 empty] | 0
| D | HSV | Práce a dodávky HSV |  |  |  | 0 |  |  |  |  | 0 |  | 0 |  | 0 | 1 | D | 0 |  |  |  | ROZPOCET | [6 empty] | 0
| D | 1 | Zemní práce |  |  |  | 0 |  |  |  |  | 0 |  | 0 |  | 0 | 1 | D | 1 |  |  |  | ROZPOCET | [6 empty] | 0
1 | K | 113106134 | Rozebrání dlažeb ze zámkových dlaždic komunikací pro pěší strojně pl do 50 m2 | m2 | 25 |  | 0 |  |  | snížená |  | 0 | 0 | 0 | 0 | 0 | 4 | K | 2 |  |  |  | ROZPOCET | 0 | 0 | 0 | 0 | 0 | 2 | 0 | 4 | 2
2 | K | 113107323 | Odstranění podkladu z kameniva drceného tl přes 200 do 300 mm strojně pl do 50 m2 | m2 | 25 |  | 0 |  |  | snížená |  | 0 | 0 | 0 | 0 | 0 | 4 | K | 2 |  |  |  | ROZPOCET | 0 | 0 | 0 | 0 | 0 | 2 | 0 | 4 | 4
3 | K | 113201112 | Vytrhání obrub silničních ležatých | m | 5 |  | 0 |  |  | snížená |  | 0 | 0 | 0 | 0 | 0 | 4 | K | 2 |  |  |  | ROZPOCET | 0 | 0 | 0 | 0 | 0 | 2 | 0 | 4 | 6
| VV |  | Odstranění kamenných obrub | [14 empty] | VV | 2 | 1 | True | 0 | ROZPOCET
| VV |  | 5 |  | 5 | [12 empty] | VV | 2 | 2 | True | 0 | ROZPOCET
| VV |  | Součet |  | 5 | [12 empty] | VV | 2 | 4 | True | 1 | ROZPOCET
4 | K | 113202111 | Vytrhání obrub krajníků obrubníků stojatých | m | 11.9 |  | 0 |  |  | snížená |  | 0 | 0 | 0 | 0 | 0 | 4 | K | 2 |  |  |  | ROZPOCET | 0 | 0 | 0 | 0 | 0 | 2 | 0 | 4 | 8
| VV |  | Odstranění betonových obrub | [14 empty] | VV | 2 | 1 | True | 0 | ROZPOCET
| VV |  | 11,9 |  | 11.9 | [12 empty] | VV | 2 | 2 | True | 0 | ROZPOCET
| VV |  | Součet |  | 11.9 | [12 empty] | VV | 2 | 4 | True | 1 | ROZPOCET
5 | K | 121151103 | Sejmutí ornice plochy do 100 m2 tl vrstvy do 200 mm strojně | m2 | 5.5 |  | 0 |  |  | snížená |  | 0 | 0 | 0 | 0 | 0 | 4 | K | 2 |  |  |  | ROZPOCET | 0 | 0 | 0 | 0 | 0 | 2 | 0 | 4 | 10
6 | K | 122251101 | Odkopávky a prokopávky nezapažené v hornině třídy těžitelnosti I skupiny 3 objem do 20 m3 strojně | m3 | 0.66 |  | 0 |  |  | snížená |  | 0 | 0 | 0 | 0 | 0 | 4 | K | 2 |  |  |  | ROZPOCET | 0 | 0 | 0 | 0 | 0 | 2 | 0 | 4 | 12
| VV |  | Výkop pro budoucí chodník | [14 empty] | VV | 2 | 1 | True | 0 | ROZPOCET
| VV |  | 5,5*0,12 |  | 0.66 | [12 empty] | VV | 2 | 2 | True | 0 | ROZPOCET
| VV |  | Součet |  | 0.66 | [12 empty] | VV | 2 | 4 | True | 1 | ROZPOCET
7 | K | 122251104 | Odkopávky a prokopávky nezapažené v hornině třídy těžitelnosti I skupiny 3 objem do 500 m3 strojně | m3 | 163.17 |  | 0 |  |  | snížená |  | 0 | 0 | 0 | 0 | 0 | 4 | K | 2 |  |  |  | ROZPOCET | 0 | 0 | 0 | 0 | 0 | 2 | 0 | 4 | 14
| VV |  | Aktivní zóna - úprava podloží | [14 empty] | VV | 2 | 1 | True | 0 | ROZPOCET
| VV |  | - náhrada například lomový kamenem nebo bet. recyklátem - mat. dle ČSN 73 6133 (nenamrzavý, nesoudržný, hrubozrnný); hl. 0,3 m | [14 empty] | VV | 2 | 1 | True | 0 | ROZPOCET
| VV |  | - včetně hutnění na úrovni pláně (popřípadě parapláně) | [14 empty] | VV | 2 | 1 | True | 0 | ROZPOCET
| VV |  | - položka bude čerpána pouze se souhlasem TDI, až po vyhodnocení SZZ!! | [14 empty] | VV | 2 | 1 | True | 0 | ROZPOCET
| VV |  | 518*1,05*0,3 |  | 163.17 | [12 empty] | VV | 2 | 2 | True | 0 | ROZPOCET
| VV |  | Součet |  | 163.17 | [12 empty] | VV | 2 | 4 | True | 1 | ROZPOCET
8 | K | 162751117 | Vodorovné přemístění přes 9 000 do 10000 m výkopku/sypaniny z horniny třídy těžitelnosti I skupiny 1 až 3 | m3 | 164.655 |  | 0 |  |  | snížená |  | 0 | 0 | 0 | 0 | 0 | 4 | K | 2 |  |  |  | ROZPOCET | 0 | 0 | 0 | 0 | 0 | 2 | 0 | 4 | 16
9 | K | 162751119 | Příplatek k vodorovnému přemístění výkopku/sypaniny z horniny třídy těžitelnosti I skupiny 1 až 3 ZKD 1000 m přes 10000 m | m3 | 823.275 |  | 0 |  |  | snížená |  | 0 | 0 | 0 | 0 | 0 | 4 | K | 2 |  |  |  | ROZPOCET | 0 | 0 | 0 | 0 | 0 | 2 | 0 | 4 | 18
| VV |  | 164,655*5 "Přepočtené koeficientem množství |  | 823.275 | [12 empty] | VV | 2 | 2 | True | 0 | ROZPOCET
| VV |  | Součet |  | 823.275 | [12 empty] | VV | 2 | 4 | True | 1 | ROZPOCET
10 | K | 171201231 | Poplatek za uložení zeminy a kamení na recyklační skládce (skládkovné) kód odpadu 17 05 04 | t | 296.379 |  | 0 |  |  | snížená |  | 0 | 0 | 0 | 0 | 0 | 4 | K | 2 |  |  |  | ROZPOCET | 0 | 0 | 0 | 0 | 0 | 2 | 0 | 4 | 20
| VV |  | 164,655*1,8 "Přepočtené koeficientem množství |  | 296.379 | [12 empty] | VV | 2 | 2 | True | 0 | ROZPOCET
| VV |  | Součet |  | 296.379 | [12 empty] | VV | 2 | 4 | True | 1 | ROZPOCET
11 | K | 171251201 | Uložení sypaniny na skládky nebo meziskládky | m3 | 164.655 |  | 0 |  |  | snížená |  | 0 | 0 | 0 | 0 | 0 | 4 | K | 2 |  |  |  | ROZPOCET | 0 | 0 | 0 | 0 | 0 | 2 | 0 | 4 | 22
| VV |  | 0,66 |  | 0.66 | [12 empty] | VV | 2 | 2 | True | 0 | ROZPOCET
| VV |  | 5,5*0,15 |  | 0.825 | [12 empty] | VV | 2 | 2 | True | 0 | ROZPOCET
| VV |  | Aktivní zóna - úprava podloží | [14 empty] | VV | 2 | 1 | True | 0 | ROZPOCET
| VV |  | - položka bude čerpána pouze se souhlasem TDI, až po vyhodnocení SZZ!! | [14 empty] | VV | 2 | 1 | True | 0 | ROZPOCET
| VV |  | 518*1,05*0,3 |  | 163.17 | [12 empty] | VV | 2 | 2 | True | 0 | ROZPOCET
| VV |  | Součet |  | 164.655 | [12 empty] | VV | 2 | 4 | True | 1 | ROZPOCET
12 | K | 181951112 | Úprava pláně v hornině třídy těžitelnosti I skupiny 1 až 3 se zhutněním strojně | m2 | 607.6 |  | 0 |  |  | snížená |  | 0 | 0 | 0 | 0 | 0 | 4 | K | 2 |  |  |  | ROZPOCET | 0 | 0 | 0 | 0 | 0 | 2 | 0 | 4 | 24
| VV |  | 537,600 |  | 537.6 | [12 empty] | VV | 2 | 2 | True | 0 | ROZPOCET
| VV |  | 56 |  | 56 | [12 empty] | VV | 2 | 2 | True | 0 | ROZPOCET
| VV |  | 14 |  | 14 | [12 empty] | VV | 2 | 2 | True | 0 | ROZPOCET
| VV |  | Součet |  | 607.6 | [12 empty] | VV | 2 | 4 | True | 1 | ROZPOCET
| D | 5 | Komunikace pozemní |  |  |  | 0 |  |  |  |  | 0 |  | 0 |  | 0 | 1 | D | 1 |  |  |  | ROZPOCET | [6 empty] | 0
13 | K | 564851011 | Podklad ze štěrkodrtě ŠD plochy do 100 m2 tl 150 mm | m2 | 56 |  | 0 |  |  | snížená |  | 0 | 0 | 0 | 0 | 0 | 4 | K | 2 |  |  |  | ROZPOCET | 0 | 0 | 0 | 0 | 0 | 2 | 0 | 4 | 26
| VV |  | 2 - KONSTRUKCE CHODNÍKU | [14 empty] | VV | 2 | 1 | True | 0 | ROZPOCET
| VV |  | 56 |  | 56 | [12 empty] | VV | 2 | 2 | True | 0 | ROZPOCET
| VV |  | Součet |  | 56 | [12 empty] | VV | 2 | 4 | True | 1 | ROZPOCET
14 | K | 564861011 | Podklad ze štěrkodrtě ŠD plochy do 100 m2 tl 200 mm | m2 | 14 |  | 0 |  |  | snížená |  | 0 | 0 | 0 | 0 | 0 | 4 | K | 2 |  |  |  | ROZPOCET | 0 | 0 | 0 | 0 | 0 | 2 | 0 | 4 | 28
| VV |  | 3 - KONSTRUKCE VOZOVKY V PROSTORU VJEZDU - CHODNÍKOVÝ PŘEJEZD + PLOCHA MEZI VYHRAZENÝMI STÁNÍMI | [14 empty] | VV | 2 | 1 | True | 0 | ROZPOCET
| VV |  | 12 |  | 12 | [12 empty] | VV | 2 | 2 | True | 0 | ROZPOCET
| VV |  | 4 - VAROVNÝ PÁS | [14 empty] | VV | 2 | 1 | True | 0 | ROZPOCET
| VV |  | 2 |  | 2 | [12 empty] | VV | 2 | 2 | True | 0 | ROZPOCET
| VV |  | Součet |  | 14 | [12 empty] | VV | 2 | 4 | True | 1 | ROZPOCET
15 | K | 564861111 | Podklad ze štěrkodrtě ŠD plochy přes 100 m2 tl 200 mm | m2 | 537.6 |  | 0 |  |  | snížená |  | 0 | 0 | 0 | 0 | 0 | 4 | K | 2 |  |  |  | ROZPOCET | 0 | 0 | 0 | 0 | 0 | 2 | 0 | 4 | 30
| VV |  | 1 - KONSTRUKCE VOZOVKY PARKOVIŠTĚ A PARKOVACÍCH STÁNÍ | [14 empty] | VV | 2 | 1 | True | 0 | ROZPOCET
| VV |  | 512*1,05 |  | 537.6 | [12 empty] | VV | 2 | 2 | True | 0 | ROZPOCET
| VV |  | Součet |  | 537.6 | [12 empty] | VV | 2 | 4 | True | 1 | ROZPOCET
16 | K | 564951313 | Podklad z betonového recyklátu plochy přes 100 m2 tl 150 mm | m2 | 1087.8 |  | 0 |  |  | snížená |  | 0 | 0 | 0 | 0 | 0 | 4 | K | 2 |  |  |  | ROZPOCET | 0 | 0 | 0 | 0 | 0 | 2 | 0 | 4 | 32
| VV |  | Aktivní zóna - úprava podloží | [14 empty] | VV | 2 | 1 | True | 0 | ROZPOCET
| VV |  | - náhrada například lomový kamenem nebo bet. recyklátem - mat. dle ČSN 73 6133 (nenamrzavý, nesoudržný, hrubozrnný); hl. 0,3 m | [14 empty] | VV | 2 | 1 | True | 0 | ROZPOCET
| VV |  | - včetně hutnění na úrovni pláně (popřípadě parapláně) | [14 empty] | VV | 2 | 1 | True | 0 | ROZPOCET
| VV |  | - položka bude čerpána pouze se souhlasem TDI, až po vyhodnocení SZZ!! | [14 empty] | VV | 2 | 1 | True | 0 | ROZPOCET
| VV |  | 518*1,05*2 |  | 1087.8 | [12 empty] | VV | 2 | 2 | True | 0 | ROZPOCET
| VV |  | Součet |  | 1087.8 | [12 empty] | VV | 2 | 4 | True | 1 | ROZPOCET
17 | K | 596211211 | Kladení zámkové dlažby komunikací pro pěší ručně tl 80 mm skupiny A pl přes 50 do 100 m2 | m2 | 70 |  | 0 |  |  | snížená |  | 0 | 0 | 0 | 0 | 0 | 4 | K | 2 |  |  |  | ROZPOCET | 0 | 0 | 0 | 0 | 0 | 2 | 0 | 4 | 34
| VV |  | 2 - KONSTRUKCE CHODNÍKU | [14 empty] | VV | 2 | 1 | True | 0 | ROZPOCET
| VV |  | 56 |  | 56 | [12 empty] | VV | 2 | 2 | True | 0 | ROZPOCET
| VV |  | 3 - KONSTRUKCE VOZOVKY V PROSTORU VJEZDU - CHODNÍKOVÝ PŘEJEZD + PLOCHA MEZI VYHRAZENÝMI STÁNÍMI | [14 empty] | VV | 2 | 1 | True | 0 | ROZPOCET
| VV |  | 12 |  | 12 | [12 empty] | VV | 2 | 2 | True | 0 | ROZPOCET
| VV |  | 4 - VAROVNÝ PÁS | [14 empty] | VV | 2 | 1 | True | 0 | ROZPOCET
| VV |  | 2 |  | 2 | [12 empty] | VV | 2 | 2 | True | 0 | ROZPOCET
| VV |  | Součet |  | 70 | [12 empty] | VV | 2 | 4 | True | 1 | ROZPOCET
18 | M | 59245020 | dlažba skladebná betonová 200x100mm tl 80mm přírodní | m2 | 58.8 |  | 0 |  |  | snížená |  | 0 | 0 | 0 | 0 | 0 | 8 | M | 2 |  |  |  | ROZPOCET | 0 | 0 | 0 | 0 | 0 | 2 | 0 | 4 | 36
| VV |  | 56*1,05 "Přepočtené koeficientem množství |  | 58.8 | [12 empty] | VV | 2 | 2 | True | 0 | ROZPOCET
| VV |  | Součet |  | 58.8 | [12 empty] | VV | 2 | 4 | True | 1 | ROZPOCET
19 | M | 59245005 | dlažba skladebná betonová 200x100mm tl 80mm barevná | m2 | 12.6 |  | 0 |  |  | snížená |  | 0 | 0 | 0 | 0 | 0 | 8 | M | 2 |  |  |  | ROZPOCET | 0 | 0 | 0 | 0 | 0 | 2 | 0 | 4 | 38
20 | M | 59245226 | dlažba pro nevidomé betonová 200x100mm tl 80mm barevná | m2 | 2.2 |  | 0 |  |  | snížená |  | 0 | 0 | 0 | 0 | 0 | 8 | M | 2 |  |  |  | ROZPOCET | 0 | 0 | 0 | 0 | 0 | 2 | 0 | 4 | 40
21 | K | 596212213 | Kladení zámkové dlažby pozemních komunikací ručně tl 80 mm skupiny A pl přes 300 m2 | m2 | 512 |  | 0 |  |  | snížená |  | 0 | 0 | 0 | 0 | 0 | 4 | K | 2 |  |  |  | ROZPOCET | 0 | 0 | 0 | 0 | 0 | 2 | 0 | 4 | 42
| VV |  | 1 - KONSTRUKCE VOZOVKY PARKOVIŠTĚ A PARKOVACÍCH STÁNÍ | [14 empty] | VV | 2 | 1 | True | 0 | ROZPOCET
| VV |  | 512 |  | 512 | [12 empty] | VV | 2 | 2 | True | 0 | ROZPOCET
| VV |  | Součet |  | 512 | [12 empty] | VV | 2 | 4 | True | 1 | ROZPOCET
22 | M | 59245020 | dlažba skladebná betonová 200x100mm tl 80mm přírodní | m2 | 537.6 |  | 0 |  |  | snížená |  | 0 | 0 | 0 | 0 | 0 | 8 | M | 2 |  |  |  | ROZPOCET | 0 | 0 | 0 | 0 | 0 | 2 | 0 | 4 | 44
| VV |  | 512*1,05 "Přepočtené koeficientem množství |  | 537.6 | [12 empty] | VV | 2 | 2 | True | 0 | ROZPOCET
| VV |  | Součet |  | 537.6 | [12 empty] | VV | 2 | 4 | True | 1 | ROZPOCET
| D | 9 | Ostatní konstrukce a práce, bourání |  |  |  | 0 |  |  |  |  | 0 |  | 0 |  | 0 | 1 | D | 1 |  |  |  | ROZPOCET | [6 empty] | 0
23 | K | 914111111 | Montáž svislé dopravní značky do velikosti 1 m2 objímkami na sloupek nebo konzolu | kus | 6 |  | 0 |  |  | snížená |  | 0 | 0 | 0 | 0 | 0 | 4 | K | 2 |  |  |  | ROZPOCET | 0 | 0 | 0 | 0 | 0 | 2 | 0 | 4 | 46
24 | M | 40445619 | zákazové, příkazové dopravní značky B1-B34, C1-15 500mm | kus | 3 |  | 0 |  |  | snížená |  | 0 | 0 | 0 | 0 | 0 | 8 | M | 2 |  |  |  | ROZPOCET | 0 | 0 | 0 | 0 | 0 | 2 | 0 | 4 | 48
| VV |  | - 2x B20a (30) | [14 empty] | VV | 2 | 1 | True | 0 | ROZPOCET
| VV |  | - 1x B29 | [14 empty] | VV | 2 | 1 | True | 0 | ROZPOCET
| VV |  | 3 |  | 3 | [12 empty] | VV | 2 | 2 | True | 0 | ROZPOCET
| VV |  | Součet |  | 3 | [12 empty] | VV | 2 | 4 | True | 1 | ROZPOCET
25 | M | 40445625 | informativní značky provozní IP8, IP9, IP11-IP13 500x700mm | kus | 1 |  | 0 |  |  | snížená |  | 0 | 0 | 0 | 0 | 0 | 8 | M | 2 |  |  |  | ROZPOCET | 0 | 0 | 0 | 0 | 0 | 2 | 0 | 4 | 50
| VV |  | - 1x IP12 | [14 empty] | VV | 2 | 1 | True | 0 | ROZPOCET
| VV |  | 1 |  | 1 | [12 empty] | VV | 2 | 2 | True | 0 | ROZPOCET
| VV |  | Součet |  | 1 | [12 empty] | VV | 2 | 4 | True | 1 | ROZPOCET
26 | M | 40445650 | dodatkové tabulky E7, E12, E13 500x300mm | kus | 1 |  | 0 |  |  | snížená |  | 0 | 0 | 0 | 0 | 0 | 8 | M | 2 |  |  |  | ROZPOCET | 0 | 0 | 0 | 0 | 0 | 2 | 0 | 4 | 52
| VV |  | - 1x E13 | [14 empty] | VV | 2 | 1 | True | 0 | ROZPOCET
| VV |  | 1 |  | 1 | [12 empty] | VV | 2 | 2 | True | 0 | ROZPOCET
| VV |  | Součet |  | 1 | [12 empty] | VV | 2 | 4 | True | 1 | ROZPOCET
27 | M | 40445649 | dodatkové tabulky E3-E5, E8, E14-E16 500x150mm | kus | 1 |  | 0 |  |  | snížená |  | 0 | 0 | 0 | 0 | 0 | 8 | M | 2 |  |  |  | ROZPOCET | 0 | 0 | 0 | 0 | 0 | 2 | 0 | 4 | 54
| VV |  | - 1x E4 | [14 empty] | VV | 2 | 1 | True | 0 | ROZPOCET
| VV |  | 1 |  | 1 | [12 empty] | VV | 2 | 2 | True | 0 | ROZPOCET
| VV |  | Součet |  | 1 | [12 empty] | VV | 2 | 4 | True | 1 | ROZPOCET
28 | K | 914511111 | Montáž sloupku dopravních značek délky do 3,5 m s betonovým základem | kus | 3 |  | 0 |  |  | snížená |  | 0 | 0 | 0 | 0 | 0 | 4 | K | 2 |  |  |  | ROZPOCET | 0 | 0 | 0 | 0 | 0 | 2 | 0 | 4 | 56
29 | M | 40445225 | sloupek pro dopravní značku Zn D 60mm v 3,5m | kus | 3 |  | 0 |  |  | snížená |  | 0 | 0 | 0 | 0 | 0 | 8 | M | 2 |  |  |  | ROZPOCET | 0 | 0 | 0 | 0 | 0 | 2 | 0 | 4 | 58
30 | M | 40445256 | svorka upínací na sloupek dopravní značky D 60mm | kus | 12 |  | 0 |  |  | snížená |  | 0 | 0 | 0 | 0 | 0 | 8 | M | 2 |  |  |  | ROZPOCET | 0 | 0 | 0 | 0 | 0 | 2 | 0 | 4 | 60
31 | M | 40445253 | víčko plastové na sloupek D 60mm | kus | 3 |  | 0 |  |  | snížená |  | 0 | 0 | 0 | 0 | 0 | 8 | M | 2 |  |  |  | ROZPOCET | 0 | 0 | 0 | 0 | 0 | 2 | 0 | 4 | 62
32 | K | 915111112 | Vodorovné dopravní značení dělící čáry souvislé š 125 mm retroreflexní bílá barva | m | 104 |  | 0 |  |  | snížená |  | 0 | 0 | 0 | 0 | 0 | 4 | K | 2 |  |  |  | ROZPOCET | 0 | 0 | 0 | 0 | 0 | 2 | 0 | 4 | 64
| VV |  | - V10a - 2x 2 m x 0,125 m | [14 empty] | VV | 2 | 1 | True | 0 | ROZPOCET
| VV |  | 2*2 |  | 4 | [12 empty] | VV | 2 | 2 | True | 0 | ROZPOCET
| VV |  | - V10b - 20x 5 m x 0,125 m | [14 empty] | VV | 2 | 1 | True | 0 | ROZPOCET
| VV |  | 20*5 |  | 100 | [12 empty] | VV | 2 | 2 | True | 0 | ROZPOCET
| VV |  | Součet |  | 104 | [12 empty] | VV | 2 | 4 | True | 1 | ROZPOCET
33 | K | 915111116 | Vodorovné dopravní značení dělící čáry souvislé š 125 mm retroreflexní žlutá barva | m | 27 |  | 0 |  |  | snížená |  | 0 | 0 | 0 | 0 | 0 | 4 | K | 2 |  |  |  | ROZPOCET | 0 | 0 | 0 | 0 | 0 | 2 | 0 | 4 | 66
| VV |  | - V12a (žlutá barva) - 27m x 0,125 m | [14 empty] | VV | 2 | 1 | True | 0 | ROZPOCET
| VV |  | 27 |  | 27 | [12 empty] | VV | 2 | 2 | True | 0 | ROZPOCET
| VV |  | Součet |  | 27 | [12 empty] | VV | 2 | 4 | True | 1 | ROZPOCET
34 | K | 915131112 | Vodorovné dopravní značení přechody pro chodce, šipky, symboly retroreflexní bílá barva | m2 | 5 |  | 0 |  |  | snížená |  | 0 | 0 | 0 | 0 | 0 | 4 | K | 2 |  |  |  | ROZPOCET | 0 | 0 | 0 | 0 | 0 | 2 | 0 | 4 | 68
| VV |  | - V13a - 2,5m2 | [14 empty] | VV | 2 | 1 | True | 0 | ROZPOCET
| VV |  | - V10f - 2,5m2 | [14 empty] | VV | 2 | 1 | True | 0 | ROZPOCET
| VV |  | 5 |  | 5 | [12 empty] | VV | 2 | 2 | True | 0 | ROZPOCET
| VV |  | Součet |  | 5 | [12 empty] | VV | 2 | 4 | True | 1 | ROZPOCET
35 | K | 915611111 | Předznačení vodorovného liniového značení | m | 131 |  | 0 |  |  | snížená |  | 0 | 0 | 0 | 0 | 0 | 4 | K | 2 |  |  |  | ROZPOCET | 0 | 0 | 0 | 0 | 0 | 2 | 0 | 4 | 70
36 | K | 915621111 | Předznačení vodorovného plošného značení | m2 | 5 |  | 0 |  |  | snížená |  | 0 | 0 | 0 | 0 | 0 | 4 | K | 2 |  |  |  | ROZPOCET | 0 | 0 | 0 | 0 | 0 | 2 | 0 | 4 | 72
37 | K | 916131113 | Osazení silničního obrubníku betonového ležatého s boční opěrou do lože z betonu prostého | m | 3.6 |  | 0 |  |  | snížená |  | 0 | 0 | 0 | 0 | 0 | 4 | K | 2 |  |  |  | ROZPOCET | 0 | 0 | 0 | 0 | 0 | 2 | 0 | 4 | 74
38 | M | 59217029 | obrubník silniční betonový nájezdový 1000x150x150mm | m | 3.78 |  | 0 |  |  | snížená |  | 0 | 0 | 0 | 0 | 0 | 8 | M | 2 |  |  |  | ROZPOCET | 0 | 0 | 0 | 0 | 0 | 2 | 0 | 4 | 76
| VV |  | 3,6*1,05 "Přepočtené koeficientem množství |  | 3.78 | [12 empty] | VV | 2 | 2 | True | 0 | ROZPOCET
| VV |  | Součet |  | 3.78 | [12 empty] | VV | 2 | 4 | True | 1 | ROZPOCET
39 | K | 916131213 | Osazení silničního obrubníku betonového stojatého s boční opěrou do lože z betonu prostého | m | 0.8 |  | 0 |  |  | snížená |  | 0 | 0 | 0 | 0 | 0 | 4 | K | 2 |  |  |  | ROZPOCET | 0 | 0 | 0 | 0 | 0 | 2 | 0 | 4 | 78
40 | M | 59217034 | obrubník silniční betonový 1000x150x300mm | m | 0.84 |  | 0 |  |  | snížená |  | 0 | 0 | 0 | 0 | 0 | 8 | M | 2 |  |  |  | ROZPOCET | 0 | 0 | 0 | 0 | 0 | 2 | 0 | 4 | 80
| VV |  | 0,8*1,05 "Přepočtené koeficientem množství |  | 0.84 | [12 empty] | VV | 2 | 2 | True | 0 | ROZPOCET
| VV |  | Součet |  | 0.84 | [12 empty] | VV | 2 | 4 | True | 1 | ROZPOCET
41 | K | 916241113 | Osazení obrubníku kamenného ležatého s boční opěrou do lože z betonu prostého | m | 5 |  | 0 |  |  | snížená |  | 0 | 0 | 0 | 0 | 0 | 4 | K | 2 |  |  |  | ROZPOCET | 0 | 0 | 0 | 0 | 0 | 2 | 0 | 4 | 82
42 | M | 58380005 | obrubník kamenný žulový přímý 1000x200x250mm | m | 5.25 |  | 0 |  |  | snížená |  | 0 | 0 | 0 | 0 | 0 | 8 | M | 2 |  |  |  | ROZPOCET | 0 | 0 | 0 | 0 | 0 | 2 | 0 | 4 | 84
| VV |  | 5*1,05 "Přepočtené koeficientem množství |  | 5.25 | [12 empty] | VV | 2 | 2 | True | 0 | ROZPOCET
| VV |  | Součet |  | 5.25 | [12 empty] | VV | 2 | 4 | True | 1 | ROZPOCET
43 | K | 916991121 | Lože pod obrubníky, krajníky nebo obruby z dlažebních kostek z betonu prostého | m3 | 0.616 |  | 0 |  |  | snížená |  | 0 | 0 | 0 | 0 | 0 | 4 | K | 2 |  |  |  | ROZPOCET | 0 | 0 | 0 | 0 | 0 | 2 | 0 | 4 | 86
| VV |  | 3,36*0,06 |  | 0.202 | [12 empty] | VV | 2 | 2 | True | 0 | ROZPOCET
| VV |  | 0,8*0,08 |  | 0.064 | [12 empty] | VV | 2 | 2 | True | 0 | ROZPOCET
| VV |  | 5*0,07 |  | 0.35 | [12 empty] | VV | 2 | 2 | True | 0 | ROZPOCET
| VV |  | Součet |  | 0.616 | [12 empty] | VV | 2 | 4 | True | 1 | ROZPOCET
44 | K | 935113112 | Osazení odvodňovacího polymerbetonového žlabu s krycím roštem šířky přes 210 mm | m | 5 |  | 0 |  |  | snížená |  | 0 | 0 | 0 | 0 | 0 | 4 | K | 2 |  |  |  | ROZPOCET | 0 | 0 | 0 | 0 | 0 | 2 | 0 | 4 | 88
45 | M | 59227110 | žlab odvodňovací z polymerbetonu bez spádu dna pozinkovaná hrana š 300mm | m | 5 |  | 0 |  |  | snížená |  | 0 | 0 | 0 | 0 | 0 | 8 | M | 2 |  |  |  | ROZPOCET | 0 | 0 | 0 | 0 | 0 | 2 | 0 | 4 | 90
46 | M | 56241042 | rošt můstkový D400 litina pro žlab š 300mm | m | 5 |  | 0 |  |  | snížená |  | 0 | 0 | 0 | 0 | 0 | 8 | M | 2 |  |  |  | ROZPOCET | 0 | 0 | 0 | 0 | 0 | 2 | 0 | 4 | 92
47 | M | 59227028 | čelo plné na začátek a konec odvodňovacího žlabu polymerbeton pozink hrana š 300mm | kus | 2 |  | 0 |  |  | snížená |  | 0 | 0 | 0 | 0 | 0 | 8 | M | 2 |  |  |  | ROZPOCET | 0 | 0 | 0 | 0 | 0 | 2 | 0 | 4 | 94
48 | K | 935923218 | Osazení vpusti pro odvodňovací žlab betonový nebo polymerbetonový s krycím roštem šířky přes 210 mm | kus | 1 |  | 0 |  |  | snížená |  | 0 | 0 | 0 | 0 | 0 | 4 | K | 2 |  |  |  | ROZPOCET | 0 | 0 | 0 | 0 | 0 | 2 | 0 | 4 | 96
49 | M | 59223073 | vpusť odtoková polymerbetonová s integrovaným těsněním pozinkovaná hrana 500x350x860 | kus | 1 |  | 0 |  |  | snížená |  | 0 | 0 | 0 | 0 | 0 | 8 | M | 2 |  |  |  | ROZPOCET | 0 | 0 | 0 | 0 | 0 | 2 | 0 | 4 | 98
50 | M | 56241042 | rošt můstkový D400 litina pro žlab š 300mm | m | 0.5 |  | 0 |  |  | snížená |  | 0 | 0 | 0 | 0 | 0 | 8 | M | 2 |  |  |  | ROZPOCET | 0 | 0 | 0 | 0 | 0 | 2 | 0 | 4 | 100
51 | K | 953961112 | Kotva chemickým tmelem M 10 hl 90 mm do betonu, ŽB nebo kamene s vyvrtáním otvoru | kus | 32 |  | 0 |  |  | snížená |  | 0 | 0 | 0 | 0 | 0 | 4 | K | 2 |  |  |  | ROZPOCET | 0 | 0 | 0 | 0 | 0 | 2 | 0 | 4 | 102
| VV |  | 16*2 |  | 32 | [12 empty] | VV | 2 | 2 | True | 0 | ROZPOCET
| VV |  | Součet |  | 32 | [12 empty] | VV | 2 | 4 | True | 1 | ROZPOCET
52 | K | 953965115 | Kotevní šroub pro chemické kotvy M 10 dl 130 mm | kus | 32 |  | 0 |  |  | snížená |  | 0 | 0 | 0 | 0 | 0 | 4 | K | 2 |  |  |  | ROZPOCET | 0 | 0 | 0 | 0 | 0 | 2 | 0 | 4 | 104
| D | 997 | Doprava suti a vybouraných hmot |  |  |  | 0 |  |  |  |  | 0 |  | 0 |  | 0 | 1 | D | 1 |  |  |  | ROZPOCET | [6 empty] | 0
53 | K | 997221551 | Vodorovná doprava suti ze sypkých materiálů do 1 km | t | 11 |  | 0 |  |  | snížená |  | 0 | 0 | 0 | 0 | 0 | 4 | K | 2 |  |  |  | ROZPOCET | 0 | 0 | 0 | 0 | 0 | 2 | 0 | 4 | 106
54 | K | 997221559 | Příplatek ZKD 1 km u vodorovné dopravy suti ze sypkých materiálů | t | 154 |  | 0 |  |  | snížená |  | 0 | 0 | 0 | 0 | 0 | 4 | K | 2 |  |  |  | ROZPOCET | 0 | 0 | 0 | 0 | 0 | 2 | 0 | 4 | 108
| VV |  | 11*14 "Přepočtené koeficientem množství |  | 154 | [12 empty] | VV | 2 | 2 | True | 0 | ROZPOCET
| VV |  | Součet |  | 154 | [12 empty] | VV | 2 | 4 | True | 1 | ROZPOCET
55 | K | 997221561 | Vodorovná doprava suti z kusových materiálů do 1 km | t | 10.39 |  | 0 |  |  | snížená |  | 0 | 0 | 0 | 0 | 0 | 4 | K | 2 |  |  |  | ROZPOCET | 0 | 0 | 0 | 0 | 0 | 2 | 0 | 4 | 110
56 | K | 997221569 | Příplatek ZKD 1 km u vodorovné dopravy suti z kusových materiálů | t | 145.46 |  | 0 |  |  | snížená |  | 0 | 0 | 0 | 0 | 0 | 4 | K | 2 |  |  |  | ROZPOCET | 0 | 0 | 0 | 0 | 0 | 2 | 0 | 4 | 112
| VV |  | 10,39*14 "Přepočtené koeficientem množství |  | 145.46 | [12 empty] | VV | 2 | 2 | True | 0 | ROZPOCET
| VV |  | Součet |  | 145.46 | [12 empty] | VV | 2 | 4 | True | 1 | ROZPOCET
57 | K | 997221611 | Nakládání suti na dopravní prostředky pro vodorovnou dopravu | t | 21.39 |  | 0 |  |  | snížená |  | 0 | 0 | 0 | 0 | 0 | 4 | K | 2 |  |  |  | ROZPOCET | 0 | 0 | 0 | 0 | 0 | 2 | 0 | 4 | 114
58 | K | 997221861 | Poplatek za uložení na recyklační skládce (skládkovné) stavebního odpadu z prostého betonu pod kódem 17 01 01 | t | 8.94 |  | 0 |  |  | snížená |  | 0 | 0 | 0 | 0 | 0 | 4 | K | 2 |  |  |  | ROZPOCET | 0 | 0 | 0 | 0 | 0 | 2 | 0 | 4 | 116
| VV |  | 21,39-12,450 |  | 8.94 | [12 empty] | VV | 2 | 2 | True | 0 | ROZPOCET
| VV |  | Součet |  | 8.94 | [12 empty] | VV | 2 | 4 | True | 1 | ROZPOCET
59 | K | 997221873 | Poplatek za uložení na recyklační skládce (skládkovné) stavebního odpadu zeminy a kamení zatříděného do Katalogu odpadů pod kódem 17 05 04 | t | 12.45 |  | 0 |  |  | snížená |  | 0 | 0 | 0 | 0 | 0 | 4 | K | 2 |  |  |  | ROZPOCET | 0 | 0 | 0 | 0 | 0 | 2 | 0 | 4 | 118
| VV |  | 11+1,45 |  | 12.45 | [12 empty] | VV | 2 | 2 | True | 0 | ROZPOCET
| VV |  | Součet |  | 12.45 | [12 empty] | VV | 2 | 4 | True | 1 | ROZPOCET
| D | 998 | Přesun hmot |  |  |  | 0 |  |  |  |  | 0 |  | 0 |  | 0 | 1 | D | 1 |  |  |  | ROZPOCET | [6 empty] | 0
60 | K | 998223011 | Přesun hmot pro pozemní komunikace s krytem dlážděným | t | 761.895 |  | 0 |  |  | snížená |  | 0 | 0 | 0 | 0 | 0 | 4 | K | 2 |  |  |  | ROZPOCET | 0 | 0 | 0 | 0 | 0 | 2 | 0 | 4 | 120
| D | PSV | Práce a dodávky PSV |  |  |  | 0 |  |  |  |  | 0 |  | 0 |  | 0 | 2 | D | 0 |  |  |  | ROZPOCET | [6 empty] | 0
| D | 767 | Konstrukce zámečnické |  |  |  | 0 |  |  |  |  | 0 |  | 0 |  | 0 | 2 | D | 1 |  |  |  | ROZPOCET | [6 empty] | 0
61 | K | 767165111 | Montáž madel šroubováním | m | 15 |  | 0 |  |  | snížená |  | 0 | 0 | 0 | 0 | 0 | 16 | K | 2 |  |  |  | ROZPOCET | 0 | 0 | 0 | 0 | 0 | 2 | 0 | 16 | 122
| VV |  | Madla bezbariérové rampy | [14 empty] | VV | 2 | 1 | True | 0 | ROZPOCET
| VV |  | - pozinkové, průměr 50mm | [14 empty] | VV | 2 | 1 | True | 0 | ROZPOCET
| VV |  | 15 |  | 15 | [12 empty] | VV | 2 | 2 | True | 0 | ROZPOCET
| VV |  | Součet |  | 15 | [12 empty] | VV | 2 | 4 | True | 1 | ROZPOCET
62 | M | RMAT0001 | Madla bezbariérové rampy - pozinkové, průměr 50mm | m | 15 |  | 0 |  |  | snížená |  | 0 | 0 | 0 | 0 | 0 | 32 | M | 2 |  |  |  | ROZPOCET | 0 | 0 | 0 | 0 | 0 | 2 | 0 | 16 | 124
63 | M | RMAT0002 | Držáky madel rampy - pozinkové, uchycení navrtáním do zdi | kus | 16 |  | 0 |  |  | snížená |  | 0 | 0 | 0 | 0 | 0 | 32 | M | 2 |  |  |  | ROZPOCET | 0 | 0 | 0 | 0 | 0 | 2 | 0 | 16 | 126
64 | K | 998767311 | Přesun hmot procentní pro zámečnické konstrukce ruční v objektech v do 6 m | % |  |  | 0 |  |  | snížená |  | 0 | 0 | 0 | 0 | 0 | 16 | K | 2 |  |  |  | ROZPOCET | 0 | 0 | 0 | 0 | 0 | 2 | 0 | 16 | 128

## VRN - Vedlejší rozpočtové...
{283032b1-83eb-4742-bcb3-7b201dd59e4d}
1
| KRYCÍ LIST SOUPISU PRACÍ | [7 empty] | v --- níže se nacházejí doplnkové a pomocné údaje k sestavám --- v | [8 empty] | False
Stavba:
BD Modřanská
Objekt:
VRN - Vedlejší rozpočtové náklady
| KSO: |  |  |  |  | CC-CZ:
| Místo: |  | Praha |  |  | Datum: | 28. 9. 2025
| Zadavatel: |  |  |  |  | IČ:
DIČ:
| Uchazeč: |  |  |  |  | IČ: | Vyplň údaj
|  | Vyplň údaj |  |  |  | DIČ: | Vyplň údaj
| Projektant: |  |  |  |  | IČ:
DIČ:
| Zpracovatel: |  |  |  |  | IČ:
|  | QSB |  |  |  | DIČ:
Poznámka:
| Cena bez DPH | [5 empty] | 0
|  |  | Základ daně |  |  | Sazba daně | Výše daně
| DPH | základní | 0 |  |  | 21% | 0
|  | snížená | 0 |  |  | 12% | 0
|  | zákl. přenesená | 0 |  |  | 21% | 0
|  | sníž. přenesená | 0 |  |  | 12% | 0
|  | nulová | 0 |  |  | 0% | 0
| Cena s DPH |  |  | v | CZK |  | 0
| Projektant |  |  | Zpracovatel
| Datum a podpis: |  | Razítko | Datum a podpis: |  |  | Razítko
| Objednavatel |  |  | Uchazeč
| Datum a podpis: |  | Razítko | Datum a podpis: |  |  | Razítko
REKAPITULACE ČLENĚNÍ SOUPISU PRACÍ
Stavba:
BD Modřanská
Objekt:
VRN - Vedlejší rozpočtové náklady
Místo: |  |  | Praha |  |  | Datum: | 28. 9. 2025
Zadavatel: | [5 empty] | Projektant:
Uchazeč: |  |  | Vyplň údaj |  |  | Zpracovatel: | QSB
Kód dílu - Popis | [6 empty] | Cena celkem [CZK]
Náklady ze soupisu prací | [6 empty] | 0 | [11 empty] | -1
| VRN - Vedlejší rozpočtové náklady | [5 empty] | 0
| VRN1 - Průzkumné, zeměměřičské a projektové práce | [5 empty] | 0
| VRN3 - Zařízení staveniště | [5 empty] | 0
| VRN4 - Inženýrská činnost | [5 empty] | 0
SOUPIS PRACÍ
Stavba:
BD Modřanská
Objekt:
VRN - Vedlejší rozpočtové náklady
Místo: |  |  | Praha |  |  | Datum: | 28. 9. 2025
Zadavatel: | [5 empty] | Projektant:
Uchazeč: |  |  | Vyplň údaj |  |  | Zpracovatel: | QSB
PČ | Typ | Kód | Popis | MJ | Množství | J.cena [CZK] | Cena celkem [CZK] | Cenová soustava |  | DPH | J. Nh [h] | Nh celkem [h] | J. hmotnost [t] | Hmotnost celkem [t] | J. suť [t] | Suť Celkem [t]
Náklady soupisu celkem | [6 empty] | 0 |  |  |  |  | 0 |  | 0 |  | 0 |  | D | -1 | [7 empty] | 0
| D | VRN | Vedlejší rozpočtové náklady |  |  |  | 0 |  |  |  |  | 0 |  | 0 |  | 0 | 5 | D | 0 | ROZPOCET | [6 empty] | 0
| D | VRN1 | Průzkumné, zeměměřičské a projektové práce |  |  |  | 0 |  |  |  |  | 0 |  | 0 |  | 0 | 5 | D | 1 | ROZPOCET | [6 empty] | 0
1 | K | 012344000 | Vytyčovací práce | soubor | 1 |  | 0 |  |  | snížená |  | 0 | 0 | 0 | 0 | 0 | 1024 | K | 2 | ROZPOCET | 0 | 0 | 0 | 0 | 0 | 2 | 0 | 1024 | -1627446308
2 | K | 013254000 | Dokumentace skutečného provedení stavby | soubor | 1 |  | 0 |  |  | snížená |  | 0 | 0 | 0 | 0 | 0 | 1024 | K | 2 | ROZPOCET | 0 | 0 | 0 | 0 | 0 | 2 | 0 | 1024 | -1172997761
4 | K | 013274000 | Pasportizace objektu před započetím prací | soubor | 1 |  | 0 |  |  | snížená |  | 0 | 0 | 0 | 0 | 0 | 1024 | K | 2 | ROZPOCET | 0 | 0 | 0 | 0 | 0 | 2 | 0 | 1024 | -1784583266
| P |  | Poznámka k položce: pasport stávajících konstrukcí domu č.p. 1042/5 z pohledu stavebnětechnického a vlhkostních poruch, a rovněž geodetické sledování domu č.p. 1042/5 - popsáno ve zprávě B, bod B.8.d. Před zahájením realizace bude proveden stavebně technický pasport přilehlého objektu, a na jeho fasádách budou umístěny terče pro sledování po celou dobu výstavby. Rovněž bude sledována vlhkost v přilehlých interiérových prostorech. včetně fotodokumentace a na jeho fasádách | [14 empty] | P | 2
5 | K | 013284000 | Pasportizace objektu po provedení prací | soubor | 1 |  | 0 |  |  | snížená |  | 0 | 0 | 0 | 0 | 0 | 1024 | K | 2 | ROZPOCET | 0 | 0 | 0 | 0 | 0 | 2 | 0 | 1024 | -1378289161
3 | K | 013294000 | Ostatní dokumentace stavby | soubor | 1 |  | 0 |  |  | snížená |  | 0 | 0 | 0 | 0 | 0 | 1024 | K | 2 | ROZPOCET | 0 | 0 | 0 | 0 | 0 | 2 | 0 | 1024 | 2082292840
| P |  | Poznámka k položce: výrobní, dokumentaci pilotového založení, dokumentaci výztuže žb. konstrukce, výrobní dokumentaci potřebnou ke zhotovení díla | [14 empty] | P | 2
| D | VRN3 | Zařízení staveniště |  |  |  | 0 |  |  |  |  | 0 |  | 0 |  | 0 | 5 | D | 1 | ROZPOCET | [6 empty] | 0
6 | K | 030001000 | Zařízení staveniště | soubor | 1 |  | 0 |  |  | snížená |  | 0 | 0 | 0 | 0 | 0 | 1024 | K | 2 | ROZPOCET | 0 | 0 | 0 | 0 | 0 | 2 | 0 | 1024 | -1525080991
| P |  | Poznámka k položce: včetně DIO, BOZP, ostrahy a čištění komunikací, čištění komunikací a dopravní značení | [14 empty] | P | 2
| D | VRN4 | Inženýrská činnost |  |  |  | 0 |  |  |  |  | 0 |  | 0 |  | 0 | 5 | D | 1 | ROZPOCET | [6 empty] | 0
7 | K | 040001000 | Inženýrská činnost | soubor | 1 |  | 0 |  |  | snížená |  | 0 | 0 | 0 | 0 | 0 | 1024 | K | 2 | ROZPOCET | 0 | 0 | 0 | 0 | 0 | 2 | 0 | 1024 | -1704763144