## Obsah
veřejná zakázka |  | Údržba veřejné zeleně a úklid veřejných prostranství v sedmi lokalitách městské části Praha 12, část 1 (Lokalita 1)
datum: |  | 2016-03-10
zpracoval: |  | MGM Mladý s.r.o.
Seznam listů technických podmínek pro veřejnou zakázku
| x | seznam lokalit a skupin pro veřejnou zakázku
| x | souhrn udržovaných prvků pro veřejnou zakázku (vybrané lokality a skupiny celkem)
| x | seznam prací v údržbě zeleně pro jednotlivé intenzitní třídy údržby
| x | technická specifikace položek
terminologie: |  | Pasport zeleně (listy 2 - 7 jsou sestaveny na základě zpracovaného pasportu zeleně pro OŽP úřadu městské části Praha 12)
Soubor tabulkových a grafických údajů o zeleni v určitém území vytvořený pro potřeby správy zeleně. Eviduje podrobně údaje o jednotlivých prvcích nacházejících se v území a umožňuje další analýzu dat.
Prvek
Nejmenší jednotka, která je v pasportu zeleně samostatně sledována. Je zakreslena v grafické části pasportu a její parametry jsou zapsány v tabulkové části. Parametry rozumíme zejména druh prvku, jeho velikost a kvalitu.
Lokalita
Soubor všech prvků pasportu zeleně nacházejících se na určitém vymezeném území. Např.: Park XY, Sídliště W, Zeleň v ulici AB atp. Každá lokalita je jednoznačně určena názvem a identifikačním číslem.
Skupina
Množina vybraných prvků v rámci lokality sloužící správci zeleně k podrobnějším analytickým rozborům. Skupina je jednoznačně určena identifikačním číslem. V rámci pasportu může mít více skupin shodný název.

## Seznam
Seznam lokalit a skupin pro veřejnou zakázku
id.číslo | název plochy |  | id.č. způsobu údržby | celková výměra [m2] | výměra pro údržbu [m2]
| id.číslo | název skupiny
98 | Lokalita č.1 |  | 4
| 0 | prvky nezařazené do skupin | 4 | 76644 | 76644
| 14 | Komunikace se zimní údržbou | 7 | 11275 | 11275
| 70 | DH Zárubova 1 | 4 | 134 | 134
| 71 | DH Zárubova 2 | 4 | 175 | 175
| 72 | DH Seidlova | 4 | 148 | 148
| 73 | DH Soukupova | 4 | 102 | 102
| 174 | Zapojené porosty bez úklidu | 18 | 4916 | 4657
Celkem pro soutěž |  |  |  | 93394 | 93135

## Souhrn
Souhrn udržovaných prvků lokalit a skupin pro veřejnou zakázku
druhy prvků | množství
| mj | celkem | rovina | svah 1:5-1:2 | svah 1:2-1:1
bezpečnostní zóna | m2 | 228 | 228
černý úhor | m2 | 4 | 4
devastované plochy | m2 | 1580 | 1472 | 108
chodníky | m2 | 17511 | 17511
keře solitérní | ks | 91 | 89 | 2
lavička pevná | ks | 30 | 30
nové výsadby stromů | ks | 12 |  | 12
odpadkový koš | ks | 28 | 28
pískoviště | m2 | 37 | 37
plocha pro zastřižení | m2 | 740 | 740
počet růží | ks | 45 | 45
povrch tvarovaných dřevin | m2 | 8587 | 8312 | 275
rozvolněné skupiny (pokryvnost keřů 10%) | m2 | 151 | 126 | 25
rozvolněné skupiny (pokryvnost keřů 20%) | m2 | 108 | 108
rozvolněné skupiny (pokryvnost keřů 30%) | m2 | 796 | 796
rozvolněné skupiny (pokryvnost keřů 40%) | m2 | 123 | 123
rozvolněné skupiny (pokryvnost keřů 50%) | m2 | 197 | 197
rozvolněné skupiny (pokryvnost keřů 60%) | m2 | 67 | 67
rozvolněné skupiny (pokryvnost keřů 80%) | m2 | 93 | 93
rozvolněné skupiny (pokryvnost keřů 90%) | m2 | 741 | 684 | 57
ruderální porosty | m2 | 264 | 264
schodiště | m2 | 190 |  | 190
smíšené záhony | m2 | 1806 | 1806
trávníky | m2 | 55221 | 50843 | 3444 | 934
trvalkové záhony | m2 | 19 | 19
tvarované dřeviny | m2 | 3032 | 2978 | 54
výměra pro kontrolu hřišť | m2 | 545 | 545
výměra udržovaných prvků | m2 | 93376 | 93376
záhony růží | m2 | 27 | 27
zapojené porosty | m2 | 7192 | 5530 | 1662
zpevněné plochy | m2 | 3748 | 3748

## PopIT
Popis a množství prací prováděných za rok pro intenzitní třídu údržby
intenzitní třída: 4 - základní údržba
| číslo položky | popis položky | četnost za rok
bezpečnostní zóna
rovina
| R-položka 22 | Údržba bezpečnostních zón u herních prvků [m2] | 1
černý úhor
rovina
| 185 80 4213 | Vypletí v rovině nebo na svahu do 1:5 dřevin soliterních [m2] | 2
| R-položka 01 | Úklid ploch [m2]; 2x týdně | 104
svah 1:5 - 1:2
| R-položka 01 | Úklid ploch [m2]; 2x týdně | 104
| 185 80 4233 | Vypletí na svahu přes 1:5 do 1:2 dřevin soliterních [m2] | 2
svah 1:2 - 1:1
| R-položka 01 | Úklid ploch [m2]; 2x týdně | 104
| 185 80 4241 | Vypletí na svahu přes 1:2 do 1:1 dřevin soliterních [m2] | 2
devastované plochy
rovina
| 111 10 4211 | Pokosení trávníku parkového v rovině [m2] | 6
| R-položka 01 | Úklid ploch [m2]; 2x týdně | 104
| 185 80 1111 | Shrabání listí vrstvy do 50mm v rovině [m2] | 1
svah 1:5 - 1:2
| 111 10 4212 | Pokosení trávníku parkového na svahu 1:5 - 1:2 [m2] | 6
| 185 80 1121 | Shrabání listí vrstvy do 50mm na svahu 1:5 - 1:2 [m2] | 1
| R-položka 01 | Úklid ploch [m2]; 2x týdně | 104
svah 1:2 - 1:1
| R-položka 01 | Úklid ploch [m2]; 2x týdně | 104
| 111 10 4213 | Pokosení trávníku parkového na svahu 1:2 - 1:1 [m2] | 6
| 185 80 1131 | Shrabání listí vrstvy do 50mm na svahu 1:2 - 1:1 [m2] | 1
chodníky
rovina
| R-položka 05 | Jarní čištění komunikací [m2] | 1
| R-položka 01 | Úklid ploch [m2]; 2x týdně | 104
svah 1:5 - 1:2
| R-položka 01 | Úklid ploch [m2]; 2x týdně | 104
| R-položka 05 | Jarní čištění komunikací [m2] | 1
svah 1:2 - 1:1
| R-položka 01 | Úklid ploch [m2]; 2x týdně | 104
| R-položka 05 | Jarní čištění komunikací [m2] | 1
jiné prvky
rovina
| R-položka 01 | Úklid ploch [m2]; 2x týdně | 104
svah 1:5 - 1:2
| R-položka 01 | Úklid ploch [m2]; 2x týdně | 104
svah 1:2 - 1:1
| R-položka 01 | Úklid ploch [m2]; 2x týdně | 104
jiné prvky - šachovnicová dlažba
rovina
| 185 80 1111 | Shrabání listí vrstvy do 50mm v rovině [m2] | 1
| R-položka 01 | Úklid ploch [m2]; 2x týdně | 104
| 185 80 3411 | Vyhrabání trávníku v rovině [m2] | 1
| 111 10 4211 | Pokosení trávníku parkového v rovině [m2] | 6
svah 1:5 - 1:2
| 111 10 4212 | Pokosení trávníku parkového na svahu 1:5 - 1:2 [m2] | 6
| 185 80 3412 | Vyhrabání trávníku na svahu 1:5 - 1:2 [m2] | 1
| 185 80 1121 | Shrabání listí vrstvy do 50mm na svahu 1:5 - 1:2 [m2] | 1
| R-položka 01 | Úklid ploch [m2]; 2x týdně | 104
svah 1:2 - 1:1
| 185 80 1131 | Shrabání listí vrstvy do 50mm na svahu 1:2 - 1:1 [m2] | 1
| 185 80 3413 | Vyhrabání trávníku na svahu 1:2 - 1:1 [m2] | 1
| R-položka 01 | Úklid ploch [m2] | 104
| 111 10 4213 | Pokosení trávníku parkového na svahu 1:2 - 1:1 [m2] | 6
keře solitérní
rovina
| 184 80 6151 | Řez stromů, keřů nebo růží průklestem keřů netrnitých, o průměru koruny do 1,5 m [kus]; 1/10 počtu každý rok | 0.1
| 184 80 6171 | Řez stromů, keřů nebo růží zmlazením keřů netrnitých, o průměru koruny do 1,5 m [kus]; 1/10 počtu každý rok | 0.1
svah 1:5 - 1:2
| 184 80 6151 | Řez stromů, keřů nebo růží průklestem keřů netrnitých, o průměru koruny do 1,5 m [kus]; 1/10 počtu každý rok | 0.1
| 184 80 6171 | Řez stromů, keřů nebo růží zmlazením keřů netrnitých, o průměru koruny do 1,5 m [kus]; 1/10 počtu každý rok | 0.1
svah 1:2 - 1:1
| 184 80 6171 | Řez stromů, keřů nebo růží zmlazením keřů netrnitých, o průměru koruny do 1,5 m [kus]; 1/10 počtu každý rok | 0.1
| 184 80 6151 | Řez stromů, keřů nebo růží průklestem keřů netrnitých, o průměru koruny do 1,5 m [kus]; 1/10 počtu každý rok | 0.1
květinové skalky
rovina
| R-položka 27 | Celoroční údržba smíšených záhonů [m2] | 1
| R-položka 01 | Úklid ploch [m2]; 2x týdně | 104
svah 1:5 - 1:2
| R-položka 27 | Celoroční údržba smíšených záhonů [m2] | 1
| R-položka 01 | Úklid ploch [m2]; 2x týdně | 104
svah 1:2 - 1:1
| R-položka 27 | Celoroční údržba smíšených záhonů [m2] | 1
| R-položka 01 | Úklid ploch [m2]; 2x týdně | 104
lavička pevná
rovina
| R-položka 08 | Odstranění stávající lavičky [ks]; přibližně 3% stávajících laviček za rok | 0.03
| R-položka 06 | Výměna prkna u lavičky [ks]; přibližně u 20% laviček 1 prkno každý rok | 0.2
| R-položka 09 | Osazení nové lavičky [ks]; nahrazeno přibližně 3% stávajících laviček za rok | 0.03
| R-položka 07 | Kompletní nátěr lavičky [ks]; 1/2 laviček každý rok | 0.5
svah 1:5 - 1:2
| R-položka 09 | Osazení nové lavičky [ks]; nahrazeno přibližně 3% stávajících laviček za rok | 0.03
| R-položka 08 | Odstranění stávající lavičky [ks]; přibližně 3% stávajících laviček za rok | 0.03
| R-položka 07 | Kompletní nátěr lavičky [ks]; 1/2 laviček každý rok | 0.5
| R-položka 06 | Výměna prkna u lavičky [ks]; přibližně u 20% laviček 1 prkno každý rok | 0.2
svah 1:2 - 1:1
| R-položka 07 | Kompletní nátěr lavičky [ks]; 1/2 laviček každý rok | 0.5
| R-položka 06 | Výměna prkna u lavičky [ks]; přibližně u 20% laviček 1 prkno každý rok | 0.2
| R-položka 09 | Osazení nové lavičky [ks]; nahrazeno přibližně 3% stávajících laviček za rok | 0.03
| R-položka 08 | Odstranění stávající lavičky [ks]; přibližně 3% stávajících laviček za rok | 0.03
letničkové záhony
rovina
| R-položka 01 | Úklid ploch [m2]; 2x týdně | 104
| R-položka 27 | Celoroční údržba smíšených záhonů [m2] | 1
nové výsadby stromů
rovina
| 185 80 4311 | Zalití rostlin vodou plochy záhonů jednotlivě do 20 m2 [m3]; doplňková zálivka výsadeb stromů stromů v době přísušku 4 x 50 l (4 x 0,05 m3) | 0.2
| 185 85 1111 | Dovoz vody pro zálivku rostlin na vzdálenost do 6000m [m3] | 0.2
svah 1:5 - 1:2
| 185 85 1111 | Dovoz vody pro zálivku rostlin na vzdálenost do 6000m [m3] | 0.2
| 185 80 4311 | Zalití rostlin vodou plochy záhonů jednotlivě do 20 m2 [m3]; doplňková zálivka výsadeb stromů stromů v době přísušku 4 x 50 l (4 x 0,05 m3) | 0.2
svah 1:2 - 1:1
| 185 80 4311 | Zalití rostlin vodou plochy záhonů jednotlivě do 20 m2 [m3]; doplňková zálivka výsadeb stromů stromů v době přísušku 4 x 50 l (4 x 0,05 m3) | 0.2
| 185 85 1111 | Dovoz vody pro zálivku rostlin na vzdálenost do 6000m [m3] | 0.2
odpadkový koš
rovina
| R-položka 02 | Vyvážení odpadkových košů [ks]; 2x týdně | 104
| R-položka 13 | Osazení nového odpadkového koše [ks]; přibliženě 20% původního počtu košů za rok | 0.2
svah 1:5 - 1:2
| R-položka 13 | Osazení nového odpadkového koše [ks]; přibliženě 20% původního počtu košů za rok | 0.2
| R-položka 02 | Vyvážení odpadkových košů [ks]; 2x týdně | 104
svah 1:2 - 1:1
| R-položka 13 | Osazení nového odpadkového koše [ks]; přibliženě 20% původního počtu košů za rok | 0.2
| R-položka 02 | Vyvážení odpadkových košů [ks]; 2x týdně | 104
parkové lesy
rovina
| R-položka 01 | Úklid ploch [m2]; 2x týdně | 104
svah 1:5 - 1:2
| R-položka 01 | Úklid ploch [m2]; 2x týdně | 104
svah 1:2 - 1:1
| R-položka 01 | Úklid ploch [m2]; 2x týdně | 104
pískoviště
rovina
| R-položka 01 | Úklid ploch [m2]; 2x týdně | 104
| 936 00 4212 | Udržování dětských pískovišť s výměnou písku [m3]; jednou ročně do hloubky 50cm, včetně dodávky certifikovaného písku | 0.5
plocha pro zastřižení
rovina
| R-položka 10 | Zastřižení keřů podél komunikací [m2]; viz technická specifikace | 1
svah 1:5 - 1:2
| R-položka 10 | Zastřižení keřů podél komunikací [m2]; tvarovaných dřevin | 1
svah 1:2 - 1:1
| R-položka 10 | Zastřižení keřů podél komunikací [m2]; tvarovaných dřevin | 1
počet růží
rovina
| 184 80 6186 | Řez stromů, keřů nebo růží, řez růží mnohokvětých [ks]; podzimní a jarní | 2
| 185 80 4432 | Ochrana rostlin před mrazem kopčením odstranění [kus] | 1
| 185 80 4431 | Ochrana rostlin před mrazem nakopčením - zřízení [kus] | 1
povrch tvarovaných dřevin
rovina
| R-položka 29 | Řez tvarovaných dřevin [m2]; viz technická specifikace | 2
svah 1:5 - 1:2
| R-položka 29 | Řez tvarovaných dřevin [m2]; viz technická specifikace | 2
svah 1:2 - 1:1
| R-položka 29 | Řez tvarovaných dřevin [m2]; viz technická specifikace | 2
rozvolněné skupiny
rovina
| 111 21 2121 | Odstranění nevhodných dřevin výšky nad 1m bez odstranění pařezu v rovině [m2]; přibližně 1% výměry porostů za rok; platí pro všechno | 0.01
| 185 80 1112 | Shrabání listí vrstvy 50 - 100mm v rovině [m2]; platí pro trávníky | 1
| 111 10 4211 | Pokosení trávníku parkového v rovině [m2]; platí pro všechno | 6
| 185 80 3411 | Vyhrabání trávníku v rovině [m2]; na jaře; platí pro trávníky | 1
| 184 80 6171 | Řez stromů, keřů nebo růží zmlazením keřů netrnitých, o průměru koruny do 1,5 m [kus]; 1/10 výměry za rok, 1 m2 = 1ks keře; platí pro keře | 0.1
| 184 80 6151 | Řez stromů, keřů nebo růží průklestem keřů netrnitých, o průměru koruny do 1,5 m [kus]; 1/10 výměry za rok, 1 m2 = 1ks keře; platí pro keře | 0.1
| R-položka 01 | Úklid ploch [m2]; 2x týdně; platí pro všechno | 104
svah 1:5 - 1:2
| 184 80 6151 | Řez stromů, keřů nebo růží průklestem keřů netrnitých, o průměru koruny do 1,5 m [kus]; 1/10 výměry za rok, 1 m2 = 1ks keře; platí pro keře | 0.1
| 111 21 2122 | Odstranění nevhodných dřevin výšky nad 1m bez odstranění pařezu na svahu 1:5 - 1:2 [m2]; přibližně 1% výměry porostů za rok; platí pro všechno | 0.01
| 111 10 4212 | Pokosení trávníku parkového na svahu 1:5 - 1:2 [m2]; platí pro všechno | 6
| R-položka 01 | Úklid ploch [m2]; 2x týdně; platí pro všechno | 104
| 184 80 6171 | Řez stromů, keřů nebo růží zmlazením keřů netrnitých, o průměru koruny do 1,5 m [kus]; 1/10 výměry za rok, 1 m2 = 1ks keře; platí pro všechno | 0.1
| 185 80 1122 | Shrabání listí vrstvy 50 - 100mm na svahu 1:5 - 1:2 [m2]; platí pro trávníky | 1
| 185 80 3412 | Vyhrabání trávníku na svahu 1:5 - 1:2 [m2]; na jaře; platí pro trávníky | 1
svah 1:2 - 1:1
| 184 80 6171 | Řez stromů, keřů nebo růží zmlazením keřů netrnitých, o průměru koruny do 1,5 m [kus]; 1/10 výměry za rok, 1 m2 = 1ks keře; platí pro všechno | 0.1
| 185 80 3413 | Vyhrabání trávníku na svahu 1:2 - 1:1 [m2]; na jaře; platí pro trávníky | 1
| 111 10 4213 | Pokosení trávníku parkového na svahu 1:2 - 1:1 [m2]; platí pro všechno | 6
| 184 80 6151 | Řez stromů, keřů nebo růží průklestem keřů netrnitých, o průměru koruny do 1,5 m [kus]; 1/10 výměry za rok, 1 m2 = 1ks keře; platí pro keře | 0.1
| 185 80 1132 | Shrabání listí vrstvy 50 - 100mm na svahu 1:2 - 1:1 [m2]; platí pro trávníky | 1
| R-položka 01 | Úklid ploch [m2]; 2x týdně; platí pro všechno | 104
| 111 21 2113 | Odstranění nevhodných dřevin výšky do 1m s odstraněním pařezu na svahu 1:2 - 1:1 [m2]; přibližně 1% výměry porostů za rok; platí pro všechno | 0.01
ruderální porosty
rovina
| 185 80 1111 | Shrabání listí vrstvy do 50mm v rovině [m2] | 1
| 185 80 3411 | Vyhrabání trávníku v rovině [m2]; na jaře | 1
| 111 10 4211 | Pokosení trávníku parkového v rovině [m2] | 6
| R-položka 01 | Úklid ploch [m2]; 2x týdně | 104
svah 1:5 - 1:2
| 185 80 3412 | Vyhrabání trávníku na svahu 1:5 - 1:2 [m2]; na jaře | 1
| 111 10 4212 | Pokosení trávníku parkového na svahu 1:5 - 1:2 [m2] | 6
| R-položka 01 | Úklid ploch [m2]; 2x týdně | 104
| 185 80 1121 | Shrabání listí vrstvy do 50mm na svahu 1:5 - 1:2 [m2] | 1
svah 1:2 - 1:1
| 111 10 4213 | Pokosení trávníku parkového na svahu 1:2 - 1:1 [m2] | 6
| 185 80 1131 | Shrabání listí vrstvy do 50mm na svahu 1:2 - 1:1 [m2] | 1
| R-položka 01 | Úklid ploch [m2]; 2x týdně | 104
| 185 80 3413 | Vyhrabání trávníku na svahu 1:2 - 1:1 [m2]; na jaře | 1
schodiště
svah 1:5 - 1:2
| R-položka 05 | Jarní čištění komunikací [m2] | 1
| R-položka 01 | Úklid ploch [m2]; 2x týdně | 104
smíšené záhony
rovina
| R-položka 27 | Celoroční údržba smíšených záhonů [m2] | 1
| R-položka 01 | Úklid ploch [m2]; 2x týdně | 104
svah 1:5 - 1:2
| R-položka 27 | Celoroční údržba smíšených záhonů [m2] | 1
| R-položka 01 | Úklid ploch [m2]; 2x týdně | 104
svah 1:2 - 1:1
| R-položka 01 | Úklid ploch [m2]; 2x týdně | 104
| R-položka 27 | Celoroční údržba smíšených záhonů [m2] | 1
trávníky
rovina
| 111 10 4211 | Pokosení trávníku parkového v rovině [m2] | 6
| 185 80 1111 | Shrabání listí vrstvy do 50mm v rovině [m2] | 1
| R-položka 01 | Úklid ploch [m2]; 2x týdně | 104
| 185 80 3411 | Vyhrabání trávníku v rovině [m2]; na jaře | 1
svah 1:5 - 1:2
| 111 10 4212 | Pokosení trávníku parkového na svahu 1:5 - 1:2 [m2] | 6
| R-položka 01 | Úklid ploch [m2]; 2x týdně | 104
| 185 80 3412 | Vyhrabání trávníku na svahu 1:5 - 1:2 [m2]; na jaře | 1
| 185 80 1121 | Shrabání listí vrstvy do 50mm na svahu 1:5 - 1:2 [m2] | 1
svah 1:2 - 1:1
| 111 10 4213 | Pokosení trávníku parkového na svahu 1:2 - 1:1 [m2] | 6
| R-položka 01 | Úklid ploch [m2]; 2x týdně | 104
| 185 80 1131 | Shrabání listí vrstvy do 50mm na svahu 1:2 - 1:1 [m2] | 1
| 185 80 3413 | Vyhrabání trávníku na svahu 1:2 - 1:1 [m2]; na jaře | 1
trvalkové záhony
rovina
| R-položka 01 | Úklid ploch [m2]; 2 x týdně | 104
| R-položka 27 | Celoroční údržba smíšených záhonů [m2] | 1
svah 1:5 - 1:2
| R-položka 01 | Úklid ploch [m2]; 2 x týdně | 104
| R-položka 27 | Celoroční údržba smíšených záhonů [m2] | 1
svah 1:2 - 1:1
| R-položka 27 | Celoroční údržba smíšených záhonů [m2] | 1
| R-položka 01 | Úklid ploch [m2]; 2 x týdně | 104
tvarované dřeviny
rovina
| R-položka 01 | Úklid ploch [m2]; 2x týdně | 104
| 184 80 2615 | Chemické odplevelení po založení kultury v rovině nebo na svahu do 1:5 granulátem na široko [m2] | 1
| 184 80 6171 | Řez stromů, keřů nebo růží zmlazením keřů netrnitých, o průměru koruny do 1,5 m [kus]; hlubší řez živých plotů 1 x za 10 let (1/10 výměry ročně) | 0.1
svah 1:5 - 1:2
| 184 80 2625 | Chemické odplevelení po založení kultury na svahu přes 1:5 do 1:2 granulátem na široko [m2] | 1
| R-položka 01 | Úklid ploch [m2]; 2x týdně | 104
| 184 80 6171 | Řez stromů, keřů nebo růží zmlazením keřů netrnitých, o průměru koruny do 1,5 m [kus]; hlubší řez živých plotů 1 x za 10 let (1/10 výměry ročně) | 0.1
svah 1:2 - 1:1
| 184 80 2635 | Chemické odplevelení po založení kultury na svahu přes 1:2 do 1:1 granulátem na široko [m2] | 1
| R-položka 01 | Úklid ploch [m2]; 2x týdně | 104
| 184 80 6171 | Řez stromů, keřů nebo růží zmlazením keřů netrnitých, o průměru koruny do 1,5 m [kus]; hlubší řez živých plotů 1 x za 10 let (1/10 výměry ročně) | 0.1
vegetační dlažba
rovina
| R-položka 01 | Úklid ploch [m2]; 2x týdně | 104
| 185 80 1111 | Shrabání listí vrstvy do 50mm v rovině [m2] | 1
| 111 10 4211 | Pokosení trávníku parkového v rovině [m2] | 6
svah 1:5 - 1:2
| R-položka 01 | Úklid ploch [m2]; 2x týdně | 104
| 111 10 4212 | Pokosení trávníku parkového na svahu 1:5 - 1:2 [m2] | 6
| 185 80 1121 | Shrabání listí vrstvy do 50mm na svahu 1:5 - 1:2 [m2] | 1
svah 1:2 - 1:1
| R-položka 01 | Úklid ploch [m2]; 2x týdně | 104
| 185 80 1131 | Shrabání listí vrstvy do 50mm na svahu 1:2 - 1:1 [m2] | 1
| 111 10 4213 | Pokosení trávníku parkového na svahu 1:2 - 1:1 [m2] | 6
výměra pro kontrolu hřišť
rovina
| R-položka 16 | Běžná kontrola a údržba hřišť dle EN ČSN 1176 - 7 [m2]; 1 x týdně, viz technická specifikace | 52
| R-položka 30 | Drobné opravy na hřištích [hod]; viz technická specifikace | 0.026
výměra udržovaných prvků
rovina
| R-položka 31 | Odstranění černých skládek [hod]; viz technická specifikace | 0.0004
záhony růží
rovina
| R-položka 01 | Úklid ploch [m2]; 2x týdně | 104
| 185 80 4512 | Odplevelení výsadeb v rovině nebo na svahu do 1:5 záhonu růží [m2] | 2
zapojené porosty
rovina
| 111 21 2121 | Odstranění nevhodných dřevin výšky nad 1m bez odstranění pařezu v rovině [m2]; přibližně 1% výměry porostů za rok | 0.01
| 184 80 6171 | Řez stromů, keřů nebo růží zmlazením keřů netrnitých, o průměru koruny do 1,5 m [kus]; 1/10 výměry za rok, 1 m2 = 1ks keře | 0.1
| R-položka 01 | Úklid ploch [m2]; 2x týdně | 104
| 184 80 2615 | Chemické odplevelení po založení kultury v rovině nebo na svahu do 1:5 granulátem na široko [m2] | 1
svah 1:5 - 1:2
| R-položka 01 | Úklid ploch [m2]; 2x týdně | 104
| 184 80 6171 | Řez stromů, keřů nebo růží zmlazením keřů netrnitých, o průměru koruny do 1,5 m [kus]; 1/10 výměry za rok, 1 m2 = 1ks keře | 0.1
| 111 21 2122 | Odstranění nevhodných dřevin výšky nad 1m bez odstranění pařezu na svahu 1:5 - 1:2 [m2]; přibližně 1% výměry porostů za rok | 0.01
| 184 80 2625 | Chemické odplevelení po založení kultury na svahu přes 1:5 do 1:2 granulátem na široko [m2] | 1
svah 1:2 - 1:1
| 184 80 2635 | Chemické odplevelení po založení kultury na svahu přes 1:2 do 1:1 granulátem na široko [m2] | 1
| 111 21 2113 | Odstranění nevhodných dřevin výšky do 1m s odstraněním pařezu na svahu 1:2 - 1:1 [m2]; přibližně 1% výměry porostů za rok | 0.01
| R-položka 01 | Úklid ploch [m2]; 2x týdně | 104
| 184 80 6171 | Řez stromů, keřů nebo růží zmlazením keřů netrnitých, o průměru koruny do 1,5 m [kus]; 1/10 výměry za rok, 1 m2 = 1ks keře | 0.1
zpevněné plochy
rovina
| R-položka 01 | Úklid ploch [m2] | 104
svah 1:5 - 1:2
| R-položka 01 | Úklid ploch [m2] | 104
zpevněné plochy - mlatové
rovina
| 589 11 7111 | Udržování krytů ploch pro tělovýchovu hlinitopísčitých, tloušťky do 20 mm [m2] | 1
| R-položka 01 | Úklid ploch [m2] | 104
zpevněné plochy - travnatá hřiště
rovina
| R-položka 01 | Úklid ploch [m2] | 104
| 185 80 3411 | Vyhrabání trávníku v rovině [m2] | 1
| 185 80 1111 | Shrabání listí vrstvy do 50mm v rovině [m2] | 1
| 111 10 4211 | Pokosení trávníku parkového v rovině [m2] | 6

## PopIT (2)
Popis a množství prací prováděných za rok pro intenzitní třídu údržby
intenzitní třída: 7 - pro komunikace se zimní údržbou
| číslo položky | popis položky | četnost za rok
chodníky
rovina
| R-položka 11 | Odstranění zmrazků a nášlapků z pěších komunikací [m2]; 5x ročně přibližně na 5% výměry | 0.25
| R-položka 05 | Jarní čištění komunikací [m2] | 1
| R-položka 12 | Posyp pěších komunikací [m2] | 25
| R-položka 03 | Odstranění sněhu z pěších komunikací [m2] | 25
| R-položka 01 | Úklid ploch [m2]; v období IV - XI včetně 2x týdně, v ostatních měsících 1x týdně | 80
svah 1:5 - 1:2
| R-položka 05 | Jarní čištění komunikací [m2] | 1
| R-položka 12 | Posyp pěších komunikací [m2] | 25
| R-položka 03 | Odstranění sněhu z pěších komunikací [m2] | 25
| R-položka 01 | Úklid ploch [m2]; v období IV - XI včetně 2x týdně, v ostatních měsících 1x týdně | 80
svah 1:2 - 1:1
| R-položka 05 | Jarní čištění komunikací [m2] | 1
| R-položka 12 | Posyp pěších komunikací [m2] | 25
| R-položka 03 | Odstranění sněhu z pěších komunikací [m2] | 25
| R-položka 01 | Úklid ploch [m2]; v období IV - XI včetně 2x týdně, v ostatních měsících 1x týdně | 80
schodiště
svah 1:5 - 1:2
| R-položka 11 | Odstranění zmrazků a nášlapků z pěších komunikací [m2]; 5x ročně přibližně na 5% výměry | 0.25
zpevněné plochy
svah 1:5 - 1:2
| R-položka 11 | Odstranění zmrazků a nášlapků z pěších komunikací [m2]; 5x ročně přibližně na 5% výměry | 0.25

## PopIT (3)
Popis a množství prací prováděných za rok pro intenzitní třídu údržby
intenzitní třída: 18 - Pro zapojené porosty bez úklidu
| číslo položky | popis položky | četnost za rok
zapojené porosty
rovina
| R-položka 01 | Úklid ploch [m2]; 2x týdně 20% výměry porostu = cca 1 m široký pás po obvodu | 20.8
| 184 80 6171 | Řez stromů, keřů nebo růží zmlazením keřů netrnitých, o průměru koruny do 1,5 m [kus]; 1/10 výměry za rok, 1 m2 = 1ks keře | 0.1
| 184 80 2615 | Chemické odplevelení po založení kultury v rovině nebo na svahu do 1:5 granulátem na široko [m2] | 1
svah 1:5 - 1:2
| R-položka 01 | Úklid ploch [m2]; 2x týdně 20% výměry porostu = cca 1 m široký pás po obvodu | 20.8
| 184 80 6171 | Řez stromů, keřů nebo růží zmlazením keřů netrnitých, o průměru koruny do 1,5 m [kus]; 1/10 výměry za rok, 1 m2 = 1ks keře | 0.1
| 184 80 2625 | Chemické odplevelení po založení kultury na svahu přes 1:5 do 1:2 granulátem na široko [m2] | 1
svah 1:2 - 1:1
| R-položka 01 | Úklid ploch [m2]; 2x týdně 20% výměry porostu = cca 1 m široký pás po obvodu | 20.8
| 184 80 6171 | Řez stromů, keřů nebo růží zmlazením keřů netrnitých, o průměru koruny do 1,5 m [kus]; 1/10 výměry za rok, 1 m2 = 1ks keře | 0.1
| 184 80 2635 | Chemické odplevelení po založení kultury na svahu přes 1:2 do 1:1 granulátem na široko [m2] | 1

## TechSpec
Technická specifikace položek údržby
Pozor! Všechny položky, včetně položek převzatých z ceníku C-823-1, zahrnují také dodávku potřebných materiálů a odvoz a likvidaci případného odpadu, pokud není uvedeno jinak.
číslo položky | název a popis položky |  | m.j.
R-položka 01 | Úklid ploch |  | m2
Sběr veškerého odpadu komunálního i biologického - papíry, plasty, sklo, obaly, zbytky spotřebního zboží, drobný nábytek, větve, listí, plevel a jiné rostlinné zbytky z údržby květin či keřů, ale také nebezpečného odpadu, jako jsou baterie a barvy. Včetně sběru psích exkrementů. Pokud bude ve dnech určených k úklidu na plochách souvislá vrstva sněhu, neuklízí se, úklid proběhne v nejbližším možném termínu bez sněhové pokrývky (bude zapsáno do deníku). 2x týdně - Po a Čt nebo Ú a Pá vždy do 15,00; - 3x týdně - Po, St a Pá vždy do 15,00. Úklid na extenzivně udržovaných plochách je 1x týdně. Úklid zapojených porostů se provádí jen po obvodu do hloubky 1 m .
R-položka 02 | Vyvážení odpadkových košů |  | ks
Vyvážení odpadkových košů ve stanovených termínech s případným sběrem odpadků kolem koše. 2x týdně - Po a Čt nebo Ú a Pá vždy do 15,00; - 3x týdně - Po, St a Pá vždy do 15,00
R-položka 03 | Odstranění sněhu z pěších komunikací |  | m2
Odstranění sněhu z pěších komunikací mechanizovaně radlicí nebo kartáčem
R-položka 12 | Posyp pěších komunikací |  | m2
Posyp pěších komunikací inertním materiálem. Včetně ceny posypového materiálu.
R-položka 05 | Jarní čištění komunikací |  | m2
Vyčištění pěších komunikací - chodníků, zpevněných ploch a schodišť - se zametením a odstraněním odstraněním zbytků posypového materiálu. Likvidace veškerého posypového materiálu bude prováděna v provozních hodinách ve Středisku druhotných surovin na sběrném dvoře v ulici Generála Šišky, 143 00 Praha 4, který provozuje příspěvková organizace Městské části Praha 12 Správa bytových objektů Praha - Modřany, Obchodní náměstí 25/3, 143 00 Praha 4, a to zdarma. Provádí se na konci zimního období nebo na pokyn správce (při delším zimním období bez sněhu)
R-položka 06 | Výměna prkna u lavičky |  | ks
Demontáž stávajícího prkna, nátěr a montáž nového, včetně dodávky materiálu a odvozu a likvidace starého prkna.
R-položka 07 | Kompletní nátěr lavičky |  | ks
Nátěr celé lavičky, včetně dodávky barev a likvidace jejich obalů.
R-položka 08 | Odstranění stávající lavičky |  | ks
Demontáž, odvoz a likvidace, zasypání jam zeminou s případným dosetím travním semenem, včetně dodávky materiálů.
R-položka 09 | Osazení nové lavičky |  | ks
Hloubení jam, zabetonování noh (event. přišroubování), případný odvoz přebytečné zeminy, bez dodávky lavičky. Ostatní materiály jsou v položce zahrnuty.
R-položka 10 | Zastřižení keřů podél komunikací |  | m2
Zastřižení větví keřů zasahujících do profilu pěších komunikací. Včetně odvozu a likvidace odpadu.
R-položka 11 | Odstranění zmrazků a nášlapků z pěších komunikací |  | m2
Na místech a v termínech určených správcem zeleně.
R-položka 13 | Osazení nového odpadkového koše |  | ks
Hloubení jámy, zabetonování nohy, případný odvoz přebytečné zeminy, bez dodávky koše. Ostatní materiály jsou v položce zahrnuty.
R-položka 16 | Běžná kontrola a údržba hřišť dle EN ČSN 1176 - 7 |  | m2
Běžná kontrola vybraných dětských hřišť a sportovišť dle EN ČSN 1176 - 7 včetně zápisu do deníku (vizuální kontrola herních prvků zda nejsou viditelně poškozeny, včetně kontroly mobiliáře a oplocení) a údržba (sběr kamenů, střepů a podobných předmětů z bezpečnostních zón a pískovišť, jejich uhrabání, sběr odpadků na DH 1x týdně vždy ve středu do 15,00 hod. Při souvislé vrstvě sněhu a za mrazu se práce neprovádějí.
R-položka 20 | Ruční odstranění sněhu z pěších komunikací |  | m2
Odstraňování sněhu z pěších komunikací - chodníků, zpevněných ploch a schodišť - ručně tam, kde není možný průjezd mechanizace.
R-položka 21 | Ruční posyp pěších komunikací |  | m2
Posyp pěších komunikací - chodníků, zpevněných ploch a schodišť - inertním materiálem tam, kde není možný průjezd mechanizace. Včetně ceny posypového materiálu.
R-položka 22 | Údržba bezpečnostních zón u herních prvků |  | m2
Údržba bezpečnostních zón herních prvků spočívá v překopání zón, vyhrabání nevhodných předmětů a doplnění písku (zrnitost 0,2-2 mm, praný, bez hlinitých příměsí), kačírku (zrnitost 2-8 mm, oblé hrany, nedrcený) nebo drcené kůry dle výšky pádu na 30 nebo 40 cm.
R-položka 26 | Zametání komunikací |  | m2
Zametení pěších komunikací - chodníků, zpevněných ploch a schodišť - mechanizovaně nebo ručně. Pokud nebude sněhová pokrývka bude probíhat zametání 1x týdně.
R-položka 27 | Celoroční údržba smíšených záhonů |  | m2
Druh prvku smíšené záhony se skládá z různých vegetačních prvků, např: trávníku, keřů, trvalek, letniček, růží atp. Každá část se udržuje jako odpovídající položky v běžné údržbě. Pro potřeby veřejné zakázky jsou do výměry smíšených záhonů zahrnuty také květinové skalky, trvalkové a letničkové záhony. Položka neobsahuje úklid.
R-položka 29 | Řez tvarovaných dřevin |  | m2
Jako plocha pro řez je stanoven povrch porostu (výměra + (obvod x výška) Průměrná výška řezaných porostů je 1,5 m. Nezaměnit s položkou ceníku C-823-1 řez živých plotů!
R-položka 30 | Drobné opravy na hřištích |  | hod
Drobné opravy oplocení, herních a sportovních prvků atp. na hřištích včetně dodávky potřebných materiálů. Položka je stanovena jako hodinová sazba na výměru hřišť. Počítá se na 150 m2 hřiště 4 hodiny za rok (1 hodina čtvrtletně).
R-položka 31 | Odstranění černých skládek |  | hod
Úklid většího objemu odpadu (do 1 m3) nad rámec běžného úklidu (R - položka 01). Množství je stanoveno podle celkové výměry ploch pro úklid hodinovou sazbou. Počítá se na 10000 m2 výměry 4 hodiny za rok (1 hodina čtvrtletně). Skládka objemného odpadu nad 1 m3 bude neprodleně oznámena objednateli, odboru životního prostředí a dopravy.
R-položka 32 | Zametání komunikací doplňkové |  | m2
Navýšení zametání nad rámec běžné údržby
R-položka 36 | Otevírání a zavíraní areálu, rezervace sportovišť a zapůjčování sportovního vybavení |  | období
Dle platného návštěvního řádu.
R-položka 37 | Doplnění mulčovací kůry na záhony ve vrstvě do 50 mm |  | m2
Včetně dodávky mulčovací kůry.
R-položka 38 | Výměna plastového pytle při vyvážení odpadkových košů |  | ks
Včetně dodávky pytlů.
R-položka 39 | Doplňování sáčku na psí exkrementy k odpadkovým košům |  | ks
Doplnění sáčků na psí exkrementy při vyvážení odpadkových košů u košů se schránkou na papírové soupravy na psí exkrementy. Cena je stanovena jen za práci, sáčky dodává MČ Praha 12.