## Rekapitulace stavby
Export Komplet | [24 empty] | VZ | 2.0 | ZAMOK |  |  |  |  | False | False | {b586e1f7-b4d0-4ed2-8818-98904cf92607}
[31 empty] | 0,01 | 21
[31 empty] | 0,01 | 15
|  | REKAPITULACE STAVBY | [15 empty] | v --- níže se nacházejí doplnkové a pomocné údaje k sestavám --- v | [11 empty] | Návod na vyplnění | 0,001
|  | Kód: |  |  |  |  | 2019/011 | [22 empty] | Měnit lze pouze buňky se žlutým podbarvením! 1) v Rekapitulaci stavby vyplňte údaje o Uchazeči (přenesou se do ostatních sestav i v jiných listech) 2) na vybraných listech vyplňte v sestavě Soupis prací ceny u položek | 0,01
|  | Stavba: |  |  |  |  | REVITALIZACE SOFIJSKÉHO NÁMĚSTÍ | [23 empty] | 0,01
|  | KSO: | [11 empty] | CC-CZ: | [16 empty] | 0,01
|  | Místo: |  |  |  |  | PRAHA 12 - MODŘANY | [6 empty] | Datum: |  | 20. 12. 2018 | [14 empty] | 0,01
0,01
|  | Zadavatel: | [11 empty] | IČ: | [16 empty] | 0,01
|  |  | MĚSTSKÁ ČÁST PRAHA 12,PÍSKOVÁ 830/25,14300 PRAHA 4 | [10 empty] | DIČ: | [16 empty] | 0,01
0,01
|  | Uchazeč: | [11 empty] | IČ: |  | Vyplň údaj | [14 empty] | 0,01
|  |  | Vyplň údaj | [10 empty] | DIČ: |  | Vyplň údaj | [14 empty] | 0,01
False
|  | Projektant: | [11 empty] | IČ: | [16 empty] | False
|  |  | ARCHITEKTURA S.R.O., VIKOVA 1142/15, PRAHA 4- KRČ | [10 empty] | DIČ: | [16 empty] | True
0,01
|  | Zpracovatel: | [11 empty] | IČ: | [16 empty] | 0,01
[14 empty] | DIČ: | [16 empty] | True
Poznámka:
Soupis prací je sestaven s využitím Cenové soustavy ÚRS. Položky, které pochází z této cenové soustavy, jsou ve sloupci 'Cenová soustava' označeny popisem 'CS ÚRS' a úrovní příslušného kalendářního pololetí. Veškeré další informace vymezující popis a podmínky použití těchto položek z Cenové soustavy, které nejsou uvedeny přímo v soupisu prací, jsou neomezeně dálkově k dispozici na www.cs-urs.cz, sekce Cenové a technické podmínky.
|  | Cena bez DPH | [11 empty] | 0
[8 empty] | Sazba daně |  | Základ daně |  |  |  | Výše daně
|  | DPH |  | základní |  |  |  | 21% |  | 0 |  |  |  | 0
|  |  |  | snížená |  |  |  | 15% |  | 0 |  |  |  | 0
|  |  |  | zákl. přenesená |  |  |  | 21% |  | 0 |  |  |  | 0
|  |  |  | sníž. přenesená |  |  |  | 15% |  | 0 |  |  |  | 0
|  |  |  | nulová |  |  |  | 0% |  | 0 |  |  |  | 0
|  | Cena s DPH | [6 empty] | v |  | CZK |  |  | 0
REKAPITULACE OBJEKTŮ STAVBY A SOUPISŮ PRACÍ
| Kód: | [6 empty] | 2019/011
| Stavba: | [6 empty] | REVITALIZACE SOFIJSKÉHO NÁMĚSTÍ
| Místo: | [6 empty] | PRAHA 12 - MODŘANY |  |  |  |  | Datum: |  | 20. 12. 2018
| Zadavatel: | [6 empty] | MĚSTSKÁ ČÁST PRAHA 12,PÍSKOVÁ 830/25,14300 PRAHA 4 |  |  |  |  | Projektant: |  | ARCHITEKTURA S.R.O., VIKOVA 1142/15, PRAHA 4- KRČ |  |  | Informatívní údaje z listů zakázek
| Uchazeč: | [11 empty] | Zpracovatel:
| Kód |  |  |  | Popis | [6 empty] | Cena bez DPH [CZK] |  |  |  | Cena s DPH [CZK] | Typ | z toho Ostat. náklady [CZK] | DPH [CZK] | Normohodiny [h] | DPH základní [CZK] | DPH snížená [CZK] | DPH základní přenesená [CZK] | DPH snížená přenesená [CZK] | Základna DPH základní | Základna DPH snížená | Základna DPH zákl. přenesená | Základna DPH sníž. přenesená | Základna DPH nulová
| Náklady stavby celkem | [10 empty] | 0 |  |  |  | 0 |  | 0 | 0 | 0 | 0 | 0 | 0 | 0 | 0 | 0 | 0 | 0 | 0 |  | D | 0 | ###NOIMPORT### | IMPORT | {b586e1f7-b4d0-4ed2-8818-98904cf92607} | {00000000-0000-0000-0000-000000000000}
/ |  | IO.01 |  |  |  | VENKOVNÍ VODOVOD | [5 empty] | 0 |  |  |  | 0 | STA | 0 | 0 | 0 | 0 | 0 | 0 | 0 | 0 | 0 | 0 | 0 | 0 |  |  | 1 |  | IMPORT | {028ff144-7d07-4dcb-9602-07b49a11b1a0} | {b586e1f7-b4d0-4ed2-8818-98904cf92607} | 2
/ |  | IO.02 |  |  |  | VENKOVNÍ KANALIZACE | [5 empty] | 0 |  |  |  | 0 | STA | 0 | 0 | 0 | 0 | 0 | 0 | 0 | 0 | 0 | 0 | 0 | 0 |  |  | 1 |  | IMPORT | {495b95df-b7c3-40a3-ad57-705015111e17} | {b586e1f7-b4d0-4ed2-8818-98904cf92607} | 2
/ |  | IO.03 |  |  |  | VEŘEJNÉ OSVĚTLENÍ | [5 empty] | 0 |  |  |  | 0 | STA | 0 | 0 | 0 | 0 | 0 | 0 | 0 | 0 | 0 | 0 | 0 | 0 |  |  | 1 |  | IMPORT | {58dc8de5-78ad-4225-95b7-708108fedb3d} | {b586e1f7-b4d0-4ed2-8818-98904cf92607} | 2
|  | SO.01 |  |  |  | PLOCHA NÁMĚSTÍ | [5 empty] | 0 |  |  |  | 0 | STA | 0 | 0 | 0 | 0 | 0 | 0 | 0 | 0 | 0 | 0 | 0 | 0 |  | D | 1 | ###NOIMPORT### | IMPORT | {72878842-9982-4b55-b700-1c2e6d4c8533} | {b586e1f7-b4d0-4ed2-8818-98904cf92607} | 2
/ |  |  | SO.01A |  |  |  | POVRCHY BOURÁNÍ |  |  |  |  | 0 |  |  |  | 0 | Soupis | 0 | 0 | 0 | 0 | 0 | 0 | 0 | 0 | 0 | 0 | 0 | 0 |  |  | 2 |  | IMPORT | {2112a72c-38e3-448a-a76a-e8aa9c478577} | {72878842-9982-4b55-b700-1c2e6d4c8533}
/ |  |  | SO.01B |  |  |  | POVRCHY NOVÉ |  |  |  |  | 0 |  |  |  | 0 | Soupis | 0 | 0 | 0 | 0 | 0 | 0 | 0 | 0 | 0 | 0 | 0 | 0 |  |  | 2 |  | IMPORT | {5e4ae1b7-3d10-4691-880d-f280a7061ba2} | {72878842-9982-4b55-b700-1c2e6d4c8533}
/ |  |  | SO.01C2 |  |  |  | STATIKA |  |  |  |  | 0 |  |  |  | 0 | Soupis | 0 | 0 | 0 | 0 | 0 | 0 | 0 | 0 | 0 | 0 | 0 | 0 |  |  | 2 |  | IMPORT | {5bdabbab-ab78-48c6-be44-abc2b9fd1171} | {72878842-9982-4b55-b700-1c2e6d4c8533}
/ |  |  | SO.01D |  |  |  | MOBILIÁŘ |  |  |  |  | 0 |  |  |  | 0 | Soupis | 0 | 0 | 0 | 0 | 0 | 0 | 0 | 0 | 0 | 0 | 0 | 0 |  |  | 2 |  | IMPORT | {b079c166-95b2-4785-a487-6de99c3ff4be} | {72878842-9982-4b55-b700-1c2e6d4c8533}
/ |  |  | SO.01E |  |  |  | VODNÍ PRVEK |  |  |  |  | 0 |  |  |  | 0 | Soupis | 0 | 0 | 0 | 0 | 0 | 0 | 0 | 0 | 0 | 0 | 0 | 0 |  |  | 2 |  | IMPORT | {59d36f09-85fa-4da4-b190-46fbfc05a428} | {72878842-9982-4b55-b700-1c2e6d4c8533}
/ |  |  | SO.01F |  |  |  | SADOVÉ ÚPRAVY |  |  |  |  | 0 |  |  |  | 0 | Soupis | 0 | 0 | 0 | 0 | 0 | 0 | 0 | 0 | 0 | 0 | 0 | 0 |  |  | 2 |  | IMPORT | {4456bd63-9959-4608-a898-d5152a377b06} | {72878842-9982-4b55-b700-1c2e6d4c8533}
/ |  | SO.02 |  |  |  | VEDLEJŠÍ ROZPOČTOVÉ NÁKLADY A REZERVA | [5 empty] | 0 |  |  |  | 0 | STA | 0 | 0 | 0 | 0 | 0 | 0 | 0 | 0 | 0 | 0 | 0 | 0 |  |  | 1 |  | IMPORT | {dc0dca84-64e2-4a56-b65c-16b0b4f21341} | {b586e1f7-b4d0-4ed2-8818-98904cf92607} | 2

## IO.01 - VENKOVNÍ VODOVOD
{028ff144-7d07-4dcb-9602-07b49a11b1a0}
2
| KRYCÍ LIST SOUPISU PRACÍ | [7 empty] | v --- níže se nacházejí doplnkové a pomocné údaje k sestavám --- v | [8 empty] | False
Stavba:
REVITALIZACE SOFIJSKÉHO NÁMĚSTÍ
Objekt:
IO.01 - VENKOVNÍ VODOVOD
| KSO: |  |  |  |  | CC-CZ:
| Místo: |  | PRHA 12 - MOSDŘANY |  |  | Datum: | 20. 12. 2018
| Zadavatel: |  |  |  |  | IČ:
|  | MĚSTSKÁ ČÁST PRAHA 12,PÍSKOVÁ 830/25,14300 PRAHA 4 |  |  |  | DIČ:
| Uchazeč: |  |  |  |  | IČ: | Vyplň údaj
|  | Vyplň údaj |  |  |  | DIČ: | Vyplň údaj
| Projektant: |  |  |  |  | IČ:
|  | ARCHITEKTURA S.R.O., VIKOVA 1142/15, PRAHA 4- KRČ |  |  |  | DIČ:
| Zpracovatel: |  |  |  |  | IČ:
DIČ:
Poznámka:
| Cena bez DPH | [5 empty] | 0
|  |  | Základ daně |  |  | Sazba daně | Výše daně
| DPH | základní | 0 |  |  | 21% | 0
|  | snížená | 0 |  |  | 15% | 0
|  | zákl. přenesená | 0 |  |  | 21% | 0
|  | sníž. přenesená | 0 |  |  | 15% | 0
|  | nulová | 0 |  |  | 0% | 0
| Cena s DPH |  |  | v | CZK |  | 0
REKAPITULACE ČLENĚNÍ SOUPISU PRACÍ
Stavba:
REVITALIZACE SOFIJSKÉHO NÁMĚSTÍ
Objekt:
IO.01 - VENKOVNÍ VODOVOD
Místo: |  |  | PRHA 12 - MOSDŘANY |  |  | Datum: | 20. 12. 2018
Zadavatel: |  |  | MĚSTSKÁ ČÁST PRAHA 12,PÍSKOVÁ 830/25,14300 PRAHA 4 |  |  | Projektant: | ARCHITEKTURA S.R.O., VIKOVA 1142/15, PRAHA 4- KRČ
Uchazeč: |  |  | Vyplň údaj |  |  | Zpracovatel:
Kód dílu - Popis | [6 empty] | Cena celkem [CZK]
Náklady stavby celkem | [6 empty] | 0 | [11 empty] | -1
| HSV - Práce a dodávky HSV | [5 empty] | 0
| 8 - Trubní vedení | [5 empty] | 0
SOUPIS PRACÍ
Stavba:
REVITALIZACE SOFIJSKÉHO NÁMĚSTÍ
Objekt:
IO.01 - VENKOVNÍ VODOVOD
Místo: |  |  | PRHA 12 - MOSDŘANY |  |  | Datum: | 20. 12. 2018
Zadavatel: |  |  | MĚSTSKÁ ČÁST PRAHA 12,PÍSKOVÁ 830/25,14300 PRAHA 4 |  |  | Projektant: | ARCHITEKTURA S.R.O., VIKOVA 1142/15, PRAHA 4- KRČ
Uchazeč: |  |  | Vyplň údaj |  |  | Zpracovatel:
PČ | Typ | Kód | Popis | MJ | Množství | J.cena [CZK] | Cena celkem [CZK] | Cenová soustava |  | DPH | J. Nh [h] | Nh celkem [h] | J. hmotnost [t] | Hmotnost celkem [t] | J. suť [t] | Suť Celkem [t]
Náklady soupisu celkem | [6 empty] | 0 |  |  |  |  | 0 |  | 0 |  | 0 |  | D | -1 | [7 empty] | 0
| D | HSV | Práce a dodávky HSV |  |  |  | 0 |  |  |  |  | 0 |  | 0 |  | 0 | 1 | D | 0 | ROZPOCET | [6 empty] | 0
| D | 8 | Trubní vedení |  |  |  | 0 |  |  |  |  | 0 |  | 0 |  | 0 | 1 | D | 1 | ROZPOCET | [6 empty] | 0
1 | K | 801101 | D+M AREÁLOVÝ VODOVOD VODNÍHO PRVKU PE 100, SDR 11, 25,0*2,3 MM - CENA KOMPLET VČ ZEMNÍCH PRACÍ | M | 45.5 |  | 0 |  |  | základní |  | 0 | 0 | 0 | 0 | 0 | 4 | K | 2 | ROZPOCET | 0 | 0 | 0 | 0 | 0 | 1 | 0 | 4 | -947052921
| PP |  | D+M AREÁLOVÝ VODOVOD VODNÍHO PRVKU PE 100, SDR 11, 25,0*2,3 MM - CENA KOMPLET VČ ZEMNÍCH PRACÍ | [14 empty] | PP | 2
2 | K | 801102 | D+M PŘÍPOJKA VODOVODU VP DN 100, SDR 11, 10,0*3 MM - CENA KOMPLET VČ ZEMNÍCH PRACÍ | M | 7.1 |  | 0 |  |  | základní |  | 0 | 0 | 0 | 0 | 0 | 4 | K | 2 | ROZPOCET | 0 | 0 | 0 | 0 | 0 | 1 | 0 | 4 | 206447959
| PP |  | D+M PŘÍPOJKA VODOVODU VP DN 100, SDR 11, 10,0*3 MM - CENA KOMPLET VČ ZEMNÍCH PRACÍ | [14 empty] | PP | 2
3 | K | 801r01 | D+M - NAPOJOVACÍ MÍSTA- BUDOUCÍ A NOVÝ VODOVOD - CENA KOMPLET VČ ZEMNÍCH PRACÍ | KPL | 1 |  | 0 |  |  | základní |  | 0 | 0 | 0 | 0 | 0 | 4 | K | 2 | ROZPOCET | 0 | 0 | 0 | 0 | 0 | 1 | 0 | 4 | -210153981
| PP |  | D+M AREÁLOVÝ VODOVOD ZÁZEMÍ PARKU V1-2 PE 100, SDR 11, 25*2,3 MM- CENA KOMPLET VČ ZEMNÍCH PRACÍ | [14 empty] | PP | 2

## IO.02 - VENKOVNÍ KANALIZACE
{495b95df-b7c3-40a3-ad57-705015111e17}
2
| KRYCÍ LIST SOUPISU PRACÍ | [7 empty] | v --- níže se nacházejí doplnkové a pomocné údaje k sestavám --- v | [8 empty] | False
Stavba:
REVITALIZACE SOFIJSKÉHO NÁMĚSTÍ
Objekt:
IO.02 - VENKOVNÍ KANALIZACE
| KSO: |  |  |  |  | CC-CZ:
| Místo: |  | PRHA 12 - MOSDŘANY |  |  | Datum: | 20. 12. 2018
| Zadavatel: |  |  |  |  | IČ:
|  | MĚSTSKÁ ČÁST PRAHA 12,PÍSKOVÁ 830/25,14300 PRAHA 4 |  |  |  | DIČ:
| Uchazeč: |  |  |  |  | IČ: | Vyplň údaj
|  | Vyplň údaj |  |  |  | DIČ: | Vyplň údaj
| Projektant: |  |  |  |  | IČ:
|  | ARCHITEKTURA S.R.O., VIKOVA 1142/15, PRAHA 4- KRČ |  |  |  | DIČ:
| Zpracovatel: |  |  |  |  | IČ:
DIČ:
Poznámka:
| Cena bez DPH | [5 empty] | 0
|  |  | Základ daně |  |  | Sazba daně | Výše daně
| DPH | základní | 0 |  |  | 21% | 0
|  | snížená | 0 |  |  | 15% | 0
|  | zákl. přenesená | 0 |  |  | 21% | 0
|  | sníž. přenesená | 0 |  |  | 15% | 0
|  | nulová | 0 |  |  | 0% | 0
| Cena s DPH |  |  | v | CZK |  | 0
REKAPITULACE ČLENĚNÍ SOUPISU PRACÍ
Stavba:
REVITALIZACE SOFIJSKÉHO NÁMĚSTÍ
Objekt:
IO.02 - VENKOVNÍ KANALIZACE
Místo: |  |  | PRHA 12 - MOSDŘANY |  |  | Datum: | 20. 12. 2018
Zadavatel: |  |  | MĚSTSKÁ ČÁST PRAHA 12,PÍSKOVÁ 830/25,14300 PRAHA 4 |  |  | Projektant: | ARCHITEKTURA S.R.O., VIKOVA 1142/15, PRAHA 4- KRČ
Uchazeč: |  |  | Vyplň údaj |  |  | Zpracovatel:
Kód dílu - Popis | [6 empty] | Cena celkem [CZK]
Náklady stavby celkem | [6 empty] | 0 | [11 empty] | -1
| HSV - Práce a dodávky HSV | [5 empty] | 0
| 8 - Trubní vedení | [5 empty] | 0
SOUPIS PRACÍ
Stavba:
REVITALIZACE SOFIJSKÉHO NÁMĚSTÍ
Objekt:
IO.02 - VENKOVNÍ KANALIZACE
Místo: |  |  | PRHA 12 - MOSDŘANY |  |  | Datum: | 20. 12. 2018
Zadavatel: |  |  | MĚSTSKÁ ČÁST PRAHA 12,PÍSKOVÁ 830/25,14300 PRAHA 4 |  |  | Projektant: | ARCHITEKTURA S.R.O., VIKOVA 1142/15, PRAHA 4- KRČ
Uchazeč: |  |  | Vyplň údaj |  |  | Zpracovatel:
PČ | Typ | Kód | Popis | MJ | Množství | J.cena [CZK] | Cena celkem [CZK] | Cenová soustava |  | DPH | J. Nh [h] | Nh celkem [h] | J. hmotnost [t] | Hmotnost celkem [t] | J. suť [t] | Suť Celkem [t]
Náklady soupisu celkem | [6 empty] | 0 |  |  |  |  | 0 |  | 0 |  | 0 |  | D | -1 | [10 empty] | 0
| D | HSV | Práce a dodávky HSV |  |  |  | 0 |  |  |  |  | 0 |  | 0 |  | 0 | 1 | D | 0 |  |  |  | ROZPOCET | [6 empty] | 0
| D | 8 | Trubní vedení |  |  |  | 0 |  |  |  |  | 0 |  | 0 |  | 0 | 1 | D | 1 |  |  |  | ROZPOCET | [6 empty] | 0
1 | K | 800 | D+M PŘÍPOJKA SPLAŠKOVÉ KANALIZACE KAMENINA DN 200 OZN SP 2 - KOMPLET VČ ZEMNÍCH PRACÍ | M | 6.2 |  | 0 |  |  | základní |  | 0 | 0 | 0 | 0 | 0 | 4 | K | 2 |  |  |  | ROZPOCET | 0 | 0 | 0 | 0 | 0 | 1 | 0 | 4 | 814750663
| PP |  | D+M PŘÍPOJKA SPLAŠKOVÉ KANALIZACE KAMENINA DN 200 OZN SP 2 - KOMPLET VČ ZEMNÍCH PRACÍ | [14 empty] | PP | 2
2 | K | 801 | D+M PÁTEŘNÍ DEŠŤOVÉ KANALIZAČNÍ STOKY DA PVC KG SN 8 DN 315 - KOMPLET VČ ZEMNÍCH PRACÍ | M | 117.6 |  | 0 |  |  | základní |  | 0 | 0 | 0 | 0 | 0 | 4 | K | 2 |  |  |  | ROZPOCET | 0 | 0 | 0 | 0 | 0 | 1 | 0 | 4 | 1116359386
| PP |  | D+M PÁTEŘNÍ DEŠŤOVÉ KANALIZAČNÍ STOKY DA PVC KG SN 8 DN 315 - KOMPLET VČ ZEMNÍCH PRACÍ | [14 empty] | PP | 2
3 | K | 802 | D+M KANALIZAČNÍCH DEŠŤOVÝCH PŘÍPOJEK DN 110 A 160 PVC KG SN 8 - KOMPLET VČ ZEMNÍCH PRACÍ | M | 220.6 |  | 0 |  |  | základní |  | 0 | 0 | 0 | 0 | 0 | 4 | K | 2 |  |  |  | ROZPOCET | 0 | 0 | 0 | 0 | 0 | 1 | 0 | 4 | 362488879
| PP |  | D+M KANALIZAČNÍCH DEŠŤOVÝCH PŘÍPOJEK DN 110 A 160 PVC KG SN 8 - KOMPLET VČ ZEMNÍCH PRACÍ | [14 empty] | PP | 2
4 | K | 803 | D+M DRENÁŽNÍHO POTRUBÍ DN 100 - KOMPLET VČ ZEMNÍCH PRACÍ | M | 150 |  | 0 |  |  | základní |  | 0 | 0 | 0 | 0 | 0 | 4 | K | 2 |  |  |  | ROZPOCET | 0 | 0 | 0 | 0 | 0 | 1 | 0 | 4 | 1977424123
| PP |  | D+M DRENÁŽNÍHO POTRUBÍ DN 100 - KOMPLET VČ ZEMNÍCH PRACÍ | [14 empty] | PP | 2
5 | K | 805 | D+M AREÁLOVÉ DEŠŤOVÉ KANALIZACE DB DN 200 PVC KG SN 8 - KOMPLET VČ ZEMNÍCH PRACÍ | M | 11.3 |  | 0 |  |  | základní |  | 0 | 0 | 0 | 0 | 0 | 4 | K | 2 |  |  |  | ROZPOCET | 0 | 0 | 0 | 0 | 0 | 1 | 0 | 4 | 1133632833
| PP |  | D+M AREÁLOVÉ DEŠŤOVÉ KANALIZACE DB DN 200 PVC KG SN 8 - KOMPLET VČ ZEMNÍCH PRACÍ | [14 empty] | PP | 2
| VV |  | 11,3 |  | 11.3 | [12 empty] | VV | 2 | 2 | True | 1 | ROZPOCET
6 | K | 806 | D+M PŘÍPOJKA DEŠŤOVÉ KANALIZACE DDP-1 DN 200 PVC KG SN 8 - KOMPLET VČ ZEMNÍCH PRACÍ | M | 3.6 |  | 0 |  |  | základní |  | 0 | 0 | 0 | 0 | 0 | 4 | K | 2 |  |  |  | ROZPOCET | 0 | 0 | 0 | 0 | 0 | 1 | 0 | 4 | 1260681631
| PP |  | D+M PŘÍPOJKA DEŠŤOVÉ KANALIZACE DDP-1 DN 200 PVC KG SN 8 - KOMPLET VČ ZEMNÍCH PRACÍ | [14 empty] | PP | 2
| VV |  | 3,6 |  | 3.6 | [12 empty] | VV | 2 | 2 | True | 1 | ROZPOCET
7 | K | 807 | D+M VSAKOVACÍ GALERIE - KOMPLET VČ ZEMNÍCH PRACÍ | M3 | 166.9 |  | 0 |  |  | základní |  | 0 | 0 | 0 | 0 | 0 | 4 | K | 2 |  |  |  | ROZPOCET | 0 | 0 | 0 | 0 | 0 | 1 | 0 | 4 | -418296425
| PP |  | D+M VSAKOVACÍ GALERIE - KOMPLET VČ ZEMNÍCH PRACÍ | [14 empty] | PP | 2
| VV |  | 166,9 |  | 166.9 | [12 empty] | VV | 2 | 2 | True | 1 | ROZPOCET

## IO.03 - VEŘEJNÉ OSVĚTLENÍ
{58dc8de5-78ad-4225-95b7-708108fedb3d}
2
| KRYCÍ LIST SOUPISU PRACÍ | [7 empty] | v --- níže se nacházejí doplnkové a pomocné údaje k sestavám --- v | [8 empty] | False
Stavba:
REVITALIZACE SOFIJSKÉHO NÁMĚSTÍ
Objekt:
IO.03 - VEŘEJNÉ OSVĚTLENÍ
| KSO: |  |  |  |  | CC-CZ:
| Místo: |  | PRHA 12 - MOSDŘANY |  |  | Datum: | 20. 12. 2018
| Zadavatel: |  |  |  |  | IČ:
|  | MĚSTSKÁ ČÁST PRAHA 12,PÍSKOVÁ 830/25,14300 PRAHA 4 |  |  |  | DIČ:
| Uchazeč: |  |  |  |  | IČ: | Vyplň údaj
|  | Vyplň údaj |  |  |  | DIČ: | Vyplň údaj
| Projektant: |  |  |  |  | IČ:
|  | ARCHITEKTURA S.R.O., VIKOVA 1142/15, PRAHA 4- KRČ |  |  |  | DIČ:
| Zpracovatel: |  |  |  |  | IČ:
DIČ:
Poznámka:
| Cena bez DPH | [5 empty] | 0
|  |  | Základ daně |  |  | Sazba daně | Výše daně
| DPH | základní | 0 |  |  | 21% | 0
|  | snížená | 0 |  |  | 15% | 0
|  | zákl. přenesená | 0 |  |  | 21% | 0
|  | sníž. přenesená | 0 |  |  | 15% | 0
|  | nulová | 0 |  |  | 0% | 0
| Cena s DPH |  |  | v | CZK |  | 0
REKAPITULACE ČLENĚNÍ SOUPISU PRACÍ
Stavba:
REVITALIZACE SOFIJSKÉHO NÁMĚSTÍ
Objekt:
IO.03 - VEŘEJNÉ OSVĚTLENÍ
Místo: |  |  | PRHA 12 - MOSDŘANY |  |  | Datum: | 20. 12. 2018
Zadavatel: |  |  | MĚSTSKÁ ČÁST PRAHA 12,PÍSKOVÁ 830/25,14300 PRAHA 4 |  |  | Projektant: | ARCHITEKTURA S.R.O., VIKOVA 1142/15, PRAHA 4- KRČ
Uchazeč: |  |  | Vyplň údaj |  |  | Zpracovatel:
Kód dílu - Popis | [6 empty] | Cena celkem [CZK]
Náklady stavby celkem | [6 empty] | 0 | [11 empty] | -1
| M - Práce a dodávky M | [5 empty] | 0
| 21-M - Elektromontáže | [5 empty] | 0
| 46-M - Zemní práce při extr.mont.pracích | [5 empty] | 0
SOUPIS PRACÍ
Stavba:
REVITALIZACE SOFIJSKÉHO NÁMĚSTÍ
Objekt:
IO.03 - VEŘEJNÉ OSVĚTLENÍ
Místo: |  |  | PRHA 12 - MOSDŘANY |  |  | Datum: | 20. 12. 2018
Zadavatel: |  |  | MĚSTSKÁ ČÁST PRAHA 12,PÍSKOVÁ 830/25,14300 PRAHA 4 |  |  | Projektant: | ARCHITEKTURA S.R.O., VIKOVA 1142/15, PRAHA 4- KRČ
Uchazeč: |  |  | Vyplň údaj |  |  | Zpracovatel:
PČ | Typ | Kód | Popis | MJ | Množství | J.cena [CZK] | Cena celkem [CZK] | Cenová soustava |  | DPH | J. Nh [h] | Nh celkem [h] | J. hmotnost [t] | Hmotnost celkem [t] | J. suť [t] | Suť Celkem [t]
Náklady soupisu celkem | [6 empty] | 0 |  |  |  |  | 0 |  | 0.86731 |  | 0 |  | D | -1 | [10 empty] | 0
| D | M | Práce a dodávky M |  |  |  | 0 |  |  |  |  | 0 |  | 0.86731 |  | 0 | 3 | D | 0 |  |  |  | ROZPOCET | [6 empty] | 0
| D | 21-M | Elektromontáže |  |  |  | 0 |  |  |  |  | 0 |  | 0.86731 |  | 0 | 3 | D | 1 |  |  |  | ROZPOCET | [6 empty] | 0
1 | K | 210100013 | Ukončení vodičů izolovaných s označením a zapojením v rozváděči nebo na přístroji průřezu žíly do 4 mm2 | kus | 160 |  | 0 | CS ÚRS 2018 01 |  | základní |  | 0 | 0 | 0 | 0 | 0 | 64 | K | 2 |  |  |  | ROZPOCET | 0 | 0 | 0 | 0 | 0 | 1 | 0 | 64 | -1278314195
| PP |  | Ukončení vodičů izolovaných s označením a zapojením v rozváděči nebo na přístroji průřezu žíly do 4 mm2 | [14 empty] | PP | 2
2 | K | 210101205 | Propojení kabelů nebo vodičů spojkou do 1 kV venkovní páskou kabelů celoplastových, počtu a průřezu žil do 3 x 10 a 4 x 10 mm2 | kus | 8 |  | 0 | CS ÚRS 2018 01 |  | základní |  | 0 | 0 | 0 | 0 | 0 | 64 | K | 2 |  |  |  | ROZPOCET | 0 | 0 | 0 | 0 | 0 | 1 | 0 | 64 | 992152264
| PP |  | Propojení kabelů nebo vodičů spojkou do 1 kV venkovní páskou kabelů celoplastových, počtu a průřezu žil do 3 x 10 a 4 x 10 mm2 | [14 empty] | PP | 2
3 | M | 35436020 | spojka kabelová smršťovaná přímé do 1kV 91ah-20-5s 5x1,5-6mm | kus | 7 |  | 0 | CS ÚRS 2018 01 |  | základní |  | 0 | 0.0081 | 0.0567 | 0 | 0 | 128 | M | 2 |  |  |  | ROZPOCET | 0 | 0 | 0 | 0 | 0 | 1 | 0 | 128 | -556591482
| PP |  | spojka kabelová smršťovaná přímé do 1kV 91ah-20-5s 5x1,5-6mm | [14 empty] | PP | 2
4 | K | 210204002 | Montáž stožárů osvětlení, bez zemních prací parkových ocelových | kus | 9 |  | 0 | CS ÚRS 2018 01 |  | základní |  | 0 | 0 | 0 | 0 | 0 | 64 | K | 2 |  |  |  | ROZPOCET | 0 | 0 | 0 | 0 | 0 | 1 | 0 | 64 | 1188776256
| PP |  | Montáž stožárů osvětlení, bez zemních prací parkových ocelových | [14 empty] | PP | 2
5 | M | 31674067 | stožár osvětlovací sadový 10m | kus | 9 |  | 0 | CS ÚRS 2018 01 |  | základní |  | 0 | 0.062 | 0.558 | 0 | 0 | 128 | M | 2 |  |  |  | ROZPOCET | 0 | 0 | 0 | 0 | 0 | 1 | 0 | 128 | -1408483324
| PP |  | stožár osvětlovací výška 10 m | [14 empty] | PP | 2
6 | K | 210204203 | Montáž elektrovýzbroje stožárů osvětlení 3 okruhy | kus | 9 |  | 0 | CS ÚRS 2018 01 |  | základní |  | 0 | 0 | 0 | 0 | 0 | 64 | K | 2 |  |  |  | ROZPOCET | 0 | 0 | 0 | 0 | 0 | 1 | 0 | 64 | -152395018
| PP |  | Montáž elektrovýzbroje stožárů osvětlení 3 okruhy | [14 empty] | PP | 2
7 | K | 21049 | D+M ROZVADĚČE , NAPOJENÍ NA STÁBVAJÍCÍ ROZVOD | KUS | 1 |  | 0 |  |  | základní |  | 0 | 0 | 0 | 0 | 0 | 64 | K | 2 |  |  |  | ROZPOCET | 0 | 0 | 0 | 0 | 0 | 1 | 0 | 64 | -1269708714
| PP |  | D+M ROZVADĚČE , NAPOJENÍ NA STÁBVAJÍCÍ ROZVOD | [14 empty] | PP | 2
8 | K | 210491 | D+M VODNÍHO PRVKU | KUS | 1 |  | 0 |  |  | základní |  | 0 | 0 | 0 | 0 | 0 | 64 | K | 2 |  |  |  | ROZPOCET | 0 | 0 | 0 | 0 | 0 | 1 | 0 | 64 | 304235783
| PP |  | D+M NAPOJENÍ HODIN, VODNÍHO PRVKU | [14 empty] | PP | 2
9 | K | 210813033 | Montáž izolovaných kabelů měděných do 1 kV bez ukončení plných a kulatých (CYKY, CHKE-R,...) uložených pevně počtu a průřezu žil 4x6 až 10 mm2 | m | 523 |  | 0 | CS ÚRS 2018 01 |  | základní |  | 0 | 0 | 0 | 0 | 0 | 64 | K | 2 |  |  |  | ROZPOCET | 0 | 0 | 0 | 0 | 0 | 1 | 0 | 64 | -578411140
| PP |  | Montáž izolovaných kabelů měděných do 1 kV bez ukončení plných a kulatých (CYKY, CHKE-R,...) uložených pevně počtu a průřezu žil 4x6 až 10 mm2 | [14 empty] | PP | 2
10 | M | 34111072 | kabel silový s Cu jádrem 1 kV 4x6mm2 | m | 601.45 |  | 0 | CS ÚRS 2018 01 |  | základní |  | 0 | 0.00042 | 0.25261 | 0 | 0 | 128 | M | 2 |  |  |  | ROZPOCET | 0 | 0 | 0 | 0 | 0 | 1 | 0 | 128 | 1568083733
| PP |  | kabel silový s Cu jádrem 1 kV 4x6mm2 | [14 empty] | PP | 2
| VV |  | 523*1,15 "Přepočtené koeficientem množství |  | 601.45 | [12 empty] | VV | 2 | 2 | True | 1 | ROZPOCET
11 | K | 21091 | D+M SVÍTIDLO S1 -Venkovní reflektorové svítidlo s třmenem pro montáž na sloup d=102mm, LED 36,3W, 3430lm, optika uliční ST1, 3000K, Ra70, elektronický DALI předřadník, IP67, IK08, L90/B10=100.000hod, RAL 9007 | KUS | 2 |  | 0 |  |  | základní |  | 0 | 0 | 0 | 0 | 0 | 64 | K | 2 |  |  |  | ROZPOCET | 0 | 0 | 0 | 0 | 0 | 1 | 0 | 64 | -1133399140
| PP |  | D+M SVÍTIDLO S1 -Venkovní reflektorové svítidlo s třmenem pro montáž na sloup, LED 36,3W, 3430lm, optika uliční ST1, 3000K, Ra70, elektronický DALI předřadník, IP67, IK08, L90/B10=100.000hod, RAL 9007 | [14 empty] | PP | 2
12 | K | 21092 | D+M SVÍTIDLO S2 -Venkovní reflektorové svítidlo s třmenem pro montáž na sloup d=102mm, LED 36,3W, 3430lm, optika uliční ST1, 3000K, Ra70, elektronický DALI předřadník, IP67, IK08, L90/B10=100.000hod, RAL 9007 | KUS | 27 |  | 0 |  |  | základní |  | 0 | 0 | 0 | 0 | 0 | 64 | K | 2 |  |  |  | ROZPOCET | 0 | 0 | 0 | 0 | 0 | 1 | 0 | 64 | -1120443508
| PP |  | D+M SVÍTIDLO S2 -Venkovní reflektorové svítidlo s třmenem pro montáž na sloup d=102mm, LED 36,3W, 3430lm, optika uliční ST1, 3000K, Ra70, elektronický DALI předřadník, IP67, IK08, L90/B10=100.000hod, RAL 9007 | [14 empty] | PP | 2
13 | K | 21093 | D+M SVÍTIDLO S3 -Venkovní vestavné svítidlo do stěny, LED 4,2W, 50lm, asym optika, 3000K, Ra80, elektronický DALI předřadník, IP68, IK09, L80/B10=100.000hod, nerez ocel, včetně montážní pružiny | KUS | 11 |  | 0 |  |  | základní |  | 0 | 0 | 0 | 0 | 0 | 64 | K | 2 |  |  |  | ROZPOCET | 0 | 0 | 0 | 0 | 0 | 1 | 0 | 64 | -421480809
| PP |  | D+M SVÍTIDLO S3 -Venkovní vestavné svítidlo do stěny, LED 4,2W, 50lm, asym optika, 3000K, Ra80, elektronický DALI předřadník, IP68, IK09, L80/B10=100.000hod, nerez ocel, včetně montážní pružiny | [14 empty] | PP | 2
14 | K | PROGRAM | Programování svítidel S1, S2, S6 a S6b na požadovaný průběh světelného toku | HZA | 22 |  | 0 |  |  | základní |  | 0 | 0 | 0 | 0 | 0 | 64 | K | 2 |  |  |  | ROZPOCET | 0 | 0 | 0 | 0 | 0 | 1 | 0 | 64 | 710215964
| PP |  | Programování svítidel S1, S2, S6 a S6b na požadovaný průběh světelného toku | [14 empty] | PP | 2
| D | 46-M | Zemní práce při extr.mont.pracích |  |  |  | 0 |  |  |  |  | 0 |  | 0 |  | 0 | 3 | D | 1 |  |  |  | ROZPOCET | [6 empty] | 0
15 | K | 460201603 | Hloubení nezapažených kabelových rýh strojně s přemístěním výkopku do vzdálenosti 3 m od okraje jámy nebo naložením na dopravní prostředek jakýchkoli rozměrů, v hornině třídy 3 | m3 | 203 |  | 0 | CS ÚRS 2018 01 |  | základní |  | 0 | 0 | 0 | 0 | 0 | 64 | K | 2 |  |  |  | ROZPOCET | 0 | 0 | 0 | 0 | 0 | 1 | 0 | 64 | 1737028211
| PP |  | Hloubení nezapažených kabelových rýh strojně s přemístěním výkopku do vzdálenosti 3 m od okraje jámy nebo naložením na dopravní prostředek jakýchkoli rozměrů, v hornině třídy 3 | [14 empty] | PP | 2
16 | K | 460201611 | Hloubení nezapažených kabelových rýh strojně zarovnání kabelových rýh po výkopu strojně, šířka rýhy do 50 cm | m | 629 |  | 0 | CS ÚRS 2018 01 |  | základní |  | 0 | 0 | 0 | 0 | 0 | 64 | K | 2 |  |  |  | ROZPOCET | 0 | 0 | 0 | 0 | 0 | 1 | 0 | 64 | 1736154934
| PP |  | Hloubení nezapažených kabelových rýh strojně zarovnání kabelových rýh po výkopu strojně, šířka rýhy do 50 cm | [14 empty] | PP | 2

## SO.01A - POVRCHY BOURÁNÍ
{2112a72c-38e3-448a-a76a-e8aa9c478577}
2
| KRYCÍ LIST SOUPISU PRACÍ | [7 empty] | v --- níže se nacházejí doplnkové a pomocné údaje k sestavám --- v | [8 empty] | False
Stavba:
REVITALIZACE SOFIJSKÉHO NÁMĚSTÍ
Objekt:
SO.01 - PLOCHA NÁMĚSTÍ
Soupis:
SO.01A - POVRCHY BOURÁNÍ
| KSO: |  |  |  |  | CC-CZ:
| Místo: |  | PRHA 12 - MOSDŘANY |  |  | Datum: | 20. 12. 2018
| Zadavatel: |  |  |  |  | IČ:
|  | MĚSTSKÁ ČÁST PRAHA 12,PÍSKOVÁ 830/25,14300 PRAHA 4 |  |  |  | DIČ:
| Uchazeč: |  |  |  |  | IČ: | Vyplň údaj
|  | Vyplň údaj |  |  |  | DIČ: | Vyplň údaj
| Projektant: |  |  |  |  | IČ:
|  | ARCHITEKTURA S.R.O., VIKOVA 1142/15, PRAHA 4- KRČ |  |  |  | DIČ:
| Zpracovatel: |  |  |  |  | IČ:
DIČ:
Poznámka:
| Cena bez DPH | [5 empty] | 0
|  |  | Základ daně |  |  | Sazba daně | Výše daně
| DPH | základní | 0 |  |  | 21% | 0
|  | snížená | 0 |  |  | 15% | 0
|  | zákl. přenesená | 0 |  |  | 21% | 0
|  | sníž. přenesená | 0 |  |  | 15% | 0
|  | nulová | 0 |  |  | 0% | 0
| Cena s DPH |  |  | v | CZK |  | 0
REKAPITULACE ČLENĚNÍ SOUPISU PRACÍ
Stavba:
REVITALIZACE SOFIJSKÉHO NÁMĚSTÍ
Objekt:
SO.01 - PLOCHA NÁMĚSTÍ
Soupis:
SO.01A - POVRCHY BOURÁNÍ
Místo: |  |  | PRHA 12 - MOSDŘANY |  |  | Datum: | 20. 12. 2018
Zadavatel: |  |  | MĚSTSKÁ ČÁST PRAHA 12,PÍSKOVÁ 830/25,14300 PRAHA 4 |  |  | Projektant: | ARCHITEKTURA S.R.O., VIKOVA 1142/15, PRAHA 4- KRČ
Uchazeč: |  |  | Vyplň údaj |  |  | Zpracovatel:
Kód dílu - Popis | [6 empty] | Cena celkem [CZK]
Náklady stavby celkem | [6 empty] | 0 | [11 empty] | -1
| HSV - Práce a dodávky HSV | [5 empty] | 0
| 1 - Zemní práce | [5 empty] | 0
| 9 - Ostatní konstrukce a práce, bourání | [5 empty] | 0
| 997 - Přesun sutě | [5 empty] | 0
SOUPIS PRACÍ
Stavba:
REVITALIZACE SOFIJSKÉHO NÁMĚSTÍ
Objekt:
SO.01 - PLOCHA NÁMĚSTÍ
Soupis:
SO.01A - POVRCHY BOURÁNÍ
Místo: |  |  | PRHA 12 - MOSDŘANY |  |  | Datum: | 20. 12. 2018
Zadavatel: |  |  | MĚSTSKÁ ČÁST PRAHA 12,PÍSKOVÁ 830/25,14300 PRAHA 4 |  |  | Projektant: | ARCHITEKTURA S.R.O., VIKOVA 1142/15, PRAHA 4- KRČ
Uchazeč: |  |  | Vyplň údaj |  |  | Zpracovatel:
PČ | Typ | Kód | Popis | MJ | Množství | J.cena [CZK] | Cena celkem [CZK] | Cenová soustava |  | DPH | J. Nh [h] | Nh celkem [h] | J. hmotnost [t] | Hmotnost celkem [t] | J. suť [t] | Suť Celkem [t]
Náklady soupisu celkem | [6 empty] | 0 |  |  |  |  | 0 |  | 0 |  | 3170.534 |  | D | -1 | [10 empty] | 0
| D | HSV | Práce a dodávky HSV |  |  |  | 0 |  |  |  |  | 0 |  | 0 |  | 3170.534 | 1 | D | 0 |  |  |  | ROZPOCET | [6 empty] | 0
| D | 1 | Zemní práce |  |  |  | 0 |  |  |  |  | 0 |  | 0 |  | 2121.188 | 1 | D | 1 |  |  |  | ROZPOCET | [6 empty] | 0
1 | K | 111201101 | Odstranění křovin a stromů s odstraněním kořenů průměru kmene do 100 mm do sklonu terénu 1 : 5, při celkové ploše do 1 000 m2 | m2 | 1102 |  | 0 | CS ÚRS 2018 01 |  | základní |  | 0 | 0 | 0 | 0 | 0 | 4 | K | 2 |  |  |  | ROZPOCET | 0 | 0 | 0 | 0 | 0 | 1 | 0 | 4 | -1297763680
| PP |  | Odstranění křovin a stromů s odstraněním kořenů průměru kmene do 100 mm do sklonu terénu 1 : 5, při celkové ploše do 1 000 m2 | [14 empty] | PP | 2
| VV |  | "SO1" 1102 |  | 1102 | [12 empty] | VV | 2 | 2 | True | 1 | ROZPOCET
2 | K | 113106134 | Rozebrání dlažeb komunikací pro pěší s přemístěním hmot na skládku na vzdálenost do 3 m nebo s naložením na dopravní prostředek s ložem z kameniva nebo živice a s jakoukoliv výplní spár strojně plochy jednotlivě do 50 m2 ze zámkové dlažby | m2 | 33 |  | 0 | CS ÚRS 2018 01 |  | základní |  | 0 | 0 | 0 | 0.26 | 8.58 | 4 | K | 2 |  |  |  | ROZPOCET | 0 | 0 | 0 | 0 | 0 | 1 | 0 | 4 | -82631448
| PP |  | Rozebrání dlažeb komunikací pro pěší s přemístěním hmot na skládku na vzdálenost do 3 m nebo s naložením na dopravní prostředek s ložem z kameniva nebo živice a s jakoukoliv výplní spár strojně plochy jednotlivě do 50 m2 ze zámkové dlažby | [14 empty] | PP | 2
| VV |  | "SO1" 33 |  | 33 | [12 empty] | VV | 2 | 2 | True | 1 | ROZPOCET
3 | K | 113107323 | Odstranění podkladů nebo krytů strojně plochy jednotlivě do 50 m2 s přemístěním hmot na skládku na vzdálenost do 3 m nebo s naložením na dopravní prostředek z kameniva hrubého drceného, o tl. vrstvy přes 200 do 300 mm | m2 | 3862 |  | 0 | CS ÚRS 2018 01 |  | základní |  | 0 | 0 | 0 | 0.44 | 1699.28 | 4 | K | 2 |  |  |  | ROZPOCET | 0 | 0 | 0 | 0 | 0 | 1 | 0 | 4 | -169081137
| PP |  | Odstranění podkladů nebo krytů strojně plochy jednotlivě do 50 m2 s přemístěním hmot na skládku na vzdálenost do 3 m nebo s naložením na dopravní prostředek z kameniva hrubého drceného, o tl. vrstvy přes 200 do 300 mm | [14 empty] | PP | 2
| VV |  | "SO 01 ASFALT" 1308 |  | 1308 | [12 empty] | VV | 2 | 2 | True | 0 | ROZPOCET
| VV |  | "KAMENNÁ DLAŽBA" 190 |  | 190 | [12 empty] | VV | 2 | 2 | True | 0 | ROZPOCET
| VV |  | "KERAM. DLAŽBA" 2331 |  | 2331 | [12 empty] | VV | 2 | 2 | True | 0 | ROZPOCET
| VV |  | "ZÁMKOVÁ DLAŽBA" 33 |  | 33 | [12 empty] | VV | 2 | 2 | True | 0 | ROZPOCET
| VV |  | Součet |  | 3862 | [12 empty] | VV | 2 | 4 | True | 1 | ROZPOCET
4 | K | 113107343 | Odstranění podkladů nebo krytů strojně plochy jednotlivě do 50 m2 s přemístěním hmot na skládku na vzdálenost do 3 m nebo s naložením na dopravní prostředek živičných, o tl. vrstvy přes 100 do 150 mm | m2 | 1308 |  | 0 | CS ÚRS 2018 01 |  | základní |  | 0 | 0 | 0 | 0.316 | 413.328 | 4 | K | 2 |  |  |  | ROZPOCET | 0 | 0 | 0 | 0 | 0 | 1 | 0 | 4 | -766601797
| PP |  | Odstranění podkladů nebo krytů strojně plochy jednotlivě do 50 m2 s přemístěním hmot na skládku na vzdálenost do 3 m nebo s naložením na dopravní prostředek živičných, o tl. vrstvy přes 100 do 150 mm | [14 empty] | PP | 2
| VV |  | "ASFALT SO 01"1308 |  | 1308 | [12 empty] | VV | 2 | 2 | True | 1 | ROZPOCET
5 | K | 121101102 | Sejmutí ornice nebo lesní půdy s vodorovným přemístěním na hromady v místě upotřebení nebo na dočasné či trvalé skládky se složením, na vzdálenost přes 50 do 100 m | m3 | 41.25 |  | 0 | CS ÚRS 2018 01 |  | základní |  | 0 | 0 | 0 | 0 | 0 | 4 | K | 2 |  |  |  | ROZPOCET | 0 | 0 | 0 | 0 | 0 | 1 | 0 | 4 | -908728046
| PP |  | Sejmutí ornice nebo lesní půdy s vodorovným přemístěním na hromady v místě upotřebení nebo na dočasné či trvalé skládky se složením, na vzdálenost přes 50 do 100 m | [14 empty] | PP | 2
| D | 9 | Ostatní konstrukce a práce, bourání |  |  |  | 0 |  |  |  |  | 0 |  | 0 |  | 1049.346 | 1 | D | 1 |  |  |  | ROZPOCET | [6 empty] | 0
6 | K | 961055111 | Bourání základů z betonu železového | m3 | 230.025 |  | 0 | CS ÚRS 2018 01 |  | základní |  | 0 | 0 | 0 | 2.4 | 552.06 | 4 | K | 2 |  |  |  | ROZPOCET | 0 | 0 | 0 | 0 | 0 | 1 | 0 | 4 | 230247629
| PP |  | Bourání základů z betonu železového | [14 empty] | PP | 2
| VV |  | "BOURÁNÍ PODZEMNÍ ČÁSTI STÁVAJÍCH ZÍDEK" | [14 empty] | VV | 2 | 1 | True | 0 | ROZPOCET
| VV |  | 360*0,8*0,4 |  | 115.2 | [12 empty] | VV | 2 | 2 | True | 0 | ROZPOCET
| VV |  | "odstranění žb desky pod stávajícími povrchy z 30%" ZMĚNA MNOŽSTVÍ ASFALT | [14 empty] | VV | 2 | 1 | True | 0 | ROZPOCET
| VV |  | "SO 01 ASFALT" 1308*0,25*0,3 |  | 98.1 | [12 empty] | VV | 2 | 2 | True | 0 | ROZPOCET
| VV |  | "KAMENNÁ DLAŽBA" 190*0,25*0,3 |  | 14.25 | [12 empty] | VV | 2 | 2 | True | 0 | ROZPOCET
| VV |  | "ZÁMKOVÁ DLAŽBA" 33*0,25*0,3 |  | 2.475 | [12 empty] | VV | 2 | 2 | True | 0 | ROZPOCET
| VV |  | Součet |  | 230.025 | [12 empty] | VV | 2 | 4 | True | 1 | ROZPOCET
7 | K | 962052211 | Bourání zdiva železobetonového nadzákladového, objemu přes 1 m3 | m3 | 64.8 |  | 0 | CS ÚRS 2018 01 |  | základní |  | 0 | 0 | 0 | 2.4 | 155.52 | 4 | K | 2 |  |  |  | ROZPOCET | 0 | 0 | 0 | 0 | 0 | 1 | 0 | 4 | -1846506302
| PP |  | Bourání zdiva železobetonového nadzákladového, objemu přes 1 m3 | [14 empty] | PP | 2
| VV |  | "BOURÁNÍ NADZEMNÍ ČÁSTI STÁVAJÍCH ZÍDEK" | [14 empty] | VV | 2 | 1 | True | 0 | ROZPOCET
| VV |  | 360*0,6*0,3 |  | 64.8 | [12 empty] | VV | 2 | 2 | True | 1 | ROZPOCET
8 | K | 965024131 | Bourání podlah kamenných bez podkladního lože, s jakoukoliv výplní spár z desek nebo mozaiky, plochy přes 1 m2 | m2 | 285.5 |  | 0 | CS ÚRS 2018 01 |  | základní |  | 0 | 0 | 0 | 0.192 | 54.816 | 4 | K | 2 |  |  |  | ROZPOCET | 0 | 0 | 0 | 0 | 0 | 1 | 0 | 4 | 399726196
| PP |  | Bourání podlah kamenných bez podkladního lože, s jakoukoliv výplní spár z desek nebo mozaiky, plochy přes 1 m2 | [14 empty] | PP | 2
| VV |  | "SO1 KAMENNÁ DLAŽBA" 190 |  | 190 | [12 empty] | VV | 2 | 2 | True | 0 | ROZPOCET
| VV |  | "SO1 SCHODY OBLOŽENÉ KAMENEM" 95,5 |  | 95.5 | [12 empty] | VV | 2 | 2 | True | 0 | ROZPOCET
| VV |  | Součet |  | 285.5 | [12 empty] | VV | 2 | 4 | True | 1 | ROZPOCET
9 | K | 965081343 | Bourání podlah z dlaždic bez podkladního lože nebo mazaniny, s jakoukoliv výplní spár betonových, teracových nebo čedičových tl. do 40 mm, plochy přes 1 m2 | m2 | 2331 |  | 0 | CS ÚRS 2018 01 |  | základní |  | 0 | 0 | 0 | 0.12 | 279.72 | 4 | K | 2 |  |  |  | ROZPOCET | 0 | 0 | 0 | 0 | 0 | 1 | 0 | 4 | 190321426
| PP |  | Bourání podlah z dlaždic bez podkladního lože nebo mazaniny, s jakoukoliv výplní spár betonových, teracových nebo čedičových tl. do 40 mm, plochy přes 1 m2 | [14 empty] | PP | 2
| VV |  | "S0 1 - KERAMICKÁ DLAŽBA" 1890+441 |  | 2331 | [12 empty] | VV | 2 | 2 | True | 0 | ROZPOCET
| VV |  | Součet |  | 2331 | [12 empty] | VV | 2 | 4 | True | 1 | ROZPOCET
10 | K | 966001211 | Odstranění lavičky stabilní zabetonované | kus | 11 |  | 0 | CS ÚRS 2019 01 |  | základní |  | 0 | 0 | 0 | 0.482 | 5.302 | 4 | K | 2 |  |  |  | ROZPOCET | 0 | 0 | 0 | 0 | 0 | 1 | 0 | 4 | -905168821
| PP |  | Odstranění lavičky parkové stabilní zabetonované | [14 empty] | PP | 2
11 | K | 96600R01 | Odstranění lavičky stabilní zabetonované | kus | 4 |  | 0 |  |  | základní |  | 0 | 0 | 0 | 0.482 | 1.928 | 4 | K | 2 |  |  |  | ROZPOCET | 0 | 0 | 0 | 0 | 0 | 1 | 0 | 4 | -834064349
| PP |  | Demontáž osvětlení | [14 empty] | PP | 2
| D | 997 | Přesun sutě |  |  |  | 0 |  |  |  |  | 0 |  | 0 |  | 0 | 1 | D | 1 |  |  |  | ROZPOCET | [6 empty] | 0
12 | K | 997221571 | Vodorovná doprava vybouraných hmot bez naložení, ale se složením a s hrubým urovnáním na vzdálenost do 1 km | t | 3170 |  | 0 | CS ÚRS 2018 01 |  | základní |  | 0 | 0 | 0 | 0 | 0 | 4 | K | 2 |  |  |  | ROZPOCET | 0 | 0 | 0 | 0 | 0 | 1 | 0 | 4 | 805760306
| PP |  | Vodorovná doprava vybouraných hmot bez naložení, ale se složením a s hrubým urovnáním na vzdálenost do 1 km | [14 empty] | PP | 2
13 | K | 997221579 | Vodorovná doprava vybouraných hmot bez naložení, ale se složením a s hrubým urovnáním na vzdálenost Příplatek k ceně za každý další i započatý 1 km přes 1 km | t | 28530 |  | 0 | CS ÚRS 2018 01 |  | základní |  | 0 | 0 | 0 | 0 | 0 | 4 | K | 2 |  |  |  | ROZPOCET | 0 | 0 | 0 | 0 | 0 | 1 | 0 | 4 | 155581531
| PP |  | Vodorovná doprava vybouraných hmot bez naložení, ale se složením a s hrubým urovnáním na vzdálenost Příplatek k ceně za každý další i započatý 1 km přes 1 km | [14 empty] | PP | 2
| VV |  | 3170*9 |  | 28530 | [12 empty] | VV | 2 | 2 | True | 1 | ROZPOCET
14 | K | 997221612 | Nakládání na dopravní prostředky pro vodorovnou dopravu vybouraných hmot | t | 3170 |  | 0 | CS ÚRS 2018 01 |  | základní |  | 0 | 0 | 0 | 0 | 0 | 4 | K | 2 |  |  |  | ROZPOCET | 0 | 0 | 0 | 0 | 0 | 1 | 0 | 4 | -68042141
| PP |  | Nakládání na dopravní prostředky pro vodorovnou dopravu vybouraných hmot | [14 empty] | PP | 2
15 | K | 997221845 | Poplatek za uložení stavebního odpadu na skládce (skládkovné) asfaltového bez obsahu dehtu zatříděného do Katalogu odpadů pod kódem 170 302 | t | 3170 |  | 0 | CS ÚRS 2018 01 |  | základní |  | 0 | 0 | 0 | 0 | 0 | 4 | K | 2 |  |  |  | ROZPOCET | 0 | 0 | 0 | 0 | 0 | 1 | 0 | 4 | 1229633933
| PP |  | Poplatek za uložení stavebního odpadu na skládce (skládkovné) asfaltového bez obsahu dehtu zatříděného do Katalogu odpadů pod kódem 170 302 | [14 empty] | PP | 2

## SO.01B - POVRCHY NOVÉ
{5e4ae1b7-3d10-4691-880d-f280a7061ba2}
2
| KRYCÍ LIST SOUPISU PRACÍ | [7 empty] | v --- níže se nacházejí doplnkové a pomocné údaje k sestavám --- v | [8 empty] | False
Stavba:
REVITALIZACE SOFIJSKÉHO NÁMĚSTÍ
Objekt:
SO.01 - PLOCHA NÁMĚSTÍ
Soupis:
SO.01B - POVRCHY NOVÉ
| KSO: |  |  |  |  | CC-CZ:
| Místo: |  | PRHA 12 - MOSDŘANY |  |  | Datum: | 20. 12. 2018
| Zadavatel: |  |  |  |  | IČ:
|  | MĚSTSKÁ ČÁST PRAHA 12,PÍSKOVÁ 830/25,14300 PRAHA 4 |  |  |  | DIČ:
| Uchazeč: |  |  |  |  | IČ: | Vyplň údaj
|  | Vyplň údaj |  |  |  | DIČ: | Vyplň údaj
| Projektant: |  |  |  |  | IČ:
|  | ARCHITEKTURA S.R.O., VIKOVA 1142/15, PRAHA 4- KRČ |  |  |  | DIČ:
| Zpracovatel: |  |  |  |  | IČ:
DIČ:
Poznámka:
| Cena bez DPH | [5 empty] | 0
|  |  | Základ daně |  |  | Sazba daně | Výše daně
| DPH | základní | 0 |  |  | 21% | 0
|  | snížená | 0 |  |  | 15% | 0
|  | zákl. přenesená | 0 |  |  | 21% | 0
|  | sníž. přenesená | 0 |  |  | 15% | 0
|  | nulová | 0 |  |  | 0% | 0
| Cena s DPH |  |  | v | CZK |  | 0
REKAPITULACE ČLENĚNÍ SOUPISU PRACÍ
Stavba:
REVITALIZACE SOFIJSKÉHO NÁMĚSTÍ
Objekt:
SO.01 - PLOCHA NÁMĚSTÍ
Soupis:
SO.01B - POVRCHY NOVÉ
Místo: |  |  | PRHA 12 - MOSDŘANY |  |  | Datum: | 20. 12. 2018
Zadavatel: |  |  | MĚSTSKÁ ČÁST PRAHA 12,PÍSKOVÁ 830/25,14300 PRAHA 4 |  |  | Projektant: | ARCHITEKTURA S.R.O., VIKOVA 1142/15, PRAHA 4- KRČ
Uchazeč: |  |  | Vyplň údaj |  |  | Zpracovatel:
Kód dílu - Popis | [6 empty] | Cena celkem [CZK]
Náklady stavby celkem | [6 empty] | 0 | [11 empty] | -1
| HSV - Práce a dodávky HSV | [5 empty] | 0
| 2 - Zakládání | [5 empty] | 0
| 5 - Komunikace pozemní | [5 empty] | 0
| 6 - Úpravy povrchů, podlahy a osazování výplní | [5 empty] | 0
| 9 - Ostatní konstrukce a práce, bourání | [5 empty] | 0
| 998 - Přesun hmot | [5 empty] | 0
| Oddělovače záhonů a - Oddělovače záhonů a další drobné technické prvky | [5 empty] | 0
| PSV - Práce a dodávky PSV | [5 empty] | 0
| 767 - Konstrukce zámečnické | [5 empty] | 0
SOUPIS PRACÍ
Stavba:
REVITALIZACE SOFIJSKÉHO NÁMĚSTÍ
Objekt:
SO.01 - PLOCHA NÁMĚSTÍ
Soupis:
SO.01B - POVRCHY NOVÉ
Místo: |  |  | PRHA 12 - MOSDŘANY |  |  | Datum: | 20. 12. 2018
Zadavatel: |  |  | MĚSTSKÁ ČÁST PRAHA 12,PÍSKOVÁ 830/25,14300 PRAHA 4 |  |  | Projektant: | ARCHITEKTURA S.R.O., VIKOVA 1142/15, PRAHA 4- KRČ
Uchazeč: |  |  | Vyplň údaj |  |  | Zpracovatel:
PČ | Typ | Kód | Popis | MJ | Množství | J.cena [CZK] | Cena celkem [CZK] | Cenová soustava |  | DPH | J. Nh [h] | Nh celkem [h] | J. hmotnost [t] | Hmotnost celkem [t] | J. suť [t] | Suť Celkem [t]
Náklady soupisu celkem | [6 empty] | 0 |  |  |  |  | 0 |  | 1828.9246 |  | 0 |  | D | -1 | [10 empty] | 0
| D | HSV | Práce a dodávky HSV |  |  |  | 0 |  |  |  |  | 0 |  | 1828.9185 |  | 0 | 1 | D | 0 |  |  |  | ROZPOCET | [6 empty] | 0
| D | 2 | Zakládání |  |  |  | 0 |  |  |  |  | 0 |  | 0 |  | 0 | 1 | D | 1 |  |  |  | ROZPOCET | [6 empty] | 0
1 | K | 215901101 | Zhutnění podloží pod násypy z rostlé horniny tř. 1 až 4 z hornin soudružných do 92 % PS a nesoudržných sypkých relativní ulehlosti I(d) do 0,8 | m2 | 4506.85 |  | 0 | CS ÚRS 2018 01 |  | základní |  | 0 | 0 | 0 | 0 | 0 | 4 | K | 2 |  |  |  | ROZPOCET | 0 | 0 | 0 | 0 | 0 | 1 | 0 | 4 | 1519731015
| PP |  | Zhutnění podloží pod násypy z rostlé horniny tř. 1 až 4 z hornin soudružných do 92 % PS a nesoudržných sypkých relativní ulehlosti I(d) do 0,8 | [14 empty] | PP | 2
| D | 5 | Komunikace pozemní |  |  |  | 0 |  |  |  |  | 0 |  | 1814.7732 |  | 0 | 1 | D | 1 |  |  |  | ROZPOCET | [6 empty] | 0
2 | K | 564952111 | Podklad z mechanicky zpevněného kameniva MZK (minerální beton) s rozprostřením a s hutněním, po zhutnění tl. 150 mm | m2 | 4506.85 |  | 0 | CS ÚRS 2018 01 |  | základní |  | 0 | 0 | 0 | 0 | 0 | 4 | K | 2 |  |  |  | ROZPOCET | 0 | 0 | 0 | 0 | 0 | 1 | 0 | 4 | -1189578136
| PP |  | Podklad z mechanicky zpevněného kameniva MZK (minerální beton) s rozprostřením a s hutněním, po zhutnění tl. 150 mm | [14 empty] | PP | 2
| VV |  | "P01 - šedá dlažba" 853 |  | 853 | [12 empty] | VV | 2 | 2 | True | 0 | ROZPOCET
| VV |  | "P01B - šedá dlažba" 464,76 |  | 464.76 | [12 empty] | VV | 2 | 2 | True | 0 | ROZPOCET
| VV |  | "P02 - světlá dlažba" 2707,93 |  | 2707.93 | [12 empty] | VV | 2 | 2 | True | 0 | ROZPOCET
| VV |  | "P02B - světlá dlažba" 95,28 |  | 95.28 | [12 empty] | VV | 2 | 2 | True | 0 | ROZPOCET
| VV |  | "P03 - šedá dlažba" 385,88 |  | 385.88 | [12 empty] | VV | 2 | 2 | True | 0 | ROZPOCET
| VV |  | Součet |  | 4506.85 | [12 empty] | VV | 2 | 4 | True | 1 | ROZPOCET
3 | K | 564851111 | Podklad ze štěrkodrti ŠD s rozprostřením a zhutněním, po zhutnění tl. 150 mm | m2 | 3314.97 |  | 0 | CS ÚRS 2018 01 |  | základní |  | 0 | 0 | 0 | 0 | 0 | 4 | K | 2 |  |  |  | ROZPOCET | 0 | 0 | 0 | 0 | 0 | 1 | 0 | 4 | 1340805941
| PP |  | Podklad ze štěrkodrti ŠD s rozprostřením a zhutněním, po zhutnění tl. 150 mm | [14 empty] | PP | 2
| VV |  | "P01B - šedá dlažba" 464,76 |  | 464.76 | [12 empty] | VV | 2 | 2 | True | 0 | ROZPOCET
| VV |  | "P02 - světlá dlažba" 2707,93 |  | 2707.93 | [12 empty] | VV | 2 | 2 | True | 0 | ROZPOCET
| VV |  | "P02B - světlá dlažba" 95,28 |  | 95.28 | [12 empty] | VV | 2 | 2 | True | 0 | ROZPOCET
| VV |  | "P03B - šedá dlažba - trysky" 47 |  | 47 | [12 empty] | VV | 2 | 2 | True | 0 | ROZPOCET
| VV |  | Součet |  | 3314.97 | [12 empty] | VV | 2 | 4 | True | 1 | ROZPOCET
4 | K | 596212313 | Kladení zámkové dlažby pozemních komunikací tl 100 mm skupiny A pl přes 300 m2 | m2 | 4553.85 |  | 0 | CS ÚRS 2019 01 |  | základní |  | 0 | 0.10503 | 478.2909 | 0 | 0 | 4 | K | 2 |  |  |  | ROZPOCET | 0 | 0 | 0 | 0 | 0 | 1 | 0 | 4 | 526337834
| PP |  | Kladení dlažby z betonových zámkových dlaždic pozemních komunikací s ložem z kameniva těženého nebo drceného tl. do 50 mm, s vyplněním spár, s dvojitým hutněním vibrováním a se smetením přebytečného materiálu na krajnici tl. 100 mm skupiny A, pro plochy přes 300 m2 | [14 empty] | PP | 2
| VV |  | "P01 - šedá dlažba" 853 |  | 853 | [12 empty] | VV | 2 | 2 | True | 0 | ROZPOCET
| VV |  | "P01B - šedá dlažba" 464,76 |  | 464.76 | [12 empty] | VV | 2 | 2 | True | 0 | ROZPOCET
| VV |  | "P02 - světlá dlažba" 2707,93 |  | 2707.93 | [12 empty] | VV | 2 | 2 | True | 0 | ROZPOCET
| VV |  | "P02B - světlá dlažba" 95,28 |  | 95.28 | [12 empty] | VV | 2 | 2 | True | 0 | ROZPOCET
| VV |  | "P03 - šedá dlažba" 385,88 |  | 385.88 | [12 empty] | VV | 2 | 2 | True | 0 | ROZPOCET
| VV |  | "P03B - šedá dlažba - trysky" 47 |  | 47 | [12 empty] | VV | 2 | 2 | True | 0 | ROZPOCET
| VV |  | Součet |  | 4553.85 | [12 empty] | VV | 2 | 4 | True | 1 | ROZPOCET
5 | M | R01 | betonová deska 1000x1000x120 mm - šedá | m2 | 1838.172 |  | 0 |  |  | základní |  | 0 | 0.135 | 248.1532 | 0 | 0 | 32 | M | 2 |  |  |  | ROZPOCET | 0 | 0 | 0 | 0 | 0 | 1 | 0 | 16 | 946633743
| PP |  | dlažba betonová 1000x1000x120 - šedá | [14 empty] | PP | 2
| VV |  | "P01 - šedá dlažba" 853 |  | 853 | [12 empty] | VV | 2 | 2 | True | 0 | ROZPOCET
| VV |  | "P01B - šedá dlažba" 464,76 |  | 464.76 | [12 empty] | VV | 2 | 2 | True | 0 | ROZPOCET
| VV |  | "P03 - šedá dlažba" 385,88 |  | 385.88 | [12 empty] | VV | 2 | 2 | True | 0 | ROZPOCET
| VV |  | "P03B - šedá dlažba - trysky" 47 |  | 47 | [12 empty] | VV | 2 | 2 | True | 0 | ROZPOCET
| VV |  | Součet |  | 1750.64 | [12 empty] | VV | 2 | 4 | True | 1 | ROZPOCET
| VV |  | 1750,64*1,05 'Přepočtené koeficientem množství |  | 1838.172 | [12 empty] | VV | 2 | 2 | False | 1 | ROZPOCET
6 | M | R02 | betonová deska 1000x1000x120 mm - šedá | m2 | 2943.371 |  | 0 |  |  | základní |  | 0 | 0.135 | 397.3551 | 0 | 0 | 32 | M | 2 |  |  |  | ROZPOCET | 0 | 0 | 0 | 0 | 0 | 1 | 0 | 16 | 408919407
| PP |  | dlažba betonová 1000x1000x120 - bílá | [14 empty] | PP | 2
| VV |  | "P02 - světlá dlažba" 2707,93 |  | 2707.93 | [12 empty] | VV | 2 | 2 | True | 0 | ROZPOCET
| VV |  | "P02B - světlá dlažba" 95,28 |  | 95.28 | [12 empty] | VV | 2 | 2 | True | 0 | ROZPOCET
| VV |  | Součet |  | 2803.21 | [12 empty] | VV | 2 | 4 | True | 1 | ROZPOCET
| VV |  | 2803,21*1,05 'Přepočtené koeficientem množství |  | 2943.371 | [12 empty] | VV | 2 | 2 | False | 1 | ROZPOCET
7 | K | 596212R01 | Kladení zámkové dlažby pozemních komunikací tl 100 mm skupiny A pl přes 300 m2 | m2 | 4553.85 |  | 0 |  |  | základní |  | 0 | 0.10503 | 478.2909 | 0 | 0 | 4 | K | 2 |  |  |  | ROZPOCET | 0 | 0 | 0 | 0 | 0 | 1 | 0 | 4 | 56896754
| PP |  | Příplatek za kladení dvou barev | [14 empty] | PP | 2
| VV |  | "P01 - šedá dlažba" 853 |  | 853 | [12 empty] | VV | 2 | 2 | True | 0 | ROZPOCET
| VV |  | "P01B - šedá dlažba" 464,76 |  | 464.76 | [12 empty] | VV | 2 | 2 | True | 0 | ROZPOCET
| VV |  | "P02 - světlá dlažba" 2707,93 |  | 2707.93 | [12 empty] | VV | 2 | 2 | True | 0 | ROZPOCET
| VV |  | "P02B - světlá dlažba" 95,28 |  | 95.28 | [12 empty] | VV | 2 | 2 | True | 0 | ROZPOCET
| VV |  | "P03 - šedá dlažba" 385,88 |  | 385.88 | [12 empty] | VV | 2 | 2 | True | 0 | ROZPOCET
| VV |  | "P03B - šedá dlažba - trysky" 47 |  | 47 | [12 empty] | VV | 2 | 2 | True | 0 | ROZPOCET
| VV |  | Součet |  | 4553.85 | [12 empty] | VV | 2 | 4 | True | 1 | ROZPOCET
8 | K | 596212R02 | Kladení zámkové dlažby pozemních komunikací tl 100 mm skupiny A pl přes 300 m2 | m2 | 1366.155 |  | 0 |  |  | základní |  | 0 | 0.10503 | 143.4873 | 0 | 0 | 4 | K | 2 |  |  |  | ROZPOCET | 0 | 0 | 0 | 0 | 0 | 1 | 0 | 4 | -1353555404
| PP |  | Řezání dlažeb | [14 empty] | PP | 2
| VV |  | "P01 - šedá dlažba" 853 |  | 853 | [12 empty] | VV | 2 | 2 | True | 0 | ROZPOCET
| VV |  | "P01B - šedá dlažba" 464,76 |  | 464.76 | [12 empty] | VV | 2 | 2 | True | 0 | ROZPOCET
| VV |  | "P02 - světlá dlažba" 2707,93 |  | 2707.93 | [12 empty] | VV | 2 | 2 | True | 0 | ROZPOCET
| VV |  | "P02B - světlá dlažba" 95,28 |  | 95.28 | [12 empty] | VV | 2 | 2 | True | 0 | ROZPOCET
| VV |  | "P03 - šedá dlažba" 385,88 |  | 385.88 | [12 empty] | VV | 2 | 2 | True | 0 | ROZPOCET
| VV |  | "P03B - šedá dlažba - trysky" 47 |  | 47 | [12 empty] | VV | 2 | 2 | True | 0 | ROZPOCET
| VV |  | Mezisoučet |  | 4553.85 | [12 empty] | VV | 2 | 3 | True | 0 | ROZPOCET
| VV |  | Uvažováno 30% z celkové plochy | [14 empty] | VV | 2 | 1 | True | 0 | ROZPOCET
| VV |  | 4553,85*0,3 |  | 1366.155 | [12 empty] | VV | 2 | 2 | True | 1 | ROZPOCET
9 | K | 596841R01 | Kladení betonové dlažby komunikací pro pěší do lože z cement malty vel do 0,25 m2 plochy do 50 m2 | m2 | 32.2 |  | 0 |  |  | základní |  | 0 | 0.1461 | 4.7044 | 0 | 0 | 4 | K | 2 |  |  |  | ROZPOCET | 0 | 0 | 0 | 0 | 0 | 1 | 0 | 4 | -1697686135
| PP |  | P14 - Kladení dlažby z betonových dílců do lože | [14 empty] | PP | 2
10 | M | 59228R01 | deska betonová obkladová vodních toků 1500x490x80mm | kus | 161 |  | 0 |  |  | základní |  | 0 | 0.149 | 23.989 | 0 | 0 | 8 | M | 2 |  |  |  | ROZPOCET | 0 | 0 | 0 | 0 | 0 | 1 | 0 | 4 | 755435479
| PP |  | deska betonová | [14 empty] | PP | 2
11 | K | 596841R02 | P15 - 20 prvky | m2 | 137.25 |  | 0 |  |  | základní |  | 0 | 0.1461 | 20.0522 | 0 | 0 | 4 | K | 2 |  |  |  | ROZPOCET | 0 | 0 | 0 | 0 | 0 | 1 | 0 | 4 | 1237593372
| PP |  | P15- 20 Kladení dlažby pro osoby se sníženou schopností orientace | [14 empty] | PP | 2
| VV |  | "P15"2,25 |  | 2.25 | [12 empty] | VV | 2 | 2 | True | 0 | ROZPOCET
| VV |  | "P16a a P16b" 135 |  | 135 | [12 empty] | VV | 2 | 2 | True | 0 | ROZPOCET
| VV |  | Součet |  | 137.25 | [12 empty] | VV | 2 | 4 | True | 1 | ROZPOCET
12 | M | 59228R02 | deska betonová obkladová vodních toků 1500x490x80mm | m2 | 2.25 |  | 0 |  |  | základní |  | 0 | 0.149 | 0.33525 | 0 | 0 | 8 | M | 2 |  |  |  | ROZPOCET | 0 | 0 | 0 | 0 | 0 | 1 | 0 | 4 | -399186918
| PP |  | dlažba detonová - varová pás | [14 empty] | PP | 2
13 | M | 59228R03 | deska betonová obkladová vodních toků 1500x490x80mm | m2 | 135 |  | 0 |  |  | základní |  | 0 | 0.149 | 20.115 | 0 | 0 | 8 | M | 2 |  |  |  | ROZPOCET | 0 | 0 | 0 | 0 | 0 | 1 | 0 | 4 | -1235622456
| PP |  | dlažba betonová - vodící línie | [14 empty] | PP | 2
| D | 6 | Úpravy povrchů, podlahy a osazování výplní |  |  |  | 0 |  |  |  |  | 0 |  | 0 |  | 0 | 1 | D | 1 |  |  |  | ROZPOCET | [6 empty] | 0
14 | K | AP3 A 4 | D+M ATYPICKÝ PRVEK 3 A 4 DŘEVĚNÁ LAVICE U KVĚTNÍKŮ | BM | 21.2 |  | 0 |  |  | základní |  | 0 | 0 | 0 | 0 | 0 | 4 | K | 2 |  |  |  | ROZPOCET | 0 | 0 | 0 | 0 | 0 | 1 | 0 | 4 | -1488883866
| PP |  | D+M ATYPICKÝ PRVEK 3 A 4 DŘEVĚNÁ LAVICE U KVĚTNÍKŮ | [14 empty] | PP | 2
| VV |  | "CENA VČ ZEMNÍCH PRACÍ, ZALOŽENÍ DLE Č.V. D.6.3." 1,882+2,874*3+(2,474+2,874)*2 |  | 21.2 | [12 empty] | VV | 2 | 2 | True | 1 | ROZPOCET
15 | K | AP6 | D+M ATYPICKÝ PRVEK 6 - KRUHOVÁ LAVICE MALÁ | BM | 105.692 |  | 0 |  |  | základní |  | 0 | 0 | 0 | 0 | 0 | 4 | K | 2 |  |  |  | ROZPOCET | 0 | 0 | 0 | 0 | 0 | 1 | 0 | 4 | -1543191736
| PP |  | D+M ATYPICKÝ PRVEK 6 - KRUHOVÁ LAVICE MALÁ | [14 empty] | PP | 2
| VV |  | "ZMĚNA MNOŽSTVÍ - CENA VČ ZEMNÍCH PRACÍ, ZALOŽENÍ DLE Č.V. D.6.5."3,14*5,61*6 |  | 105.692 | [12 empty] | VV | 2 | 2 | True | 1 | ROZPOCET
16 | K | AP7 | D+M ATYPICKÝ PRVEK 7 - zahnutá lavice | BM | 12.09 |  | 0 |  |  | základní |  | 0 | 0 | 0 | 0 | 0 | 4 | K | 2 |  |  |  | ROZPOCET | 0 | 0 | 0 | 0 | 0 | 1 | 0 | 4 | -1018066476
| PP |  | D+M ATYPICKÝ PRVEK 7 - zahnutá lavice | [14 empty] | PP | 2
| VV |  | "CENA VČ ZEMNÍCH PRACÍ, ZALOŽENÍ DLE Č.V. D.6.6."12,09 |  | 12.09 | [12 empty] | VV | 2 | 2 | True | 1 | ROZPOCET
17 | K | AP9 | D+M ATYPICKÝ PRVEK 9 - PRVKY NA POBYTOVÝCH SCHODECH | KUS | 11 |  | 0 |  |  | základní |  | 0 | 0 | 0 | 0 | 0 | 4 | K | 2 |  |  |  | ROZPOCET | 0 | 0 | 0 | 0 | 0 | 1 | 0 | 4 | -263368869
| PP |  | D+M ATYPICKÝ PRVEK 9 - PRVKY NA POBYTOVÝCH SCHODECH | [14 empty] | PP | 2
| VV |  | "CENA VČ ZEMNÍCH PRACÍ, ZALOŽENÍ DLE Č.V. D.6.8."11 |  | 11 | [12 empty] | VV | 2 | 2 | True | 1 | ROZPOCET
18 | K | AP11 | D+M ATYPICKÝ PRVEK 11 - SKLAD PRO TRHY | KUS | 1 |  | 0 |  |  | základní |  | 0 | 0 | 0 | 0 | 0 | 4 | K | 2 |  |  |  | ROZPOCET | 0 | 0 | 0 | 0 | 0 | 1 | 0 | 4 | 1480104742
| PP |  | D+M ATYPICKÝ PRVEK 11 - SKLAD PRO TRHY | [14 empty] | PP | 2
| VV |  | "CENA VČ ZEMNÍCH PRACÍ, ZALOŽENÍ DLE Č.V. D.6.10"1 |  | 1 | [12 empty] | VV | 2 | 2 | True | 1 | ROZPOCET
| D | 9 | Ostatní konstrukce a práce, bourání |  |  |  | 0 |  |  |  |  | 0 |  | 14.1453 |  | 0 | 1 | D | 1 |  |  |  | ROZPOCET | [6 empty] | 0
19 | K | 985311212 | Reprofilace betonu sanačními maltami na cementové bázi ručně líce kleneb a podhledů, tloušťky přes 10 do 20 mm | m2 | 233.1 |  | 0 | CS ÚRS 2018 01 |  | základní |  | 0 | 0.03885 | 9.0559 | 0 | 0 | 4 | K | 2 |  |  |  | ROZPOCET | 0 | 0 | 0 | 0 | 0 | 1 | 0 | 4 | 1378420002
| PP |  | Reprofilace betonu sanačními maltami na cementové bázi ručně líce kleneb a podhledů, tloušťky přes 10 do 20 mm | [14 empty] | PP | 2
| VV |  | "OPRAVA 10= PLOCHY PO ODBOURÁNÍ PŮVODNÍ DLAŽBY" | [14 empty] | VV | 2 | 1 | True | 0 | ROZPOCET
| VV |  | 2331*0,1 |  | 233.1 | [12 empty] | VV | 2 | 2 | True | 0 | ROZPOCET
| VV |  | Součet |  | 233.1 | [12 empty] | VV | 2 | 4 | True | 1 | ROZPOCET
20 | K | 98531R01 | Renovace schodiště s kamenným obkladem | m2 | 73 |  | 0 |  |  | základní |  | 0 | 0.03885 | 2.8361 | 0 | 0 | 4 | K | 2 |  |  |  | ROZPOCET | 0 | 0 | 0 | 0 | 0 | 1 | 0 | 4 | -872359748
| PP |  | Renovace schodiště s kamenným obkladem | [14 empty] | PP | 2
21 | K | 98531R02 | Renovace schodiště s kamenným obkladem | m2 | 47 |  | 0 |  |  | základní |  | 0 | 0.03885 | 1.826 | 0 | 0 | 4 | K | 2 |  |  |  | ROZPOCET | 0 | 0 | 0 | 0 | 0 | 1 | 0 | 4 | -2118088187
| PP |  | Souvrství pro skladbu P03b | [14 empty] | PP | 2
22 | K | 98531R03 | Renovace schodiště s kamenným obkladem | m2 | 11 |  | 0 |  |  | základní |  | 0 | 0.03885 | 0.42735 | 0 | 0 | 4 | K | 2 |  |  |  | ROZPOCET | 0 | 0 | 0 | 0 | 0 | 1 | 0 | 4 | -1984485347
| PP |  | P06 - zapravení napojení náměstí/park, komplet provedení | [14 empty] | PP | 2
| D | 998 | Přesun hmot |  |  |  | 0 |  |  |  |  | 0 |  | 0 |  | 0 | 1 | D | 1 |  |  |  | ROZPOCET | [6 empty] | 0
23 | K | 998223011 | Přesun hmot pro pozemní komunikace s krytem dlážděným dopravní vzdálenost do 200 m jakékoliv délky objektu | t | 2616.318 |  | 0 | CS ÚRS 2018 01 |  | základní |  | 0 | 0 | 0 | 0 | 0 | 4 | K | 2 |  |  |  | ROZPOCET | 0 | 0 | 0 | 0 | 0 | 1 | 0 | 4 | 2131702701
| PP |  | Přesun hmot pro pozemní komunikace s krytem dlážděným dopravní vzdálenost do 200 m jakékoliv délky objektu | [14 empty] | PP | 2
| VV |  | 10,726+557,999+1168,231+879,362 |  | 2616.318 | [12 empty] | VV | 2 | 2 | True | 1 | ROZPOCET
| D | Oddělovače záhonů a | Oddělovače záhonů a další drobné technické prvky |  |  |  | 0 |  |  |  |  | 0 |  | 0 |  | 0 | 1 | D | 0 |  |  |  | ROZPOCET | [6 empty] | 0
24 | K | R.5 | Instalace oddělovače záhonu (kovová pásovina) | m | 111.1 |  | 0 |  |  | základní |  | 0 | 0 | 0 | 0 | 0 | 4 | K | 1 |  |  |  | ROZPOCET | 0 | 0 | 0 | 0 | 0 | 1 | 0 | 4 | -1325435214
| PP |  | Instalace přechodového prvku (kovová pásovina) | [14 empty] | PP | 1
| VV |  | 102,2+8,9 |  | 111.1 | [12 empty] | VV | 1 | 2 | True | 1 | ROZPOCET
25 | M | Oddělovač | Kovová pásovina (antikorozní materiál či úprava). Výška cca 75-100 mm, tl. min. 2 mm. | m | 122.21 |  | 0 |  |  | základní |  | 0 | 0 | 0 | 0 | 0 | 8 | M | 1 |  |  |  | ROZPOCET | 0 | 0 | 0 | 0 | 0 | 1 | 0 | 4 | -1829662837
| PP |  | Ocelový pásek tl. 5mm, 5 nebo 6 cm nad terénem | [14 empty] | PP | 1
| P |  | Poznámka k položce: včetně kotvících a spojovacích prvků | [14 empty] | P | 1
| VV |  | 111,1*1,1 'Přepočtené koeficientem množství |  | 122.21 | [12 empty] | VV | 1 | 2 | False | 1 | ROZPOCET
| D | PSV | Práce a dodávky PSV |  |  |  | 0 |  |  |  |  | 0 |  | 0.00608 |  | 0 | 2 | D | 0 |  |  |  | ROZPOCET | [6 empty] | 0
| D | 767 | Konstrukce zámečnické |  |  |  | 0 |  |  |  |  | 0 |  | 0.00608 |  | 0 | 2 | D | 1 |  |  |  | ROZPOCET | [6 empty] | 0
26 | K | 767220420 | Montáž schodišťového zábradlí z profilové oceli do zdiva, hmotnosti 1 m zábradlí přes 20 do 40 kg | m | 29.5 |  | 0 | CS ÚRS 2018 01 |  | základní |  | 0 | 0 | 0 | 0 | 0 | 16 | K | 2 |  |  |  | ROZPOCET | 0 | 0 | 0 | 0 | 0 | 1 | 0 | 16 | -1716997098
| PP |  | Montáž schodišťového zábradlí z profilové oceli do zdiva, hmotnosti 1 m zábradlí přes 20 do 40 kg | [14 empty] | PP | 2
| VV |  | "ZÁBRADLÍ NA PONYTOVÝCH SCHODECH PŘRED PRIOREM D.7.1."5 |  | 5 | [12 empty] | VV | 2 | 2 | True | 0 | ROZPOCET
| VV |  | "ZÁBRADLÍ U STOJANŮ NA KOLA D.7.1.3" 13,5 |  | 13.5 | [12 empty] | VV | 2 | 2 | True | 0 | ROZPOCET
| VV |  | "ZÁBRADLÍ RENOVOVANÝCH OCELOVÝCH SCHODŮ D.7.1.4" 11 |  | 11 | [12 empty] | VV | 2 | 2 | True | 0 | ROZPOCET
| VV |  | Součet |  | 29.5 | [12 empty] | VV | 2 | 4 | True | 1 | ROZPOCET
27 | K | 767220550 | Montáž schodišťového zábradlí osazení samostatného sloupku | kus | 32 |  | 0 | CS ÚRS 2018 01 |  | základní |  | 0 | 0.00019 | 0.00608 | 0 | 0 | 16 | K | 2 |  |  |  | ROZPOCET | 0 | 0 | 0 | 0 | 0 | 1 | 0 | 16 | -1016933939
| PP |  | Montáž schodišťového zábradlí osazení samostatného sloupku | [14 empty] | PP | 2
| VV |  | "ZÁBRADLÍ NA PONYTOVÝCH SCHODECH PŘRED PRIOREM D.7.1."5 |  | 5 | [12 empty] | VV | 2 | 2 | True | 0 | ROZPOCET
| VV |  | "ZÁBRADLÍ U STOJANŮ NA KOLA D.7.1.3" 15 |  | 15 | [12 empty] | VV | 2 | 2 | True | 0 | ROZPOCET
| VV |  | "ZÁBRADLÍ RENOVOVANÝCH OCELOVÝCH SCHODŮ D.7.1.4" 12 |  | 12 | [12 empty] | VV | 2 | 2 | True | 0 | ROZPOCET
| VV |  | Součet |  | 32 | [12 empty] | VV | 2 | 4 | True | 1 | ROZPOCET
28 | M | ZÁBRSDLÍ R | DODÁVKA ZÁBRADLÍ | M | 29.5 |  | 0 |  |  | základní |  | 0 | 0 | 0 | 0 | 0 | 32 | M | 2 |  |  |  | ROZPOCET | 0 | 0 | 0 | 0 | 0 | 1 | 0 | 16 | -865847999
| PP |  | DODÁVKA ZÁBRADLÍ | [14 empty] | PP | 2
29 | K | 998767201 | Přesun hmot pro zámečnické konstrukce stanovený procentní sazbou (%) z ceny vodorovná dopravní vzdálenost do 50 m v objektech výšky do 6 m | % |  |  | 0 | CS ÚRS 2018 01 |  | základní |  | 0 | 0 | 0 | 0 | 0 | 16 | K | 2 |  |  |  | ROZPOCET | 0 | 0 | 0 | 0 | 0 | 1 | 0 | 16 | -1414778226
| PP |  | Přesun hmot pro zámečnické konstrukce stanovený procentní sazbou (%) z ceny vodorovná dopravní vzdálenost do 50 m v objektech výšky do 6 m | [14 empty] | PP | 2

## SO.01C2 - STATIKA
{5bdabbab-ab78-48c6-be44-abc2b9fd1171}
2
| KRYCÍ LIST SOUPISU PRACÍ | [7 empty] | v --- níže se nacházejí doplnkové a pomocné údaje k sestavám --- v | [8 empty] | False
Stavba:
REVITALIZACE SOFIJSKÉHO NÁMĚSTÍ
Objekt:
SO.01 - PLOCHA NÁMĚSTÍ
Soupis:
SO.01C2 - STATIKA
| KSO: |  |  |  |  | CC-CZ:
| Místo: |  | PRHA 12 - MOSDŘANY |  |  | Datum: | 20. 12. 2018
| Zadavatel: |  |  |  |  | IČ:
|  | MĚSTSKÁ ČÁST PRAHA 12,PÍSKOVÁ 830/25,14300 PRAHA 4 |  |  |  | DIČ:
| Uchazeč: |  |  |  |  | IČ: | Vyplň údaj
|  | Vyplň údaj |  |  |  | DIČ: | Vyplň údaj
| Projektant: |  |  |  |  | IČ:
|  | ARCHITEKTURA S.R.O., VIKOVA 1142/15, PRAHA 4- KRČ |  |  |  | DIČ:
| Zpracovatel: |  |  |  |  | IČ:
DIČ:
Poznámka:
| Cena bez DPH | [5 empty] | 0
|  |  | Základ daně |  |  | Sazba daně | Výše daně
| DPH | základní | 0 |  |  | 21% | 0
|  | snížená | 0 |  |  | 15% | 0
|  | zákl. přenesená | 0 |  |  | 21% | 0
|  | sníž. přenesená | 0 |  |  | 15% | 0
|  | nulová | 0 |  |  | 0% | 0
| Cena s DPH |  |  | v | CZK |  | 0
REKAPITULACE ČLENĚNÍ SOUPISU PRACÍ
Stavba:
REVITALIZACE SOFIJSKÉHO NÁMĚSTÍ
Objekt:
SO.01 - PLOCHA NÁMĚSTÍ
Soupis:
SO.01C2 - STATIKA
Místo: |  |  | PRHA 12 - MOSDŘANY |  |  | Datum: | 20. 12. 2018
Zadavatel: |  |  | MĚSTSKÁ ČÁST PRAHA 12,PÍSKOVÁ 830/25,14300 PRAHA 4 |  |  | Projektant: | ARCHITEKTURA S.R.O., VIKOVA 1142/15, PRAHA 4- KRČ
Uchazeč: |  |  | Vyplň údaj |  |  | Zpracovatel:
Kód dílu - Popis | [6 empty] | Cena celkem [CZK]
Náklady stavby celkem | [6 empty] | 0 | [11 empty] | -1
| HSV - Práce a dodávky HSV | [5 empty] | 0
| 1 - Zemní práce | [5 empty] | 0
| 2 - Zakládání | [5 empty] | 0
| 3 - Svislé a kompletní konstrukce | [5 empty] | 0
| 4 - Vodorovné konstrukce | [5 empty] | 0
| 998 - Přesun hmot | [5 empty] | 0
SOUPIS PRACÍ
Stavba:
REVITALIZACE SOFIJSKÉHO NÁMĚSTÍ
Objekt:
SO.01 - PLOCHA NÁMĚSTÍ
Soupis:
SO.01C2 - STATIKA
Místo: |  |  | PRHA 12 - MOSDŘANY |  |  | Datum: | 20. 12. 2018
Zadavatel: |  |  | MĚSTSKÁ ČÁST PRAHA 12,PÍSKOVÁ 830/25,14300 PRAHA 4 |  |  | Projektant: | ARCHITEKTURA S.R.O., VIKOVA 1142/15, PRAHA 4- KRČ
Uchazeč: |  |  | Vyplň údaj |  |  | Zpracovatel:
PČ | Typ | Kód | Popis | MJ | Množství | J.cena [CZK] | Cena celkem [CZK] | Cenová soustava |  | DPH | J. Nh [h] | Nh celkem [h] | J. hmotnost [t] | Hmotnost celkem [t] | J. suť [t] | Suť Celkem [t]
Náklady soupisu celkem | [6 empty] | 0 |  |  |  |  | 0 |  | 560.9003 |  | 0 |  | D | -1 | [10 empty] | 0
| D | HSV | Práce a dodávky HSV |  |  |  | 0 |  |  |  |  | 0 |  | 560.9003 |  | 0 | 1 | D | 0 |  |  |  | ROZPOCET | [6 empty] | 0
| D | 1 | Zemní práce |  |  |  | 0 |  |  |  |  | 0 |  | 0 |  | 0 | 1 | D | 1 |  |  |  | ROZPOCET | [6 empty] | 0
1 | K | 122201102 | Odkopávky a prokopávky nezapažené s přehozením výkopku na vzdálenost do 3 m nebo s naložením na dopravní prostředek v hornině tř. 3 přes 100 do 1 000 m3 | m3 | 366.238 |  | 0 | CS ÚRS 2018 01 |  | základní |  | 0 | 0 | 0 | 0 | 0 | 4 | K | 2 |  |  |  | ROZPOCET | 0 | 0 | 0 | 0 | 0 | 1 | 0 | 4 | -45984069
| PP |  | Odkopávky a prokopávky nezapažené s přehozením výkopku na vzdálenost do 3 m nebo s naložením na dopravní prostředek v hornině tř. 3 přes 100 do 1 000 m3 | [14 empty] | PP | 2
| VV |  | Schodiště SCH 1 | [14 empty] | VV | 2 | 1 | True | 0 | ROZPOCET
| VV |  | 11,473*1,8*0,6+17,910*1,8*0,6 |  | 31.734 | [12 empty] | VV | 2 | 2 | True | 0 | ROZPOCET
| VV |  | Schodiště SCH 3 | [14 empty] | VV | 2 | 1 | True | 0 | ROZPOCET
| VV |  | 12,42*1,8*0,6 |  | 13.414 | [12 empty] | VV | 2 | 2 | True | 0 | ROZPOCET
| VV |  | Schodiště SCH 5 | [14 empty] | VV | 2 | 1 | True | 0 | ROZPOCET
| VV |  | 43,7*6,04*0,6 |  | 158.369 | [12 empty] | VV | 2 | 2 | True | 0 | ROZPOCET
| VV |  | Schodiště SCH 7 | [14 empty] | VV | 2 | 1 | True | 0 | ROZPOCET
| VV |  | 42,43*5,674*0,6+4,2*7,251*0,6 |  | 162.721 | [12 empty] | VV | 2 | 2 | True | 0 | ROZPOCET
| VV |  | Součet |  | 366.238 | [12 empty] | VV | 2 | 4 | True | 1 | ROZPOCET
2 | K | 122201109 | Odkopávky a prokopávky nezapažené s přehozením výkopku na vzdálenost do 3 m nebo s naložením na dopravní prostředek v hornině tř. 3 Příplatek k cenám za lepivost horniny tř. 3 | m3 | 366.238 |  | 0 | CS ÚRS 2018 01 |  | základní |  | 0 | 0 | 0 | 0 | 0 | 4 | K | 2 |  |  |  | ROZPOCET | 0 | 0 | 0 | 0 | 0 | 1 | 0 | 4 | 978002365
| PP |  | Odkopávky a prokopávky nezapažené s přehozením výkopku na vzdálenost do 3 m nebo s naložením na dopravní prostředek v hornině tř. 3 Příplatek k cenám za lepivost horniny tř. 3 | [14 empty] | PP | 2
3 | K | 132201101 | Hloubení zapažených i nezapažených rýh šířky do 600 mm s urovnáním dna do předepsaného profilu a spádu v hornině tř. 3 do 100 m3 | m3 | 90.651 |  | 0 | CS ÚRS 2018 01 |  | základní |  | 0 | 0 | 0 | 0 | 0 | 4 | K | 2 |  |  |  | ROZPOCET | 0 | 0 | 0 | 0 | 0 | 1 | 0 | 4 | 1070415998
| PP |  | Hloubení zapažených i nezapažených rýh šířky do 600 mm s urovnáním dna do předepsaného profilu a spádu v hornině tř. 3 do 100 m3 | [14 empty] | PP | 2
| VV |  | Schodiště SCH 1 - základový pás | [14 empty] | VV | 2 | 1 | True | 0 | ROZPOCET
| VV |  | 0,452*0,3*(2,25+8,048+12,056+2,973+2,927+2,917+2,917+2,927)+0,924*0,3*2,927 |  | 5.831 | [12 empty] | VV | 2 | 2 | True | 0 | ROZPOCET
| VV |  | 0,393*0,3*(2,25+6,248+16,110) |  | 2.901 | [12 empty] | VV | 2 | 2 | True | 0 | ROZPOCET
| VV |  | Schodiště SCH 3 - základový pás, bez OS 1 | [14 empty] | VV | 2 | 1 | True | 0 | ROZPOCET
| VV |  | 0,452*0,3*9,101+0,586*0,3*(3,128+4,111+4,094)+0,3*0,452+0,586*0,3*3 |  | 3.889 | [12 empty] | VV | 2 | 2 | True | 0 | ROZPOCET
| VV |  | Schodiště SCH 5, truhlíky a plocha 1 | [14 empty] | VV | 2 | 1 | True | 0 | ROZPOCET
| VV |  | "truhlíky" (0,97*0,5*5,8)*3+(0,5*0,32*5,8)*3+(0,97*0,5*4,45)*6+(0,5*0,3*5,8)*3++(0,5*0,3*4,45)*6 |  | 30.788 | [12 empty] | VV | 2 | 2 | True | 0 | ROZPOCET
| VV |  | "schody" 0,5*0,5*6,04+0,5*0,5*11,430*2 |  | 7.225 | [12 empty] | VV | 2 | 2 | True | 0 | ROZPOCET
| VV |  | "deska" 0,707*0,5*4,748+0,5*0,5*4,748+0,5*0,5*4,748+0,5*0,5*5,270+0,422*0,5*6,039*2+0,5*0,5*6,039*2 |  | 10.938 | [12 empty] | VV | 2 | 2 | True | 0 | ROZPOCET
| VV |  | Schodiště SCH 6 + OS2 | [14 empty] | VV | 2 | 1 | True | 0 | ROZPOCET
| VV |  | 0,98*0,5*1,29+0,98*0,5*2,66+1,41*0,5*5,181+0,3*0,5*5,181+1,613*0,5*5,181+0,5*0,5*5,181+0,8*0,55*1,4+0,8*0,55*3,387 |  | 13.945 | [12 empty] | VV | 2 | 2 | True | 0 | ROZPOCET
| VV |  | Schodiště SCH 7 | [14 empty] | VV | 2 | 1 | True | 0 | ROZPOCET
| VV |  | 0,5*0,3*9,085+0,5*0,3*3,411+0,5*0,3*11,899+0,5*0,3*42,43+0,5*0,3*(17,031+17,034) |  | 15.134 | [12 empty] | VV | 2 | 2 | True | 0 | ROZPOCET
| VV |  | Součet |  | 90.651 | [12 empty] | VV | 2 | 4 | True | 1 | ROZPOCET
4 | K | 132201109 | Hloubení zapažených i nezapažených rýh šířky do 600 mm s urovnáním dna do předepsaného profilu a spádu v hornině tř. 3 Příplatek k cenám za lepivost horniny tř. 3 | m3 | 90.651 |  | 0 | CS ÚRS 2018 01 |  | základní |  | 0 | 0 | 0 | 0 | 0 | 4 | K | 2 |  |  |  | ROZPOCET | 0 | 0 | 0 | 0 | 0 | 1 | 0 | 4 | -1859513015
| PP |  | Hloubení zapažených i nezapažených rýh šířky do 600 mm s urovnáním dna do předepsaného profilu a spádu v hornině tř. 3 Příplatek k cenám za lepivost horniny tř. 3 | [14 empty] | PP | 2
5 | K | 162701105 | Vodorovné přemístění výkopku nebo sypaniny po suchu na obvyklém dopravním prostředku, bez naložení výkopku, avšak se složením bez rozhrnutí z horniny tř. 1 až 4 na vzdálenost přes 9 000 do 10 000 m | m3 | 456.889 |  | 0 | CS ÚRS 2018 01 |  | základní |  | 0 | 0 | 0 | 0 | 0 | 4 | K | 2 |  |  |  | ROZPOCET | 0 | 0 | 0 | 0 | 0 | 1 | 0 | 4 | -1544953232
| PP |  | Vodorovné přemístění výkopku nebo sypaniny po suchu na obvyklém dopravním prostředku, bez naložení výkopku, avšak se složením bez rozhrnutí z horniny tř. 1 až 4 na vzdálenost přes 9 000 do 10 000 m | [14 empty] | PP | 2
| VV |  | 366,238+90,651 |  | 456.889 | [12 empty] | VV | 2 | 2 | True | 1 | ROZPOCET
6 | K | 171201211 | Poplatek za uložení stavebního odpadu na skládce (skládkovné) zeminy a kameniva zatříděného do Katalogu odpadů pod kódem 170 504 | t | 822.4 |  | 0 | CS ÚRS 2018 01 |  | základní |  | 0 | 0 | 0 | 0 | 0 | 4 | K | 2 |  |  |  | ROZPOCET | 0 | 0 | 0 | 0 | 0 | 1 | 0 | 4 | -781744425
| PP |  | Poplatek za uložení stavebního odpadu na skládce (skládkovné) zeminy a kameniva zatříděného do Katalogu odpadů pod kódem 170 504 | [14 empty] | PP | 2
| VV |  | 456,889*1,8 |  | 822.4 | [12 empty] | VV | 2 | 2 | True | 1 | ROZPOCET
| D | 2 | Zakládání |  |  |  | 0 |  |  |  |  | 0 |  | 238.8821 |  | 0 | 1 | D | 1 |  |  |  | ROZPOCET | [6 empty] | 0
7 | K | 274322611 | Základové pasy ze ŽB se zvýšenými nároky na prostředí tř. C 30/37 | m3 | 96.666 |  | 0 | CS ÚRS 2019 01 |  | základní |  | 0 | 2.4533 | 237.1497 | 0 | 0 | 4 | K | 2 |  |  |  | ROZPOCET | 0 | 0 | 0 | 0 | 0 | 1 | 0 | 4 | 1337527027
| PP |  | Základy z betonu železového (bez výztuže) pasy z betonu se zvýšenými nároky na prostředí tř. C 30/37 | [14 empty] | PP | 2
| VV |  | Schodiště SCH 1 - základový pás | [14 empty] | VV | 2 | 1 | True | 0 | ROZPOCET
| VV |  | 0,752*0,3*(2,25+8,048+12,056+2,973+2,927+2,917+2,917+2,927)+0,924*0,3*2,927 |  | 9.162 | [12 empty] | VV | 2 | 2 | True | 0 | ROZPOCET
| VV |  | 0,693*0,3*(2,25+6,248+16,110) |  | 5.116 | [12 empty] | VV | 2 | 2 | True | 0 | ROZPOCET
| VV |  | Schodiště SCH 3 - základový pás, bez OS 1 | [14 empty] | VV | 2 | 1 | True | 0 | ROZPOCET
| VV |  | 0,752*0,3*9,101+0,886*0,3*(3,128+4,111+4,094)+0,3*0,752+0,886*0,3*3 |  | 6.088 | [12 empty] | VV | 2 | 2 | True | 0 | ROZPOCET
| VV |  | Schodiště SCH 5, truhlíky a plocha 1 | [14 empty] | VV | 2 | 1 | True | 0 | ROZPOCET
| VV |  | "truhlíky" (1,27*0,2*5,8)*3+(0,8*0,32*5,8)*3+(1,27*0,2*4,45)*6+(0,5*0,3*5,8)*3++(0,5*0,3*4,45)*6 |  | 22.271 | [12 empty] | VV | 2 | 2 | True | 0 | ROZPOCET
| VV |  | "schody" 0,8*0,3*6,04+0,8*0,3*11,430*2 |  | 6.936 | [12 empty] | VV | 2 | 2 | True | 0 | ROZPOCET
| VV |  | "deska" 1,07*0,2*4,748+0,8*0,2*4,748+0,5*0,3*4,748+0,8*0,3*5,270+0,722*0,3*6,039*2+0,8*0,3*6,039*2 |  | 9.268 | [12 empty] | VV | 2 | 2 | True | 0 | ROZPOCET
| VV |  | Schodiště SCH 6 + OS2 | [14 empty] | VV | 2 | 1 | True | 0 | ROZPOCET
| VV |  | 1,28*0,3*1,29+1,28*0,3*2,66+1,71*0,3*5,181+0,3*0,5*5,181+1,613*0,3*5,181+0,5*0,3*5,181+0,8*0,55*1,4+0,8*0,55*3,387 |  | 10.342 | [12 empty] | VV | 2 | 2 | True | 0 | ROZPOCET
| VV |  | Schodiště SCH 7 | [14 empty] | VV | 2 | 1 | True | 0 | ROZPOCET
| VV |  | 0,8*0,3*9,085+0,8*0,3*3,411+0,8*0,3*11,899+0,8*0,3*42,43+0,8*0,3*(17,031+17,034) |  | 24.214 | [12 empty] | VV | 2 | 2 | True | 0 | ROZPOCET
| VV |  | Mezisoučet |  | 93.397 | [12 empty] | VV | 2 | 3 | True | 0 | ROZPOCET
| VV |  | "Ztratné 3,5%" 93,397*0,035 |  | 3.269 | [12 empty] | VV | 2 | 2 | True | 0 | ROZPOCET
| VV |  | Součet |  | 96.666 | [12 empty] | VV | 2 | 4 | True | 1 | ROZPOCET
8 | K | 274351121 | Zřízení bednění základových pasů rovného | m2 | 644.02 |  | 0 | CS ÚRS 2019 01 |  | základní |  | 0 | 0.00269 | 1.7324 | 0 | 0 | 4 | K | 2 |  |  |  | ROZPOCET | 0 | 0 | 0 | 0 | 0 | 1 | 0 | 4 | 224647675
| PP |  | Bednění základů pasů rovné zřízení | [14 empty] | PP | 2
| VV |  | Schodiště SCH 1 | [14 empty] | VV | 2 | 1 | True | 0 | ROZPOCET
| VV |  | 0,752*2*(2,25+8,048+12,056+2,973+2,927+2,917+2,917+2,927)+0,924*2*2,927 |  | 61.08 | [12 empty] | VV | 2 | 2 | True | 0 | ROZPOCET
| VV |  | 0,693*2*(2,25+6,248+16,110) |  | 34.107 | [12 empty] | VV | 2 | 2 | True | 0 | ROZPOCET
| VV |  | Schodiště SCH 3 - základový pás | [14 empty] | VV | 2 | 1 | True | 0 | ROZPOCET
| VV |  | 0,752*2*12,42+0,886*2*(3,128+4,111+4,094)+0,3*0,752+0,886*0,3*3+1,47*2*(1,629+0,65) |  | 46.485 | [12 empty] | VV | 2 | 2 | True | 0 | ROZPOCET
| VV |  | Schodiště SCH 5, truhlíky a plocha 1 | [14 empty] | VV | 2 | 1 | True | 0 | ROZPOCET
| VV |  | "truhlíky" (1,27*5,8*2)*3+(0,8*5,8*2)*3+(1,27*4,45*2)*6+(2*0,3*5,8)*3+(2*0,3*4,45)*6 |  | 166.314 | [12 empty] | VV | 2 | 2 | True | 0 | ROZPOCET
| VV |  | "schody" 0,8*2*6,04+0,8*2*11,430*2 |  | 46.24 | [12 empty] | VV | 2 | 2 | True | 0 | ROZPOCET
| VV |  | "deska" 1,07*2*4,748+0,8*2*4,748+2*0,3*4,748+0,8*2*5,270+0,722*2*6,039*2+0,8*2*6,039*2 |  | 65.804 | [12 empty] | VV | 2 | 2 | True | 0 | ROZPOCET
| VV |  | Schodiště SCH6 + OS 2 | [14 empty] | VV | 2 | 1 | True | 0 | ROZPOCET
| VV |  | 1,28*2*1,29+1,28*2*2,66+1,71*2*5,181+2*0,5*5,181+1,613*2*5,181+0,5*2*5,181+0,8*2*1,4+0,8*2*3,387 |  | 62.566 | [12 empty] | VV | 2 | 2 | True | 0 | ROZPOCET
| VV |  | Schosiště SCH7 | [14 empty] | VV | 2 | 1 | True | 0 | ROZPOCET
| VV |  | 0,8*2*9,085+0,8*2*3,411+0,8*2*11,899+0,8*2*42,43+0,8*2*(17,031+17,034) |  | 161.424 | [12 empty] | VV | 2 | 2 | True | 0 | ROZPOCET
| VV |  | Součet |  | 644.02 | [12 empty] | VV | 2 | 4 | True | 1 | ROZPOCET
9 | K | 274351122 | Odstranění bednění základových pasů rovného | m2 | 644.02 |  | 0 | CS ÚRS 2019 01 |  | základní |  | 0 | 0 | 0 | 0 | 0 | 4 | K | 2 |  |  |  | ROZPOCET | 0 | 0 | 0 | 0 | 0 | 1 | 0 | 4 | 731909880
| PP |  | Bednění základů pasů rovné odstranění | [14 empty] | PP | 2
| D | 3 | Svislé a kompletní konstrukce |  |  |  | 0 |  |  |  |  | 0 |  | 1.7384 |  | 0 | 1 | D | 1 |  |  |  | ROZPOCET | [6 empty] | 0
10 | K | 311322611 | Nadzákladové zdi z betonu železového (bez výztuže) nosné odolného proti agresivnímu prostředí tř. C 30/37 | m3 | 0.693 |  | 0 | CS ÚRS 2018 01 |  | základní |  | 0 | 2.4533 | 1.7001 | 0 | 0 | 4 | K | 2 |  |  |  | ROZPOCET | 0 | 0 | 0 | 0 | 0 | 1 | 0 | 4 | -417335911
| PP |  | Nadzákladové zdi z betonu železového (bez výztuže) nosné odolného proti agresivnímu prostředí tř. C 30/37 | [14 empty] | PP | 2
| VV |  | Opěrná stěna OS 1 | [14 empty] | VV | 2 | 1 | True | 0 | ROZPOCET
| VV |  | 1,47*0,2*1,629+1,47*0,2*0,65 |  | 0.67 | [12 empty] | VV | 2 | 2 | True | 0 | ROZPOCET
| VV |  | Mezisoučet |  | 0.67 | [12 empty] | VV | 2 | 3 | True | 0 | ROZPOCET
| VV |  | "ztratné 3,5%" 0,67*0,035 |  | 0.023 | [12 empty] | VV | 2 | 2 | True | 0 | ROZPOCET
| VV |  | Součet |  | 0.693 | [12 empty] | VV | 2 | 4 | True | 1 | ROZPOCET
11 | K | 311351121 | Zřízení oboustranného bednění nosných nadzákladových zdí | m2 | 7.281 |  | 0 | CS ÚRS 2019 01 |  | základní |  | 0 | 0.00275 | 0.020023 | 0 | 0 | 4 | K | 2 |  |  |  | ROZPOCET | 0 | 0 | 0 | 0 | 0 | 1 | 0 | 4 | -35752568
| PP |  | Bednění nadzákladových zdí nosných rovné oboustranné za každou stranu zřízení | [14 empty] | PP | 2
| VV |  | Opěrná stěna OS 1 | [14 empty] | VV | 2 | 1 | True | 0 | ROZPOCET
| VV |  | 1,47*2*1,629+1,45*2*0,65+0,213*1,47+0,2*1,47 |  | 7.281 | [12 empty] | VV | 2 | 2 | True | 1 | ROZPOCET
12 | K | 311351122 | Odstranění oboustranného bednění nosných nadzákladových zdí | m2 | 7.281 |  | 0 | CS ÚRS 2019 01 |  | základní |  | 0 | 0 | 0 | 0 | 0 | 4 | K | 2 |  |  |  | ROZPOCET | 0 | 0 | 0 | 0 | 0 | 1 | 0 | 4 | 550905264
| PP |  | Bednění nadzákladových zdí nosných rovné oboustranné za každou stranu odstranění | [14 empty] | PP | 2
13 | K | 311351R01 | Příplatek za pohledový beton | m2 | 7.281 |  | 0 |  |  | základní |  | 0 | 0.0025 | 0.018202 | 0 | 0 | 4 | K | 2 |  |  |  | ROZPOCET | 0 | 0 | 0 | 0 | 0 | 1 | 0 | 4 | -779292553
| PP |  | Příplatek za zhotovení pohledového betonu | [14 empty] | PP | 2
| D | 4 | Vodorovné konstrukce |  |  |  | 0 |  |  |  |  | 0 |  | 320.2798 |  | 0 | 1 | D | 1 |  |  |  | ROZPOCET | [6 empty] | 0
14 | K | 430321616 | Schodišťové konstrukce a rampy z betonu železového (bez výztuže) stupně, schodnice, ramena, podesty s nosníky tř. C 30/37 | m3 | 116.74 |  | 0 | CS ÚRS 2018 01 |  | základní |  | 0 | 2.4534 | 286.4064 | 0 | 0 | 4 | K | 2 |  |  |  | ROZPOCET | 0 | 0 | 0 | 0 | 0 | 1 | 0 | 4 | 944680748
| PP |  | Schodišťové konstrukce a rampy z betonu železového (bez výztuže) stupně, schodnice, ramena, podesty s nosníky tř. C 30/37 | [14 empty] | PP | 2
| VV |  | Schodiště SCH 1 - deska se stupni | [14 empty] | VV | 2 | 1 | True | 0 | ROZPOCET
| VV |  | 1,2*0,2*(2,25+6,248+2,973)+0,9*0,2*2,927+0,6*0,2*2,917+0,3*0,2*2,927 |  | 3.806 | [12 empty] | VV | 2 | 2 | True | 0 | ROZPOCET
| VV |  | 4*0,027*(6,248+2,25+2,973)+3*0,027*2,927+2*0,027*2,917+0,027*2,927 |  | 1.713 | [12 empty] | VV | 2 | 2 | True | 0 | ROZPOCET
| VV |  | Schodiště SCH 3 - deska se stupni | [14 empty] | VV | 2 | 1 | True | 0 | ROZPOCET
| VV |  | 0,42*0,2*3,518+0,78*0,2*4,11+1,14*0,2*3,794 |  | 1.802 | [12 empty] | VV | 2 | 2 | True | 0 | ROZPOCET
| VV |  | 1*0,024*3,218+2*0,024*4,111+3*0,024*4,094 |  | 0.569 | [12 empty] | VV | 2 | 2 | True | 0 | ROZPOCET
| VV |  | Schodiště SCH 5 + deska se stupni, plocha a rampa | [14 empty] | VV | 2 | 1 | True | 0 | ROZPOCET
| VV |  | 0,2*5,27*4,748+0,2*6,19*4,44+0,2*5,063*4,44+0,2*11,430*5,72*1,2 |  | 30.688 | [12 empty] | VV | 2 | 2 | True | 0 | ROZPOCET
| VV |  | 0,025*8*5,72+0,025*11,430*6+5*0,025*5,063+5*0,025*6,019 |  | 4.244 | [12 empty] | VV | 2 | 2 | True | 0 | ROZPOCET
| VV |  | Schodiště SCH 6 | [14 empty] | VV | 2 | 1 | True | 0 | ROZPOCET
| VV |  | 0,165*0,25*1,4+0,117*0,55*1,4+0,117*0,25*3,4+0,117*0,55*3,4 |  | 0.466 | [12 empty] | VV | 2 | 2 | True | 0 | ROZPOCET
| VV |  | Schodiště SCH 7 | [14 empty] | VV | 2 | 1 | True | 0 | ROZPOCET
| VV |  | 3,411*4,033*0,2+46,59*5,67*0,2 |  | 55.584 | [12 empty] | VV | 2 | 2 | True | 0 | ROZPOCET
| VV |  | 12*0,0232*(3,411+46,59) |  | 13.92 | [12 empty] | VV | 2 | 2 | True | 0 | ROZPOCET
| VV |  | Mezisoučet |  | 112.792 | [12 empty] | VV | 2 | 3 | True | 0 | ROZPOCET
| VV |  | "ztratné 3,5%" 112,792*0,035 |  | 3.948 | [12 empty] | VV | 2 | 2 | True | 0 | ROZPOCET
| VV |  | Součet |  | 116.74 | [12 empty] | VV | 2 | 4 | True | 1 | ROZPOCET
15 | K | 430361821 | Výztuž schodišťových konstrukcí a ramp stupňů, schodnic, ramen, podest s nosníky z betonářské oceli 10 505 (R) nebo BSt 500 | t | 12.55 |  | 0 | CS ÚRS 2018 01 |  | základní |  | 0 | 1.0489 | 13.1633 | 0 | 0 | 4 | K | 2 |  |  |  | ROZPOCET | 0 | 0 | 0 | 0 | 0 | 1 | 0 | 4 | 1659654152
| PP |  | Výztuž schodišťových konstrukcí a ramp stupňů, schodnic, ramen, podest s nosníky z betonářské oceli 10 505 (R) nebo BSt 500 | [14 empty] | PP | 2
| VV |  | Schodiště SCH 1 + 4 (vč. základových pasů) | [14 empty] | VV | 2 | 1 | True | 0 | ROZPOCET
| VV |  | 694,9/1000*1,1 |  | 0.764 | [12 empty] | VV | 2 | 2 | True | 0 | ROZPOCET
| VV |  | Schodiště SCH 3 + OS 1 | [14 empty] | VV | 2 | 1 | True | 0 | ROZPOCET
| VV |  | 366,1/1000*1,1 |  | 0.403 | [12 empty] | VV | 2 | 2 | True | 0 | ROZPOCET
| VV |  | Schodiště SCH 5 + truhlík + plocha | [14 empty] | VV | 2 | 1 | True | 0 | ROZPOCET
| VV |  | 1689,8/1000*1,1 |  | 1.859 | [12 empty] | VV | 2 | 2 | True | 0 | ROZPOCET
| VV |  | Schodiště SCH 6 + OS 2 | [14 empty] | VV | 2 | 1 | True | 0 | ROZPOCET
| VV |  | 190,2/1000*1,1 |  | 0.209 | [12 empty] | VV | 2 | 2 | True | 0 | ROZPOCET
| VV |  | Schodiště SCH 7 | [14 empty] | VV | 2 | 1 | True | 0 | ROZPOCET
| VV |  | 1370,82/1000*1,1 |  | 1.508 | [12 empty] | VV | 2 | 2 | True | 0 | ROZPOCET
| VV |  | Rampa 2 | [14 empty] | VV | 2 | 1 | True | 0 | ROZPOCET
| VV |  | 709,7/100*1,1 |  | 7.807 | [12 empty] | VV | 2 | 2 | True | 0 | ROZPOCET
| VV |  | Součet |  | 12.55 | [12 empty] | VV | 2 | 4 | True | 1 | ROZPOCET
16 | K | 430362021 | Výztuž schodišťových konstrukcí a ramp stupňů, schodnic, ramen, podest s nosníky ze svařovaných sítí z drátů typu KARI | t | 9.716 |  | 0 | CS ÚRS 2018 01 |  | základní |  | 0 | 1.0628 | 10.3259 | 0 | 0 | 4 | K | 2 |  |  |  | ROZPOCET | 0 | 0 | 0 | 0 | 0 | 1 | 0 | 4 | -1574142694
| PP |  | Výztuž schodišťových konstrukcí a ramp stupňů, schodnic, ramen, podest s nosníky ze svařovaných sítí z drátů typu KARI | [14 empty] | PP | 2
| VV |  | Schodiště SCH 1 | [14 empty] | VV | 2 | 1 | True | 0 | ROZPOCET
| VV |  | 958,2/1000*1,1 |  | 1.054 | [12 empty] | VV | 2 | 2 | True | 0 | ROZPOCET
| VV |  | Schodiště SCH 3 + OS 1 | [14 empty] | VV | 2 | 1 | True | 0 | ROZPOCET
| VV |  | 331,8/1000*1,1 |  | 0.365 | [12 empty] | VV | 2 | 2 | True | 0 | ROZPOCET
| VV |  | Schodiště SCH 5, rampa, plocha | [14 empty] | VV | 2 | 1 | True | 0 | ROZPOCET
| VV |  | 2164,6/1000*1,1 |  | 2.381 | [12 empty] | VV | 2 | 2 | True | 0 | ROZPOCET
| VV |  | Schodiště SCH 6+OS 2 | [14 empty] | VV | 2 | 1 | True | 0 | ROZPOCET
| VV |  | 331,8/1000*1,1 |  | 0.365 | [12 empty] | VV | 2 | 2 | True | 0 | ROZPOCET
| VV |  | Schodiště SCH 7 | [14 empty] | VV | 2 | 1 | True | 0 | ROZPOCET
| VV |  | 3848,3/1000*1,1 |  | 4.233 | [12 empty] | VV | 2 | 2 | True | 0 | ROZPOCET
| VV |  | Rampa 2 | [14 empty] | VV | 2 | 1 | True | 0 | ROZPOCET
| VV |  | 1198,1/1000*1,1 |  | 1.318 | [12 empty] | VV | 2 | 2 | True | 0 | ROZPOCET
| VV |  | Součet |  | 9.716 | [12 empty] | VV | 2 | 4 | True | 1 | ROZPOCET
17 | K | 431351121 | Bednění podest, podstupňových desek a ramp včetně podpěrné konstrukce výšky do 4 m půdorysně přímočarých zřízení | m2 | 455.454 |  | 0 | CS ÚRS 2018 01 |  | základní |  | 0 | 0.01282 | 5.8389 | 0 | 0 | 4 | K | 2 |  |  |  | ROZPOCET | 0 | 0 | 0 | 0 | 0 | 1 | 0 | 4 | -240900940
| PP |  | Bednění podest, podstupňových desek a ramp včetně podpěrné konstrukce výšky do 4 m půdorysně přímočarých zřízení | [14 empty] | PP | 2
| VV |  | Schodiště SCH 1 - deska | [14 empty] | VV | 2 | 1 | True | 0 | ROZPOCET
| VV |  | 1,2*(2,25+6,248+2,973)+0,9*2,927+0,6*2,917+0,3*2,927+(2,25*2+8,084*2+1,8*3+16,11*2) |  | 77.316 | [12 empty] | VV | 2 | 2 | True | 0 | ROZPOCET
| VV |  | Schodiště SCH 3 - deska | [14 empty] | VV | 2 | 1 | True | 0 | ROZPOCET
| VV |  | 0,42*3,518+0,78*4,11+1,14*3,794 |  | 9.009 | [12 empty] | VV | 2 | 2 | True | 0 | ROZPOCET
| VV |  | Schodiště SCH 3 + OS 2 | [14 empty] | VV | 2 | 1 | True | 0 | ROZPOCET
| VV |  | 0,117*2*1,4+0,165*2*1,4+0,117*3,4*2*2 |  | 2.381 | [12 empty] | VV | 2 | 2 | True | 0 | ROZPOCET
| VV |  | Schodiště SCH 5, plocha, rampa | [14 empty] | VV | 2 | 1 | True | 0 | ROZPOCET
| VV |  | 5,27*4,748+6,19*4,44+5,063*4,44+11,430*5,72 |  | 140.365 | [12 empty] | VV | 2 | 2 | True | 0 | ROZPOCET
| VV |  | 5,27*2*0,25+4,748*2*0,25+6,19*2*0,25+4,44*2*0,25+5,063*2*0,25+4,44*0,25*2++11,430*2+1,1*5,72*0,25*2 |  | 41.082 | [12 empty] | VV | 2 | 2 | True | 0 | ROZPOCET
| VV |  | Schodiště SCH 7 | [14 empty] | VV | 2 | 1 | True | 0 | ROZPOCET
| VV |  | 3,411*4,033+46,59*3,682 |  | 185.301 | [12 empty] | VV | 2 | 2 | True | 0 | ROZPOCET
| VV |  | Součet |  | 455.454 | [12 empty] | VV | 2 | 4 | True | 1 | ROZPOCET
18 | K | 431351122 | Bednění podest, podstupňových desek a ramp včetně podpěrné konstrukce výšky do 4 m půdorysně přímočarých odstranění | m2 | 455.454 |  | 0 | CS ÚRS 2018 01 |  | základní |  | 0 | 0 | 0 | 0 | 0 | 4 | K | 2 |  |  |  | ROZPOCET | 0 | 0 | 0 | 0 | 0 | 1 | 0 | 4 | -730476420
| PP |  | Bednění podest, podstupňových desek a ramp včetně podpěrné konstrukce výšky do 4 m půdorysně přímočarých odstranění | [14 empty] | PP | 2
19 | K | 434351141 | Bednění stupňů betonovaných na podstupňové desce nebo na terénu půdorysně přímočarých zřízení | m2 | 404.606 |  | 0 | CS ÚRS 2018 01 |  | základní |  | 0 | 0.00658 | 2.6623 | 0 | 0 | 4 | K | 2 |  |  |  | ROZPOCET | 0 | 0 | 0 | 0 | 0 | 1 | 0 | 4 | -828017085
| PP |  | Bednění stupňů betonovaných na podstupňové desce nebo na terénu půdorysně přímočarých zřízení | [14 empty] | PP | 2
| VV |  | Schodiště SCH 1 - stupně | [14 empty] | VV | 2 | 1 | True | 0 | ROZPOCET
| VV |  | 4*0,3*(6,248+2,25+2,973)+3*0,3*2,927+2*0,3*2,917+0,3*2,927 |  | 19.028 | [12 empty] | VV | 2 | 2 | True | 0 | ROZPOCET
| VV |  | 5*0,172*(6,248+2,25+2,973)+4*0,172*2,927+3*0,172*2,917+2*0,172*2,927 |  | 14.391 | [12 empty] | VV | 2 | 2 | True | 0 | ROZPOCET
| VV |  | Schodiště SCH 3 - stupně | [14 empty] | VV | 2 | 1 | True | 0 | ROZPOCET
| VV |  | 1*0,36*3,218+2*0,36*4,111+3*0,36*4,094 |  | 8.54 | [12 empty] | VV | 2 | 2 | True | 0 | ROZPOCET
| VV |  | 1*0,134*3,218+2*0,134*4,111+3*0,134*4,094 |  | 3.179 | [12 empty] | VV | 2 | 2 | True | 0 | ROZPOCET
| VV |  | Schodiště SCH 5, rampa, plocha | [14 empty] | VV | 2 | 1 | True | 0 | ROZPOCET
| VV |  | 0,32*8*5,72+0,32*11,430*6+5*0,32*5,063+5*0,32*6,019+0,154*8*5,72+0,154*11,430*6+5*0,154*5,063+5*0,154*6,019 |  | 80.462 | [12 empty] | VV | 2 | 2 | True | 0 | ROZPOCET
| VV |  | Schodiště SCH 7 | [14 empty] | VV | 2 | 1 | True | 0 | ROZPOCET
| VV |  | 12*0,145*3,411+12*0,32*3,411+12*0,145*46,59+12*0,32*46,59 |  | 279.006 | [12 empty] | VV | 2 | 2 | True | 0 | ROZPOCET
| VV |  | Součet |  | 404.606 | [12 empty] | VV | 2 | 4 | True | 1 | ROZPOCET
20 | K | 434351142 | Bednění stupňů betonovaných na podstupňové desce nebo na terénu půdorysně přímočarých odstranění | m2 | 404.606 |  | 0 | CS ÚRS 2018 01 |  | základní |  | 0 | 0 | 0 | 0 | 0 | 4 | K | 2 |  |  |  | ROZPOCET | 0 | 0 | 0 | 0 | 0 | 1 | 0 | 4 | 657061913
| PP |  | Bednění stupňů betonovaných na podstupňové desce nebo na terénu půdorysně přímočarých odstranění | [14 empty] | PP | 2
21 | K | R01 | Příplatek za pohledový beton | m2 | 753.2 |  | 0 |  |  | základní |  | 0 | 0.0025 | 1.883 | 0 | 0 | 4 | K | 2 |  |  |  | ROZPOCET | 0 | 0 | 0 | 0 | 0 | 1 | 0 | 4 | -996602832
| PP |  | Příplatek za zhotovení pohledového betonu | [14 empty] | PP | 2
| D | 998 | Přesun hmot |  |  |  | 0 |  |  |  |  | 0 |  | 0 |  | 0 | 1 | D | 1 |  |  |  | ROZPOCET | [6 empty] | 0
22 | K | 998012021 | Přesun hmot pro budovy občanské výstavby, bydlení, výrobu a služby s nosnou svislou konstrukcí monolitickou betonovou tyčovou nebo plošnou s jakýkoliv obvodovým pláštěm kromě vyzdívaného vodorovná dopravní vzdálenost do 100 m pro budovy výšky do 6 m | t | 560.9 |  | 0 | CS ÚRS 2018 01 |  | základní |  | 0 | 0 | 0 | 0 | 0 | 4 | K | 2 |  |  |  | ROZPOCET | 0 | 0 | 0 | 0 | 0 | 1 | 0 | 4 | 331671185
| PP |  | Přesun hmot pro budovy občanské výstavby, bydlení, výrobu a služby s nosnou svislou konstrukcí monolitickou betonovou tyčovou nebo plošnou s jakýkoliv obvodovým pláštěm kromě vyzdívaného vodorovná dopravní vzdálenost do 100 m pro budovy výšky do 6 m | [14 empty] | PP | 2

## SO.01D - MOBILIÁŘ
{b079c166-95b2-4785-a487-6de99c3ff4be}
2
| KRYCÍ LIST SOUPISU PRACÍ | [7 empty] | v --- níže se nacházejí doplnkové a pomocné údaje k sestavám --- v | [8 empty] | False
Stavba:
REVITALIZACE SOFIJSKÉHO NÁMĚSTÍ
Objekt:
SO.01 - PLOCHA NÁMĚSTÍ
Soupis:
SO.01D - MOBILIÁŘ
| KSO: |  |  |  |  | CC-CZ:
| Místo: |  | PRHA 12 - MOSDŘANY |  |  | Datum: | 20. 12. 2018
| Zadavatel: |  |  |  |  | IČ:
|  | MĚSTSKÁ ČÁST PRAHA 12,PÍSKOVÁ 830/25,14300 PRAHA 4 |  |  |  | DIČ:
| Uchazeč: |  |  |  |  | IČ: | Vyplň údaj
|  | Vyplň údaj |  |  |  | DIČ: | Vyplň údaj
| Projektant: |  |  |  |  | IČ:
|  | ARCHITEKTURA S.R.O., VIKOVA 1142/15, PRAHA 4- KRČ |  |  |  | DIČ:
| Zpracovatel: |  |  |  |  | IČ:
DIČ:
Poznámka:
| Cena bez DPH | [5 empty] | 0
|  |  | Základ daně |  |  | Sazba daně | Výše daně
| DPH | základní | 0 |  |  | 21% | 0
|  | snížená | 0 |  |  | 15% | 0
|  | zákl. přenesená | 0 |  |  | 21% | 0
|  | sníž. přenesená | 0 |  |  | 15% | 0
|  | nulová | 0 |  |  | 0% | 0
| Cena s DPH |  |  | v | CZK |  | 0
REKAPITULACE ČLENĚNÍ SOUPISU PRACÍ
Stavba:
REVITALIZACE SOFIJSKÉHO NÁMĚSTÍ
Objekt:
SO.01 - PLOCHA NÁMĚSTÍ
Soupis:
SO.01D - MOBILIÁŘ
Místo: |  |  | PRHA 12 - MOSDŘANY |  |  | Datum: | 20. 12. 2018
Zadavatel: |  |  | MĚSTSKÁ ČÁST PRAHA 12,PÍSKOVÁ 830/25,14300 PRAHA 4 |  |  | Projektant: | ARCHITEKTURA S.R.O., VIKOVA 1142/15, PRAHA 4- KRČ
Uchazeč: |  |  | Vyplň údaj |  |  | Zpracovatel:
Kód dílu - Popis | [6 empty] | Cena celkem [CZK]
Náklady stavby celkem | [6 empty] | 0 | [11 empty] | -1
| HSV - Práce a dodávky HSV | [5 empty] | 0
| 9 - Ostatní konstrukce a práce, bourání | [5 empty] | 0
SOUPIS PRACÍ
Stavba:
REVITALIZACE SOFIJSKÉHO NÁMĚSTÍ
Objekt:
SO.01 - PLOCHA NÁMĚSTÍ
Soupis:
SO.01D - MOBILIÁŘ
Místo: |  |  | PRHA 12 - MOSDŘANY |  |  | Datum: | 20. 12. 2018
Zadavatel: |  |  | MĚSTSKÁ ČÁST PRAHA 12,PÍSKOVÁ 830/25,14300 PRAHA 4 |  |  | Projektant: | ARCHITEKTURA S.R.O., VIKOVA 1142/15, PRAHA 4- KRČ
Uchazeč: |  |  | Vyplň údaj |  |  | Zpracovatel:
PČ | Typ | Kód | Popis | MJ | Množství | J.cena [CZK] | Cena celkem [CZK] | Cenová soustava |  | DPH | J. Nh [h] | Nh celkem [h] | J. hmotnost [t] | Hmotnost celkem [t] | J. suť [t] | Suť Celkem [t]
Náklady soupisu celkem | [6 empty] | 0 |  |  |  |  | 0 |  | 0 |  | 0 |  | D | -1 | [10 empty] | 0
| D | HSV | Práce a dodávky HSV |  |  |  | 0 |  |  |  |  | 0 |  | 0 |  | 0 | 1 | D | 0 |  |  |  | ROZPOCET | [6 empty] | 0
| D | 9 | Ostatní konstrukce a práce, bourání |  |  |  | 0 |  |  |  |  | 0 |  | 0 |  | 0 | 1 | D | 1 |  |  |  | ROZPOCET | [6 empty] | 0
1 | K | MB03 | D+M MB03 STOJAN NA KOLA - CENA VČETNĚ ZEMNÍCH PRACÍ A ZÁKLADU | KUS | 41 |  | 0 |  |  | základní |  | 0 | 0 | 0 | 0 | 0 | 4 | K | 2 |  |  |  | ROZPOCET | 0 | 0 | 0 | 0 | 0 | 1 | 0 | 4 | -1744420809
| PP |  | D+M MB03 STOJAN NA KOLA - CENA VČETNĚ ZEMNÍCH PRACÍ A ZÁKLADU | [14 empty] | PP | 2
2 | K | MB04 | D+M MB04 ODPADKOVÝ KOŠ - CENA VČETNĚ ZEMNÍCH PRACÍ A ZÁKLADU | KUS | 17 |  | 0 |  |  | základní |  | 0 | 0 | 0 | 0 | 0 | 4 | K | 2 |  |  |  | ROZPOCET | 0 | 0 | 0 | 0 | 0 | 1 | 0 | 4 | -420760449
| PP |  | D+M MB04 ODPADKOVÝ KOŠ - CENA VČETNĚ ZEMNÍCH PRACÍ A ZÁKLADU | [14 empty] | PP | 2
3 | K | MB05 | D+M MB05 ODPADKOVÝ KOŠ NA TŘÍDĚNÝ ODPAD - CENA VČ ZÁKLADU | KUS | 6 |  | 0 |  |  | základní |  | 0 | 0 | 0 | 0 | 0 | 4 | K | 2 |  |  |  | ROZPOCET | 0 | 0 | 0 | 0 | 0 | 1 | 0 | 4 | -24208261
| PP |  | D+M MB05 ODPADKOVÝ KOŠ NA TŘÍDĚNÝ ODPAD - CENA VČ ZÁKLADU | [14 empty] | PP | 2
| VV |  | "ZMĚNA MNOŽSTVÍ - POPIS VIZ D.T.1.4" 6 |  | 6 | [12 empty] | VV | 2 | 2 | True | 1 | ROZPOCET
4 | K | MB06 | D+M MB06 STOJAN NA SÁČKY PRO PSÍ EXKREMETNY - CENA VČ ZÁKLADU | KUS | 7 |  | 0 |  |  | základní |  | 0 | 0 | 0 | 0 | 0 | 4 | K | 2 |  |  |  | ROZPOCET | 0 | 0 | 0 | 0 | 0 | 1 | 0 | 4 | -815149719
| PP |  | D+M MB06 STOJAN NA SÁČKY PRO PSÍ EXKREMETNY - CENA VČ ZÁKLADU | [14 empty] | PP | 2
| VV |  | "POPIS VIZ D.T.1.5"7 |  | 7 | [12 empty] | VV | 2 | 2 | True | 1 | ROZPOCET

## SO.01E - VODNÍ PRVEK
{59d36f09-85fa-4da4-b190-46fbfc05a428}
2
| KRYCÍ LIST SOUPISU PRACÍ | [7 empty] | v --- níže se nacházejí doplnkové a pomocné údaje k sestavám --- v | [8 empty] | False
Stavba:
REVITALIZACE SOFIJSKÉHO NÁMĚSTÍ
Objekt:
SO.01 - PLOCHA NÁMĚSTÍ
Soupis:
SO.01E - VODNÍ PRVEK
| KSO: |  |  |  |  | CC-CZ:
| Místo: |  | PRHA 12 - MOSDŘANY |  |  | Datum: | 20. 12. 2018
| Zadavatel: |  |  |  |  | IČ:
|  | MĚSTSKÁ ČÁST PRAHA 12,PÍSKOVÁ 830/25,14300 PRAHA 4 |  |  |  | DIČ:
| Uchazeč: |  |  |  |  | IČ: | Vyplň údaj
|  | Vyplň údaj |  |  |  | DIČ: | Vyplň údaj
| Projektant: |  |  |  |  | IČ:
|  | ARCHITEKTURA S.R.O., VIKOVA 1142/15, PRAHA 4- KRČ |  |  |  | DIČ:
| Zpracovatel: |  |  |  |  | IČ:
DIČ:
Poznámka:
| Cena bez DPH | [5 empty] | 0
|  |  | Základ daně |  |  | Sazba daně | Výše daně
| DPH | základní | 0 |  |  | 21% | 0
|  | snížená | 0 |  |  | 15% | 0
|  | zákl. přenesená | 0 |  |  | 21% | 0
|  | sníž. přenesená | 0 |  |  | 15% | 0
|  | nulová | 0 |  |  | 0% | 0
| Cena s DPH |  |  | v | CZK |  | 0
REKAPITULACE ČLENĚNÍ SOUPISU PRACÍ
Stavba:
REVITALIZACE SOFIJSKÉHO NÁMĚSTÍ
Objekt:
SO.01 - PLOCHA NÁMĚSTÍ
Soupis:
SO.01E - VODNÍ PRVEK
Místo: |  |  | PRHA 12 - MOSDŘANY |  |  | Datum: | 20. 12. 2018
Zadavatel: |  |  | MĚSTSKÁ ČÁST PRAHA 12,PÍSKOVÁ 830/25,14300 PRAHA 4 |  |  | Projektant: | ARCHITEKTURA S.R.O., VIKOVA 1142/15, PRAHA 4- KRČ
Uchazeč: |  |  | Vyplň údaj |  |  | Zpracovatel:
Kód dílu - Popis | [6 empty] | Cena celkem [CZK]
Náklady stavby celkem | [6 empty] | 0 | [11 empty] | -1
| HSV - Práce a dodávky HSV | [5 empty] | 0
| 1 - Zemní práce | [5 empty] | 0
| 2 - Zakládání | [5 empty] | 0
| 3 - Svislé a kompletní konstrukce | [5 empty] | 0
| 4 - Vodorovné konstrukce | [5 empty] | 0
| 8 - Trubní vedení | [5 empty] | 0
| 998 - Přesun hmot | [5 empty] | 0
| PSV - Práce a dodávky PSV | [5 empty] | 0
| 722 - Zdravotechnika - vnitřní vodovod | [5 empty] | 0
| VRN - Vedlejší rozpočtové náklady | [5 empty] | 0
| VRN1 - Průzkumné, geodetické a projektové práce | [5 empty] | 0
| VRN3 - Zařízení staveniště | [5 empty] | 0
| VRN6 - Územní vlivy | [5 empty] | 0
| VRN9 - Ostatní náklady | [5 empty] | 0
SOUPIS PRACÍ
Stavba:
REVITALIZACE SOFIJSKÉHO NÁMĚSTÍ
Objekt:
SO.01 - PLOCHA NÁMĚSTÍ
Soupis:
SO.01E - VODNÍ PRVEK
Místo: |  |  | PRHA 12 - MOSDŘANY |  |  | Datum: | 20. 12. 2018
Zadavatel: |  |  | MĚSTSKÁ ČÁST PRAHA 12,PÍSKOVÁ 830/25,14300 PRAHA 4 |  |  | Projektant: | ARCHITEKTURA S.R.O., VIKOVA 1142/15, PRAHA 4- KRČ
Uchazeč: |  |  | Vyplň údaj |  |  | Zpracovatel:
PČ | Typ | Kód | Popis | MJ | Množství | J.cena [CZK] | Cena celkem [CZK] | Cenová soustava |  | DPH | J. Nh [h] | Nh celkem [h] | J. hmotnost [t] | Hmotnost celkem [t] | J. suť [t] | Suť Celkem [t]
Náklady soupisu celkem | [6 empty] | 0 |  |  |  |  | 0 |  | 10.415 |  | 0 |  | D | -1 | [10 empty] | 0
| D | HSV | Práce a dodávky HSV |  |  |  | 0 |  |  |  |  | 0 |  | 10.41 |  | 0 | 1 | D | 0 |  |  |  | ROZPOCET | [6 empty] | 0
| D | 1 | Zemní práce |  |  |  | 0 |  |  |  |  | 0 |  | 0.07599 |  | 0 | 1 | D | 1 |  |  |  | ROZPOCET | [6 empty] | 0
1 | K | 131201201 | Hloubení zapažených jam a zářezů s urovnáním dna do předepsaného profilu a spádu v hornině tř. 3 do 100 m3 | m3 | 51 |  | 0 | CS ÚRS 2018 01 |  | základní |  | 0 | 0 | 0 | 0 | 0 | 4 | K | 2 |  |  |  | ROZPOCET | 0 | 0 | 0 | 0 | 0 | 1 | 0 | 4 | -113574816
| PP |  | Hloubení zapažených jam a zářezů s urovnáním dna do předepsaného profilu a spádu v hornině tř. 3 do 100 m3 | [14 empty] | PP | 2
2 | K | 131201209 | Hloubení zapažených jam a zářezů s urovnáním dna do předepsaného profilu a spádu Příplatek k cenám za lepivost horniny tř. 3 | m3 | 51 |  | 0 | CS ÚRS 2018 01 |  | základní |  | 0 | 0 | 0 | 0 | 0 | 4 | K | 2 |  |  |  | ROZPOCET | 0 | 0 | 0 | 0 | 0 | 1 | 0 | 4 | -191322003
| PP |  | Hloubení zapažených jam a zářezů s urovnáním dna do předepsaného profilu a spádu Příplatek k cenám za lepivost horniny tř. 3 | [14 empty] | PP | 2
3 | K | 132201101 | Hloubení zapažených i nezapažených rýh šířky do 600 mm s urovnáním dna do předepsaného profilu a spádu v hornině tř. 3 do 100 m3 | m3 | 111 |  | 0 | CS ÚRS 2018 01 |  | základní |  | 0 | 0 | 0 | 0 | 0 | 4 | K | 2 |  |  |  | ROZPOCET | 0 | 0 | 0 | 0 | 0 | 1 | 0 | 4 | -285741618
| PP |  | Hloubení zapažených i nezapažených rýh šířky do 600 mm s urovnáním dna do předepsaného profilu a spádu v hornině tř. 3 do 100 m3 | [14 empty] | PP | 2
| VV |  | "vodovod" 140*0,6*1 |  | 84 | [12 empty] | VV | 2 | 2 | True | 0 | ROZPOCET
| VV |  | "KANALIZACE VĚTRACÍ"20*0,6*1 |  | 12 | [12 empty] | VV | 2 | 2 | True | 0 | ROZPOCET
| VV |  | "KANALIZACE DN 125" 25*0,6*1 |  | 15 | [12 empty] | VV | 2 | 2 | True | 0 | ROZPOCET
| VV |  | Součet |  | 111 | [12 empty] | VV | 2 | 4 | True | 1 | ROZPOCET
4 | K | 132201109 | Hloubení zapažených i nezapažených rýh šířky do 600 mm s urovnáním dna do předepsaného profilu a spádu v hornině tř. 3 Příplatek k cenám za lepivost horniny tř. 3 | m3 | 111 |  | 0 | CS ÚRS 2018 01 |  | základní |  | 0 | 0 | 0 | 0 | 0 | 4 | K | 2 |  |  |  | ROZPOCET | 0 | 0 | 0 | 0 | 0 | 1 | 0 | 4 | -1187159788
| PP |  | Hloubení zapažených i nezapažených rýh šířky do 600 mm s urovnáním dna do předepsaného profilu a spádu v hornině tř. 3 Příplatek k cenám za lepivost horniny tř. 3 | [14 empty] | PP | 2
5 | K | 151101201 | Zřízení pažení stěn výkopu bez rozepření nebo vzepření příložné, hloubky do 4 m | m2 | 51 |  | 0 | CS ÚRS 2018 01 |  | základní |  | 0 | 0.0007 | 0.0357 | 0 | 0 | 4 | K | 2 |  |  |  | ROZPOCET | 0 | 0 | 0 | 0 | 0 | 1 | 0 | 4 | 1200134838
| PP |  | Zřízení pažení stěn výkopu bez rozepření nebo vzepření příložné, hloubky do 4 m | [14 empty] | PP | 2
6 | K | 151101211 | Odstranění pažení stěn výkopu s uložením pažin na vzdálenost do 3 m od okraje výkopu příložné, hloubky do 4 m | m2 | 51 |  | 0 | CS ÚRS 2018 01 |  | základní |  | 0 | 0 | 0 | 0 | 0 | 4 | K | 2 |  |  |  | ROZPOCET | 0 | 0 | 0 | 0 | 0 | 1 | 0 | 4 | 805672636
| PP |  | Odstranění pažení stěn výkopu s uložením pažin na vzdálenost do 3 m od okraje výkopu příložné, hloubky do 4 m | [14 empty] | PP | 2
7 | K | 151101401 | Zřízení vzepření zapažených stěn výkopů s potřebným přepažováním při roubení příložném, hloubky do 4 m | m2 | 51 |  | 0 | CS ÚRS 2018 01 |  | základní |  | 0 | 0.00079 | 0.04029 | 0 | 0 | 4 | K | 2 |  |  |  | ROZPOCET | 0 | 0 | 0 | 0 | 0 | 1 | 0 | 4 | -1220156405
| PP |  | Zřízení vzepření zapažených stěn výkopů s potřebným přepažováním při roubení příložném, hloubky do 4 m | [14 empty] | PP | 2
8 | K | 151101411 | Odstranění vzepření stěn výkopů s uložením materiálu na vzdálenost do 3 m od kraje výkopu při roubení příložném, hloubky do 4 m | m2 | 51 |  | 0 | CS ÚRS 2018 01 |  | základní |  | 0 | 0 | 0 | 0 | 0 | 4 | K | 2 |  |  |  | ROZPOCET | 0 | 0 | 0 | 0 | 0 | 1 | 0 | 4 | 1341672022
| PP |  | Odstranění vzepření stěn výkopů s uložením materiálu na vzdálenost do 3 m od kraje výkopu při roubení příložném, hloubky do 4 m | [14 empty] | PP | 2
9 | K | 161101101 | Svislé přemístění výkopku bez naložení do dopravní nádoby avšak s vyprázdněním dopravní nádoby na hromadu nebo do dopravního prostředku z horniny tř. 1 až 4, při hloubce výkopu přes 1 do 2,5 m | m3 | 51 |  | 0 | CS ÚRS 2018 01 |  | základní |  | 0 | 0 | 0 | 0 | 0 | 4 | K | 2 |  |  |  | ROZPOCET | 0 | 0 | 0 | 0 | 0 | 1 | 0 | 4 | -997432299
| PP |  | Svislé přemístění výkopku bez naložení do dopravní nádoby avšak s vyprázdněním dopravní nádoby na hromadu nebo do dopravního prostředku z horniny tř. 1 až 4, při hloubce výkopu přes 1 do 2,5 m | [14 empty] | PP | 2
10 | K | 162701105 | Vodorovné přemístění výkopku nebo sypaniny po suchu na obvyklém dopravním prostředku, bez naložení výkopku, avšak se složením bez rozhrnutí z horniny tř. 1 až 4 na vzdálenost přes 9 000 do 10 000 m | m3 | 64.7 |  | 0 | CS ÚRS 2018 01 |  | základní |  | 0 | 0 | 0 | 0 | 0 | 4 | K | 2 |  |  |  | ROZPOCET | 0 | 0 | 0 | 0 | 0 | 1 | 0 | 4 | -760693642
| PP |  | Vodorovné přemístění výkopku nebo sypaniny po suchu na obvyklém dopravním prostředku, bez naložení výkopku, avšak se složením bez rozhrnutí z horniny tř. 1 až 4 na vzdálenost přes 9 000 do 10 000 m | [14 empty] | PP | 2
| VV |  | 51-28-2,7 |  | 20.3 | [12 empty] | VV | 2 | 2 | True | 0 | ROZPOCET
| VV |  | 111*0,4 |  | 44.4 | [12 empty] | VV | 2 | 2 | True | 0 | ROZPOCET
| VV |  | Součet |  | 64.7 | [12 empty] | VV | 2 | 4 | True | 1 | ROZPOCET
11 | K | 171201211 | Poplatek za uložení stavebního odpadu na skládce (skládkovné) zeminy a kameniva zatříděného do Katalogu odpadů pod kódem 170 504 | t | 116.46 |  | 0 | CS ÚRS 2018 01 |  | základní |  | 0 | 0 | 0 | 0 | 0 | 4 | K | 2 |  |  |  | ROZPOCET | 0 | 0 | 0 | 0 | 0 | 1 | 0 | 4 | -372792461
| PP |  | Poplatek za uložení stavebního odpadu na skládce (skládkovné) zeminy a kameniva zatříděného do Katalogu odpadů pod kódem 170 504 | [14 empty] | PP | 2
| VV |  | 64,70*1,8 |  | 116.46 | [12 empty] | VV | 2 | 2 | True | 1 | ROZPOCET
12 | K | 174101101 | Zásyp sypaninou z jakékoliv horniny s uložením výkopku ve vrstvách se zhutněním jam, šachet, rýh nebo kolem objektů v těchto vykopávkách | m3 | 94.6 |  | 0 | CS ÚRS 2018 01 |  | základní |  | 0 | 0 | 0 | 0 | 0 | 4 | K | 2 |  |  |  | ROZPOCET | 0 | 0 | 0 | 0 | 0 | 1 | 0 | 4 | -1608748370
| PP |  | Zásyp sypaninou z jakékoliv horniny s uložením výkopku ve vrstvách se zhutněním jam, šachet, rýh nebo kolem objektů v těchto vykopávkách | [14 empty] | PP | 2
| VV |  | "ŠACHTA" 28 |  | 28 | [12 empty] | VV | 2 | 2 | True | 0 | ROZPOCET
| VV |  | "POTRUBÍ" 111*0,6 |  | 66.6 | [12 empty] | VV | 2 | 2 | True | 0 | ROZPOCET
| VV |  | Součet |  | 94.6 | [12 empty] | VV | 2 | 4 | True | 1 | ROZPOCET
| D | 2 | Zakládání |  |  |  | 0 |  |  |  |  | 0 |  | 9.6544 |  | 0 | 1 | D | 1 |  |  |  | ROZPOCET | [6 empty] | 0
13 | K | 279113142 | Základové zdi z tvárnic ztraceného bednění včetně výplně z betonu bez zvláštních nároků na vliv prostředí třídy C 20/25, tloušťky zdiva přes 150 do 200 mm | m2 | 20 |  | 0 | CS ÚRS 2018 01 |  | základní |  | 0 | 0.45195 | 9.039 | 0 | 0 | 4 | K | 2 |  |  |  | ROZPOCET | 0 | 0 | 0 | 0 | 0 | 1 | 0 | 4 | 8409743
| PP |  | Základové zdi z tvárnic ztraceného bednění včetně výplně z betonu bez zvláštních nároků na vliv prostředí třídy C 20/25, tloušťky zdiva přes 150 do 200 mm | [14 empty] | PP | 2
14 | K | 279361821 | Výztuž základových zdí nosných svislých nebo odkloněných od svislice, rovinných nebo oblých, deskových nebo žebrových, včetně výztuže jejich žeber z betonářské oceli 10 505 (R) nebo BSt 500 | t | 0.25 |  | 0 | CS ÚRS 2018 01 |  | základní |  | 0 | 1.0587 | 0.26468 | 0 | 0 | 4 | K | 2 |  |  |  | ROZPOCET | 0 | 0 | 0 | 0 | 0 | 1 | 0 | 4 | -323728861
| PP |  | Výztuž základových zdí nosných svislých nebo odkloněných od svislice, rovinných nebo oblých, deskových nebo žebrových, včetně výztuže jejich žeber z betonářské oceli 10 505 (R) nebo BSt 500 | [14 empty] | PP | 2
15 | K | 279362021 | Výztuž základových zdí nosných svislých nebo odkloněných od svislice, rovinných nebo oblých, deskových nebo žebrových, včetně výztuže jejich žeber ze svařovaných sítí z drátů typu KARI | t | 0.33 |  | 0 | CS ÚRS 2018 01 |  | základní |  | 0 | 1.0628 | 0.35071 | 0 | 0 | 4 | K | 2 |  |  |  | ROZPOCET | 0 | 0 | 0 | 0 | 0 | 1 | 0 | 4 | -2061037520
| PP |  | Výztuž základových zdí nosných svislých nebo odkloněných od svislice, rovinných nebo oblých, deskových nebo žebrových, včetně výztuže jejich žeber ze svařovaných sítí z drátů typu KARI | [14 empty] | PP | 2
| VV |  | 50*5,5*0,001*1,2 |  | 0.33 | [12 empty] | VV | 2 | 2 | True | 1 | ROZPOCET
| D | 3 | Svislé a kompletní konstrukce |  |  |  | 0 |  |  |  |  | 0 |  | 0.465 |  | 0 | 1 | D | 1 |  |  |  | ROZPOCET | [6 empty] | 0
16 | K | 382413112 | Osazení plastové jímky z polypropylenu PP na obetonování objemu 2000 l | kus | 1 |  | 0 | CS ÚRS 2018 01 |  | základní |  | 0 | 0 | 0 | 0 | 0 | 4 | K | 2 |  |  |  | ROZPOCET | 0 | 0 | 0 | 0 | 0 | 1 | 0 | 4 | 1347767831
| PP |  | Osazení plastové jímky z polypropylenu PP na obetonování objemu 2000 l | [14 empty] | PP | 2
17 | M | 56230011R | Vestavěná přelivová nádrž 2000x800x1400 mm | kus | 1 |  | 0 | CS ÚRS 2018 01 |  | základní |  | 0 | 0.056 | 0.056 | 0 | 0 | 8 | M | 2 |  |  |  | ROZPOCET | 0 | 0 | 0 | 0 | 0 | 1 | 0 | 4 | -32737378
| PP |  | Vestavěná přelivová nádrž 2000x800x1400 mm | [14 empty] | PP | 2
18 | M | 56230012R | Nerezové síto do přelivové nádrže 2000x1000 mm | kus | 1 |  | 0 |  |  | základní |  | 0 | 0.056 | 0.056 | 0 | 0 | 8 | M | 2 |  |  |  | ROZPOCET | 0 | 0 | 0 | 0 | 0 | 1 | 0 | 4 | 359992302
| PP |  | Nerezové síto do přelivové nádrže 2000x1000 mm | [14 empty] | PP | 2
19 | M | 56230013R | Odvětrávací systém - komínek + ventilátor | kus | 1 |  | 0 |  |  | základní |  | 0 | 0.056 | 0.056 | 0 | 0 | 8 | M | 2 |  |  |  | ROZPOCET | 0 | 0 | 0 | 0 | 0 | 1 | 0 | 4 | 986120794
| PP |  | Odvětrávací systém - komínek + ventilátor | [14 empty] | PP | 2
20 | M | 56230014R | Odvětrávací systém - komínek + ventilátor | kus | 1 |  | 0 |  |  | základní |  | 0 | 0.056 | 0.056 | 0 | 0 | 8 | M | 2 |  |  |  | ROZPOCET | 0 | 0 | 0 | 0 | 0 | 1 | 0 | 4 | -1617462753
| PP |  | Odvětrávací systém - komínek + ventilátor | [14 empty] | PP | 2
21 | M | 56230015R | Vodotěsný poklop 700x700 mm, černý, uzamykatelný | kus | 1 |  | 0 |  |  | základní |  | 0 | 0.056 | 0.056 | 0 | 0 | 8 | M | 2 |  |  |  | ROZPOCET | 0 | 0 | 0 | 0 | 0 | 1 | 0 | 4 | -954737581
| PP |  | Vodotěsný poklop 700x700 mm, černý, uzamykatelný | [14 empty] | PP | 2
22 | K | 382413118 | Osazení plastové jímky z polypropylenu PP na obetonování objemu 12000 l | kus | 1 |  | 0 | CS ÚRS 2018 01 |  | základní |  | 0 | 0 | 0 | 0 | 0 | 4 | K | 2 |  |  |  | ROZPOCET | 0 | 0 | 0 | 0 | 0 | 1 | 0 | 4 | 1509503008
| PP |  | Osazení plastové jímky z polypropylenu PP na obetonování objemu 12000 l | [14 empty] | PP | 2
23 | M | 56230022R | Technologická šachta plastová (polypropylen) 2500x2000x2000 mm včetně prostupů | kus | 1 |  | 0 | CS ÚRS 2018 01 |  | základní |  | 0 | 0.185 | 0.185 | 0 | 0 | 8 | M | 2 |  |  |  | ROZPOCET | 0 | 0 | 0 | 0 | 0 | 1 | 0 | 4 | 380268858
| PP |  | Technologická šachta plastová (polypropylen) 2500x2000x2000 mm včetně prostupů | [14 empty] | PP | 2
| D | 4 | Vodorovné konstrukce |  |  |  | 0 |  |  |  |  | 0 |  | 0 |  | 0 | 1 | D | 1 |  |  |  | ROZPOCET | [6 empty] | 0
24 | K | 451573111 | Lože pod potrubí, stoky a drobné objekty v otevřeném výkopu z písku a štěrkopísku do 63 mm | m3 | 47.1 |  | 0 | CS ÚRS 2018 01 |  | základní |  | 0 | 0 | 0 | 0 | 0 | 4 | K | 2 |  |  |  | ROZPOCET | 0 | 0 | 0 | 0 | 0 | 1 | 0 | 4 | 1681796879
| PP |  | Lože pod potrubí, stoky a drobné objekty v otevřeném výkopu z písku a štěrkopísku do 63 mm | [14 empty] | PP | 2
| VV |  | "ŠACHTA" 2,7 |  | 2.7 | [12 empty] | VV | 2 | 2 | True | 0 | ROZPOCET
| VV |  | "POTRUBÍ" (140+20+25)*0,6*1*0,4 |  | 44.4 | [12 empty] | VV | 2 | 2 | True | 0 | ROZPOCET
| VV |  | Součet |  | 47.1 | [12 empty] | VV | 2 | 4 | True | 1 | ROZPOCET
| D | 8 | Trubní vedení |  |  |  | 0 |  |  |  |  | 0 |  | 0.21461 |  | 0 | 1 | D | 1 |  |  |  | ROZPOCET | [6 empty] | 0
25 | K | 871171141 | Montáž vodovodního potrubí z plastů v otevřeném výkopu z polyetylenu PE 100 svařovaných na tupo SDR 11/PN16 D 40 x 3,7 mm | m | 140 |  | 0 | CS ÚRS 2018 01 |  | základní |  | 0 | 0 | 0 | 0 | 0 | 4 | K | 2 |  |  |  | ROZPOCET | 0 | 0 | 0 | 0 | 0 | 1 | 0 | 4 | -2033209021
| PP |  | Montáž vodovodního potrubí z plastů v otevřeném výkopu z polyetylenu PE 100 svařovaných na tupo SDR 11/PN16 D 40 x 3,7 mm | [14 empty] | PP | 2
26 | M | 28613596 | potrubí dvouvrstvé PE100 s 10% signalizační vrstvou SDR 11 40x3,7 dl 12m | m | 151.2 |  | 0 | CS ÚRS 2018 01 |  | základní |  | 0 | 0.00043 | 0.065016 | 0 | 0 | 8 | M | 2 |  |  |  | ROZPOCET | 0 | 0 | 0 | 0 | 0 | 1 | 0 | 4 | 83090707
| PP |  | potrubí dvouvrstvé PE100 s 10% signalizační vrstvou SDR 11 40x3,7 dl 12m | [14 empty] | PP | 2
| VV |  | 140,000*1,08 |  | 151.2 | [12 empty] | VV | 2 | 2 | True | 1 | ROZPOCET
27 | K | 871260310 | Montáž kanalizačního potrubí z plastů z polypropylenu PP hladkého plnostěnného SN 10 DN 100 | m | 20 |  | 0 | CS ÚRS 2018 01 |  | základní |  | 0 | 1e-05 | 0.0002 | 0 | 0 | 4 | K | 2 |  |  |  | ROZPOCET | 0 | 0 | 0 | 0 | 0 | 1 | 0 | 4 | 818396313
| PP |  | Montáž kanalizačního potrubí z plastů z polypropylenu PP hladkého plnostěnného SN 10 DN 100 | [14 empty] | PP | 2
28 | M | 28617001 | trubka kanalizační PP plnostěnná třívrstvá DN 100x1000 mm SN 10 | m | 21.6 |  | 0 | CS ÚRS 2018 01 |  | základní |  | 0 | 0.0014 | 0.03024 | 0 | 0 | 8 | M | 2 |  |  |  | ROZPOCET | 0 | 0 | 0 | 0 | 0 | 1 | 0 | 4 | 942100040
| PP |  | trubka kanalizační PP plnostěnná třívrstvá DN 100x1000 mm SN 10 | [14 empty] | PP | 2
| VV |  | 20,000*1,08 |  | 21.6 | [12 empty] | VV | 2 | 2 | True | 1 | ROZPOCET
29 | K | 871270310 | Montáž kanalizačního potrubí z plastů z polypropylenu PP hladkého plnostěnného SN 10 DN 125 | m | 25 |  | 0 | CS ÚRS 2018 01 |  | základní |  | 0 | 1e-05 | 0.00025 | 0 | 0 | 4 | K | 2 |  |  |  | ROZPOCET | 0 | 0 | 0 | 0 | 0 | 1 | 0 | 4 | 1278171876
| PP |  | Montáž kanalizačního potrubí z plastů z polypropylenu PP hladkého plnostěnného SN 10 DN 125 | [14 empty] | PP | 2
30 | M | 28617002 | trubka kanalizační PP plnostěnná třívrstvá DN 125x1000 mm SN 10 | m | 27 |  | 0 | CS ÚRS 2018 01 |  | základní |  | 0 | 0.0018 | 0.0486 | 0 | 0 | 8 | M | 2 |  |  |  | ROZPOCET | 0 | 0 | 0 | 0 | 0 | 1 | 0 | 4 | -1996553991
| PP |  | trubka kanalizační PP plnostěnná třívrstvá DN 125x1000 mm SN 10 | [14 empty] | PP | 2
| VV |  | 25,000*1,08 |  | 27 | [12 empty] | VV | 2 | 2 | True | 1 | ROZPOCET
31 | K | 899620141 | Obetonování plastových šachet z polypropylenu betonem prostým v otevřeném výkopu, beton tř. C 20/25 | m3 | 6.3 |  | 0 | CS ÚRS 2018 01 |  | základní |  | 0 | 0 | 0 | 0 | 0 | 4 | K | 2 |  |  |  | ROZPOCET | 0 | 0 | 0 | 0 | 0 | 1 | 0 | 4 | -722097774
| PP |  | Obetonování plastových šachet z polypropylenu betonem prostým v otevřeném výkopu, beton tř. C 20/25 | [14 empty] | PP | 2
| VV |  | "OBETONOVÁMNÍ ŠACHTY "5,7 |  | 5.7 | [12 empty] | VV | 2 | 2 | True | 0 | ROZPOCET
| VV |  | "PODLAHA" 0,6 |  | 0.6 | [12 empty] | VV | 2 | 2 | True | 0 | ROZPOCET
| VV |  | Součet |  | 6.3 | [12 empty] | VV | 2 | 4 | True | 1 | ROZPOCET
32 | K | 899721111 | Signalizační vodič na potrubí PVC DN do 150 mm | m | 185 |  | 0 | CS ÚRS 2018 01 |  | základní |  | 0 | 0.00019 | 0.03515 | 0 | 0 | 4 | K | 2 |  |  |  | ROZPOCET | 0 | 0 | 0 | 0 | 0 | 1 | 0 | 4 | -747514732
| PP |  | Signalizační vodič na potrubí PVC DN do 150 mm | [14 empty] | PP | 2
33 | K | 899721112R | SIGNALIZAČNÍ FOLIE | m | 185 |  | 0 |  |  | základní |  | 0 | 0.00019 | 0.03515 | 0 | 0 | 4 | K | 2 |  |  |  | ROZPOCET | 0 | 0 | 0 | 0 | 0 | 1 | 0 | 4 | 192664804
| PP |  | SIGNALIZAČNÍ FOLIE | [14 empty] | PP | 2
| D | 998 | Přesun hmot |  |  |  | 0 |  |  |  |  | 0 |  | 0 |  | 0 | 1 | D | 1 |  |  |  | ROZPOCET | [6 empty] | 0
34 | K | 998012021 | Přesun hmot pro budovy občanské výstavby, bydlení, výrobu a služby s nosnou svislou konstrukcí monolitickou betonovou tyčovou nebo plošnou s jakýkoliv obvodovým pláštěm kromě vyzdívaného vodorovná dopravní vzdálenost do 100 m pro budovy výšky do 6 m | t | 10.41 |  | 0 | CS ÚRS 2018 01 |  | základní |  | 0 | 0 | 0 | 0 | 0 | 4 | K | 2 |  |  |  | ROZPOCET | 0 | 0 | 0 | 0 | 0 | 1 | 0 | 4 | 992821864
| PP |  | Přesun hmot pro budovy občanské výstavby, bydlení, výrobu a služby s nosnou svislou konstrukcí monolitickou betonovou tyčovou nebo plošnou s jakýkoliv obvodovým pláštěm kromě vyzdívaného vodorovná dopravní vzdálenost do 100 m pro budovy výšky do 6 m | [14 empty] | PP | 2
| D | PSV | Práce a dodávky PSV |  |  |  | 0 |  |  |  |  | 0 |  | 0.00501 |  | 0 | 2 | D | 0 |  |  |  | ROZPOCET | [6 empty] | 0
| D | 722 | Zdravotechnika - vnitřní vodovod |  |  |  | 0 |  |  |  |  | 0 |  | 0.00501 |  | 0 | 2 | D | 1 |  |  |  | ROZPOCET | [6 empty] | 0
35 | K | 731R | Montáž technologie, tlakové zkoušky, zaškolení obsluhy | kKČ | 1 |  | 0 |  |  | základní |  | 0 | 0 | 0 | 0 | 0 | 16 | K | 2 |  |  |  | ROZPOCET | 0 | 0 | 0 | 0 | 0 | 1 | 0 | 16 | -1961310361
| PP |  | Montáž technologie, tlakové zkoušky, zaškolení obsluhy | [14 empty] | PP | 2
36 | K | 722231234 | Armatury se dvěma závity ventily elektromagnetické PN 12 do 80°C bez proudu zavřeno G 1 | kus | 1 |  | 0 | CS ÚRS 2018 01 |  | základní |  | 0 | 0.00101 | 0.00101 | 0 | 0 | 16 | K | 2 |  |  |  | ROZPOCET | 0 | 0 | 0 | 0 | 0 | 1 | 0 | 16 | 2025444396
| PP |  | Armatury se dvěma závity ventily elektromagnetické PN 12 do 80°C bez proudu zavřeno G 1 | [14 empty] | PP | 2
37 | K | 722270101 | Vodoměrové sestavy závitové G 3/4 | soubor | 1 |  | 0 | CS ÚRS 2018 01 |  | základní |  | 0 | 0.002 | 0.002 | 0 | 0 | 16 | K | 2 |  |  |  | ROZPOCET | 0 | 0 | 0 | 0 | 0 | 1 | 0 | 16 | 1264024693
| PP |  | Vodoměrové sestavy závitové G 3/4 | [14 empty] | PP | 2
38 | K | 722270102 | Vodoměrové sestavy závitové G 1 | soubor | 1 |  | 0 | CS ÚRS 2018 01 |  | základní |  | 0 | 0.002 | 0.002 | 0 | 0 | 16 | K | 2 |  |  |  | ROZPOCET | 0 | 0 | 0 | 0 | 0 | 1 | 0 | 16 | 945434044
| PP |  | Vodoměrové sestavy závitové G 1 | [14 empty] | PP | 2
39 | K | 7311R | El. servoventil 2L - dvoucestný | KUS | 1 |  | 0 |  |  | základní |  | 0 | 0 | 0 | 0 | 0 | 16 | K | 2 |  |  |  | ROZPOCET | 0 | 0 | 0 | 0 | 0 | 1 | 0 | 16 | 5031405
| PP |  | El. servoventil 2L - dvoucestný | [14 empty] | PP | 2
40 | K | 7312R | Tryska 14 mm, 51 l/min | KUS | 13 |  | 0 |  |  | základní |  | 0 | 0 | 0 | 0 | 0 | 16 | K | 2 |  |  |  | ROZPOCET | 0 | 0 | 0 | 0 | 0 | 1 | 0 | 16 | 738000813
| PP |  | Tryska 14 mm, 51 l/min | [14 empty] | PP | 2
41 | K | 7313R | Vpusť 16l/s, složení dle skladby povrchu | KUS | 2 |  | 0 |  |  | základní |  | 0 | 0 | 0 | 0 | 0 | 16 | K | 2 |  |  |  | ROZPOCET | 0 | 0 | 0 | 0 | 0 | 1 | 0 | 16 | 89206464
| PP |  | Vpusť 16l/s, složení dle skladby povrchu | [14 empty] | PP | 2
42 | K | 7314R | Písková filtrace Ø 400 mm včetně filtračního písku | KUS | 1 |  | 0 |  |  | základní |  | 0 | 0 | 0 | 0 | 0 | 16 | K | 2 |  |  |  | ROZPOCET | 0 | 0 | 0 | 0 | 0 | 1 | 0 | 16 | 1696620780
| PP |  | Písková filtrace Ø 400 mm včetně filtračního písku | [14 empty] | PP | 2
43 | K | 7315R | Automatické dávkování chemikálií (pH, Cl, flock) | KUS | 1 |  | 0 |  |  | základní |  | 0 | 0 | 0 | 0 | 0 | 16 | K | 2 |  |  |  | ROZPOCET | 0 | 0 | 0 | 0 | 0 | 1 | 0 | 16 | -1000505321
| PP |  | Automatické dávkování chemikálií (pH, Cl, flock) | [14 empty] | PP | 2
44 | K | 7316R | Kanystr s chemikálií | KUS | 3 |  | 0 |  |  | základní |  | 0 | 0 | 0 | 0 | 0 | 16 | K | 2 |  |  |  | ROZPOCET | 0 | 0 | 0 | 0 | 0 | 1 | 0 | 16 | -1821574995
| PP |  | Kanystr s chemikálií | [14 empty] | PP | 2
45 | K | 7317R | Záchytná plastová vana na 50 litrů | KUS | 3 |  | 0 |  |  | základní |  | 0 | 0 | 0 | 0 | 0 | 16 | K | 2 |  |  |  | ROZPOCET | 0 | 0 | 0 | 0 | 0 | 1 | 0 | 16 | -553605588
| PP |  | Záchytná plastová vana na 50 litrů | [14 empty] | PP | 2
46 | K | 7318R | UV Lampa 75 W | KUS | 1 |  | 0 |  |  | základní |  | 0 | 0 | 0 | 0 | 0 | 16 | K | 2 |  |  |  | ROZPOCET | 0 | 0 | 0 | 0 | 0 | 1 | 0 | 16 | -1129101914
| PP |  | UV Lampa 75 W | [14 empty] | PP | 2
47 | K | 7319R | Samonasávací čerpadlo k trysce 0,7 kW/230 V | KUS | 3 |  | 0 |  |  | základní |  | 0 | 0 | 0 | 0 | 0 | 16 | K | 2 |  |  |  | ROZPOCET | 0 | 0 | 0 | 0 | 0 | 1 | 0 | 16 | 1553827712
| PP |  | Samonasávací čerpadlo k trysce 0,7 kW/230 V | [14 empty] | PP | 2
48 | K | 73191R | Kalové čerpadlo s plovákem výtlačná výška 6m, 2m3/hod | KUS | 1 |  | 0 |  |  | základní |  | 0 | 0 | 0 | 0 | 0 | 16 | K | 2 |  |  |  | ROZPOCET | 0 | 0 | 0 | 0 | 0 | 1 | 0 | 16 | -1124227577
| PP |  | Kalové čerpadlo s plovákem výtlačná výška 6m, 2m3/hod | [14 empty] | PP | 2
49 | K | 73192R | Předfiltr hrubých nečistot - plastový | KUS | 1 |  | 0 |  |  | základní |  | 0 | 0 | 0 | 0 | 0 | 16 | K | 2 |  |  |  | ROZPOCET | 0 | 0 | 0 | 0 | 0 | 1 | 0 | 16 | 240616850
| PP |  | Předfiltr hrubých nečistot - plastový | [14 empty] | PP | 2
50 | K | 73193R | El. rozvaděč, časový spínač, 3x fr. Měnič, revizní zpráva | KUS | 1 |  | 0 |  |  | základní |  | 0 | 0 | 0 | 0 | 0 | 16 | K | 2 |  |  |  | ROZPOCET | 0 | 0 | 0 | 0 | 0 | 1 | 0 | 16 | -359615847
| PP |  | El. rozvaděč, časový spínač, 3x fr. Měnič, revizní zpráva | [14 empty] | PP | 2
51 | K | 73194R | Tlakové hadice a potrubí PVC - Ø32, 40, 50 ,63 110 mm | KUS | 1 |  | 0 |  |  | základní |  | 0 | 0 | 0 | 0 | 0 | 16 | K | 2 |  |  |  | ROZPOCET | 0 | 0 | 0 | 0 | 0 | 1 | 0 | 16 | 1827164383
| PP |  | Tlakové hadice a potrubí PVC - Ø32, 40, 50 ,63 110 mm | [14 empty] | PP | 2
52 | K | 73195R | Dvojcestné ventily, zpětné klapky, fitinky, lepidlo | KUS | 1 |  | 0 |  |  | základní |  | 0 | 0 | 0 | 0 | 0 | 16 | K | 2 |  |  |  | ROZPOCET | 0 | 0 | 0 | 0 | 0 | 1 | 0 | 16 | -1731912896
| PP |  | Dvojcestné ventily, zpětné klapky, fitinky, lepidlo | [14 empty] | PP | 2
| D | VRN | Vedlejší rozpočtové náklady |  |  |  | 0 |  |  |  |  | 0 |  | 0 |  | 0 | 5 | D | 0 |  |  |  | ROZPOCET | [6 empty] | 0
| D | VRN1 | Průzkumné, geodetické a projektové práce |  |  |  | 0 |  |  |  |  | 0 |  | 0 |  | 0 | 5 | D | 1 |  |  |  | ROZPOCET | [6 empty] | 0
53 | K | 013254000 | Dokumentace skutečného provedení stavby | KČ | 1 |  | 0 | CS ÚRS 2018 01 |  | základní |  | 0 | 0 | 0 | 0 | 0 | 1024 | K | 2 |  |  |  | ROZPOCET | 0 | 0 | 0 | 0 | 0 | 1 | 0 | 1024 | 640332535
| PP |  | Dokumentace skutečného provedení stavby | [14 empty] | PP | 2
| D | VRN3 | Zařízení staveniště |  |  |  | 0 |  |  |  |  | 0 |  | 0 |  | 0 | 5 | D | 1 |  |  |  | ROZPOCET | [6 empty] | 0
54 | K | 032002000 | Vybavení staveniště | KČ | 1 |  | 0 | CS ÚRS 2018 01 |  | základní |  | 0 | 0 | 0 | 0 | 0 | 1024 | K | 2 |  |  |  | ROZPOCET | 0 | 0 | 0 | 0 | 0 | 1 | 0 | 1024 | -1074163824
| PP |  | Vybavení staveniště | [14 empty] | PP | 2
| D | VRN6 | Územní vlivy |  |  |  | 0 |  |  |  |  | 0 |  | 0 |  | 0 | 5 | D | 1 |  |  |  | ROZPOCET | [6 empty] | 0
55 | K | 062002000 | Ztížené dopravní podmínky | KČ | 1 |  | 0 | CS ÚRS 2018 01 |  | základní |  | 0 | 0 | 0 | 0 | 0 | 1024 | K | 2 |  |  |  | ROZPOCET | 0 | 0 | 0 | 0 | 0 | 1 | 0 | 1024 | -1989477524
| PP |  | Ztížené dopravní podmínky | [14 empty] | PP | 2
| D | VRN9 | Ostatní náklady |  |  |  | 0 |  |  |  |  | 0 |  | 0 |  | 0 | 5 | D | 1 |  |  |  | ROZPOCET | [6 empty] | 0
56 | K | 092103001 | Náklady na zkušební provoz | KČ | 1 |  | 0 | CS ÚRS 2018 01 |  | základní |  | 0 | 0 | 0 | 0 | 0 | 1024 | K | 2 |  |  |  | ROZPOCET | 0 | 0 | 0 | 0 | 0 | 1 | 0 | 1024 | 768612646
| PP |  | Náklady na zkušební provoz | [14 empty] | PP | 2

## SO.01F - SADOVÉ ÚPRAVY
{4456bd63-9959-4608-a898-d5152a377b06}
2
| KRYCÍ LIST SOUPISU PRACÍ | [7 empty] | v --- níže se nacházejí doplnkové a pomocné údaje k sestavám --- v | [8 empty] | False
Stavba:
REVITALIZACE SOFIJSKÉHO NÁMĚSTÍ
Objekt:
SO.01 - PLOCHA NÁMĚSTÍ
Soupis:
SO.01F - SADOVÉ ÚPRAVY
| KSO: |  |  |  |  | CC-CZ:
| Místo: |  | PRHA 12 - MOSDŘANY |  |  | Datum: | 20. 12. 2018
| Zadavatel: |  |  |  |  | IČ:
|  | MĚSTSKÁ ČÁST PRAHA 12,PÍSKOVÁ 830/25,14300 PRAHA 4 |  |  |  | DIČ:
| Uchazeč: |  |  |  |  | IČ: | Vyplň údaj
|  | Vyplň údaj |  |  |  | DIČ: | Vyplň údaj
| Projektant: |  |  |  |  | IČ:
|  | ARCHITEKTURA S.R.O., VIKOVA 1142/15, PRAHA 4- KRČ |  |  |  | DIČ:
| Zpracovatel: |  |  |  |  | IČ:
DIČ:
Poznámka:
| Cena bez DPH | [5 empty] | 0
|  |  | Základ daně |  |  | Sazba daně | Výše daně
| DPH | základní | 0 |  |  | 21% | 0
|  | snížená | 0 |  |  | 15% | 0
|  | zákl. přenesená | 0 |  |  | 21% | 0
|  | sníž. přenesená | 0 |  |  | 15% | 0
|  | nulová | 0 |  |  | 0% | 0
| Cena s DPH |  |  | v | CZK |  | 0
REKAPITULACE ČLENĚNÍ SOUPISU PRACÍ
Stavba:
REVITALIZACE SOFIJSKÉHO NÁMĚSTÍ
Objekt:
SO.01 - PLOCHA NÁMĚSTÍ
Soupis:
SO.01F - SADOVÉ ÚPRAVY
Místo: |  |  | PRHA 12 - MOSDŘANY |  |  | Datum: | 20. 12. 2018
Zadavatel: |  |  | MĚSTSKÁ ČÁST PRAHA 12,PÍSKOVÁ 830/25,14300 PRAHA 4 |  |  | Projektant: | ARCHITEKTURA S.R.O., VIKOVA 1142/15, PRAHA 4- KRČ
Uchazeč: |  |  | Vyplň údaj |  |  | Zpracovatel:
Kód dílu - Popis | [6 empty] | Cena celkem [CZK]
Náklady stavby celkem | [6 empty] | 0 | [11 empty] | -1
| (technologie A) Výsa - (technologie A) Výsadba stromů - klasická (vk, 3xp, ok 12-14 až 16-18 cm, zb) | [5 empty] | 0
| (Technologie B) Výsa - (Technologie B) Výsadba stromů do záhonových rabat (alejové stromy, ok 14-16 až 20-25 cm, zb) | [5 empty] | 0
| (Technologie K): ště - (Technologie K): štěrkový trávník | [5 empty] | 0
| Oddělovače záhonů a - Oddělovače záhonů a další drobné technické prvky | [5 empty] | 0
| ODSTRANĚNÍ NEVHODNÝC - ODSTRANĚNÍ NEVHODNÝCH DŘEVIN, PĚSTEBNÍ OPATŘENÍ NA DŘEVINÁCH | [5 empty] | 0
| OCHRANA PONECHANÝCH - OCHRANA PONECHANÝCH STROMŮ PŘI STAVEBNÍCH PRACÍCH (detaily viz Technická zpráva) | [5 empty] | 0
| PŘÍPRAVA VEGETAČNÍCH - PŘÍPRAVA VEGETAČNÍCH PLOCH PRO VÝSADBU ROSTLIN + VÝSADBA ZÁHONŮ TRVALEK, OKRASNÝCH TRAVIN A KEŘŮ | [5 empty] | 0
| ROSTLINNÝ MATERIÁL - - ROSTLINNÝ MATERIÁL - SOUPIS | [5 empty] | 0
| VRN - Vedlejší rozpočtové náklady | [5 empty] | 0
| VRN1 - Průzkumné, geodetické a projektové práce | [5 empty] | 0
| VRN3 - Zařízení staveniště | [5 empty] | 0
| VRN6 - Územní vlivy | [5 empty] | 0
SOUPIS PRACÍ
Stavba:
REVITALIZACE SOFIJSKÉHO NÁMĚSTÍ
Objekt:
SO.01 - PLOCHA NÁMĚSTÍ
Soupis:
SO.01F - SADOVÉ ÚPRAVY
Místo: |  |  | PRHA 12 - MOSDŘANY |  |  | Datum: | 20. 12. 2018
Zadavatel: |  |  | MĚSTSKÁ ČÁST PRAHA 12,PÍSKOVÁ 830/25,14300 PRAHA 4 |  |  | Projektant: | ARCHITEKTURA S.R.O., VIKOVA 1142/15, PRAHA 4- KRČ
Uchazeč: |  |  | Vyplň údaj |  |  | Zpracovatel:
PČ | Typ | Kód | Popis | MJ | Množství | J.cena [CZK] | Cena celkem [CZK] | Cenová soustava |  | DPH | J. Nh [h] | Nh celkem [h] | J. hmotnost [t] | Hmotnost celkem [t] | J. suť [t] | Suť Celkem [t]
Náklady soupisu celkem | [6 empty] | 0 |  |  |  |  | 0 |  | 51.9861 |  | 0 |  | D | -1 | [10 empty] | 0
| D | (technologie A) Výsa | (technologie A) Výsadba stromů - klasická (vk, 3xp, ok 12-14 až 16-18 cm, zb) |  |  |  | 0 |  |  |  |  | 0 |  | 0 |  | 0 | 1 | D | 0 |  |  |  | ROZPOCET | [6 empty] | 0
1 | K | 183101216 | Hloub. jamek s výměnou 50% půdy přes 0,4 do 1 m3 | kus | 3 |  | 0 |  |  | základní |  | 0 | 0 | 0 | 0 | 0 | 4 | K | 1 |  |  |  | ROZPOCET | 0 | 0 | 0 | 0 | 0 | 1 | 0 | 4 | 989110715
| PP |  | Hloub. jamek s výměnou 50% půdy přes 0,4 do 1 m3 | [14 empty] | PP | 1
| P |  | Poznámka k položce: včetně zdrsnění dna a stěn jámy | [14 empty] | P | 1
2 | K | 183106612 | Instalace protikořenových bariér do předem vyhloubené rýhy, včetně zásypu a hutnění v rovině nebo na svahu do 1:5, hloubky přes 500 do 700 mm | m | 3 |  | 0 |  |  | základní |  | 0 | 0 | 0 | 0 | 0 | 4 | K | 1 |  |  |  | ROZPOCET | 0 | 0 | 0 | 0 | 0 | 1 | 0 | 4 | -306647068
| PP |  | Instalace protikořenových bariér do předem vyhloubené rýhy, včetně zásypu a hutnění v rovině nebo na svahu do 1:5, hloubky přes 500 do 700 mm | [14 empty] | PP | 1
| P |  | Poznámka k položce: rozsah dle skutečného trasování ing.sítí a koordinace se správci sítí (modelově 2m/1strom) | [14 empty] | P | 1
3 | K | 184102115 | Výsadba dřeviny s balem do předem vyhloubené jamky se zalitím v rovině nebo na svahu do 1:5, při průměru balu přes 500 do 600 mm | kus | 3 |  | 0 |  |  | základní |  | 0 | 0 | 0 | 0 | 0 | 4 | K | 1 |  |  |  | ROZPOCET | 0 | 0 | 0 | 0 | 0 | 1 | 0 | 4 | -494583860
| PP |  | Výsadba dřeviny s balem do předem vyhloubené jamky se zalitím v rovině nebo na svahu do 1:5, při průměru balu přes 500 do 600 mm | [14 empty] | PP | 1
4 | K | 184215133R | Ukotvení kmene dřevin třemi kůly D do 0,1 m délky do 3 m | kus | 3 |  | 0 |  |  | základní |  | 0 | 0 | 0 | 0 | 0 | 4 | K | 1 |  |  |  | ROZPOCET | 0 | 0 | 0 | 0 | 0 | 1 | 0 | 4 | 1494224184
| PP |  | Ukotvení kmene dřevin třemi kůly D do 0,1 m délky do 3 m | [14 empty] | PP | 1
| P |  | Poznámka k položce: včetně příček v horní i spodní části kotvení | [14 empty] | P | 1
5 | K | 184215412 | Zhotovení závlahové mísy u solitérních dřevin v rovině nebo na svahu do 1:5, o průměru mísy přes 0,5 do 1 m | kus | 3 |  | 0 |  |  | základní |  | 0 | 0 | 0 | 0 | 0 | 4 | K | 1 |  |  |  | ROZPOCET | 0 | 0 | 0 | 0 | 0 | 1 | 0 | 4 | 1832846988
| PP |  | Zhotovení závlahové mísy u solitérních dřevin v rovině nebo na svahu do 1:5, o průměru mísy přes 0,5 do 1 m | [14 empty] | PP | 1
6 | K | 184501141.1 | Zhotovení obalu kmene z rákosové rohože | m2 | 3.1 |  | 0 |  |  | základní |  | 0 | 0 | 0 | 0 | 0 | 4 | K | 1 |  |  |  | ROZPOCET | 0 | 0 | 0 | 0 | 0 | 1 | 0 | 4 | 209320176
| PP |  | Zhotovení obalu kmene z rákosové rohože | [14 empty] | PP | 1
| P |  | Poznámka k položce: 0,4 m2/1 strom | [14 empty] | P | 1
7 | K | 184816111 | Hnojení sazenic průmyslovými hnojivy v množství do 0,25 kg k jedné sazenici | kus | 3 |  | 0 |  |  | základní |  | 0 | 0 | 0 | 0 | 0 | 4 | K | 1 |  |  |  | ROZPOCET | 0 | 0 | 0 | 0 | 0 | 1 | 0 | 4 | -1547793082
| PP |  | Hnojení sazenic průmyslovými hnojivy v množství do 0,25 kg k jedné sazenici | [14 empty] | PP | 1
8 | K | 184911421.1 | Mulčování rostlin kůrou tl. do 0,1 m | m2 | 15 |  | 0 |  |  | základní |  | 0 | 0 | 0 | 0 | 0 | 4 | K | 1 |  |  |  | ROZPOCET | 0 | 0 | 0 | 0 | 0 | 1 | 0 | 4 | -2038998853
| PP |  | Mulčování rostlin kůrou tl. do 0,1 m | [14 empty] | PP | 1
9 | K | 185851121.1 | Dovoz vody pro zálivku rostlin | m3 | 1.5 |  | 0 |  |  | základní |  | 0 | 0 | 0 | 0 | 0 | 4 | K | 1 |  |  |  | ROZPOCET | 0 | 0 | 0 | 0 | 0 | 1 | 0 | 4 | -1462205283
| PP |  | Dovoz vody pro zálivku rostlin | [14 empty] | PP | 1
| P |  | Poznámka k položce: 0,1 m3/1 strom | [14 empty] | P | 1
10 | M | Substrát | Substrát : Ornice (středně těžká) nebo kompostovaná zemina: 70 % objemu, Písek fr. 0-3 mm: 10 % objemu, Štěrk fr. 4-8 mm: 10 %, Štěrk fr. 8-16 mm: 10 % | m3 | 3.2 |  | 0 |  |  | základní |  | 0 | 0 | 0 | 0 | 0 | 8 | M | 1 |  |  |  | ROZPOCET | 0 | 0 | 0 | 0 | 0 | 1 | 0 | 4 | -1670906636
| PP |  | Substrát : Ornice (středně těžká) nebo kompostovaná zemina: 70 % objemu, Písek fr. 0-3 mm: 10 % objemu, Štěrk fr. 4-8 mm: 10 %, Štěrk fr. 8-16 mm: 10 % | [14 empty] | PP | 1
| P |  | Poznámka k položce: cca 0,25 m3/1 strom | [14 empty] | P | 1
11 | M | Folie | Protikořenová folie (výška 700-1000 mm, nebo uzpůsobit dle skutečného trasování sítí) | bm | 6.2 |  | 0 |  |  | základní |  | 0 | 0 | 0 | 0 | 0 | 8 | M | 1 |  |  |  | ROZPOCET | 0 | 0 | 0 | 0 | 0 | 1 | 0 | 4 | 2099411570
| PP |  | Protikořenová folie (výška 700-1000 mm, nebo uzpůsobit dle skutečného trasování sítí) | [14 empty] | PP | 1
| P |  | Poznámka k položce: (modelově 2bm/strom) | [14 empty] | P | 1
12 | M | Rohož.1 | Rákosová rohož (ochrana kmene) | kus | 3 |  | 0 |  |  | základní |  | 0 | 0 | 0 | 0 | 0 | 8 | M | 1 |  |  |  | ROZPOCET | 0 | 0 | 0 | 0 | 0 | 1 | 0 | 4 | 1074276472
| PP |  | Rákosová rohož (ochrana kmene) | [14 empty] | PP | 1
13 | M | Hnojivo.1 | Tabletové kombinované hnojivo (cca 3 x 10g/1 strom) | tabl. | 12 |  | 0 |  |  | základní |  | 0 | 0 | 0 | 0 | 0 | 8 | M | 1 |  |  |  | ROZPOCET | 0 | 0 | 0 | 0 | 0 | 1 | 0 | 4 | 190318664
| PP |  | Tabletové kombinované hnojivo (cca 3 x 10g/1 strom) | [14 empty] | PP | 1
14 | M | Kotvení.2 | Kůl frézovaný s fazetou a špicí, pr. 8-9 cm, délka do 3 m | kus | 9 |  | 0 |  |  | základní |  | 0 | 0 | 0 | 0 | 0 | 8 | M | 1 |  |  |  | ROZPOCET | 0 | 0 | 0 | 0 | 0 | 1 | 0 | 4 | -53982112
| PP |  | Kůl frézovaný s fazetou a špicí, pr. 8-9 cm, délka do 3 m | [14 empty] | PP | 1
15 | M | Kotvení.3 | 3x příčky (půlená kulatina, pr. 8-9 cm, délka cca 50-60 cm), úvazek, spojovací materiál. +3 příčky budou vodorovně instalovány i do spodní třetiny kotvení (ochrana báze stromu před poškozením sečí - pří výsadbě v trávníku) | celek | 3 |  | 0 |  |  | základní |  | 0 | 0 | 0 | 0 | 0 | 8 | M | 1 |  |  |  | ROZPOCET | 0 | 0 | 0 | 0 | 0 | 1 | 0 | 4 | 646716622
| PP |  | 3x příčky (půlená kulatina, pr. 8-9 cm, délka cca 50-60 cm), úvazek, spojovací materiál. +3 příčky budou vodorovně instalovány i do spodní třetiny kotvení (ochrana báze stromu před poškozením sečí - pří výsadbě v trávníku) | [14 empty] | PP | 1
| P |  | Poznámka k položce: soubor | [14 empty] | P | 1
16 | M | Mulč | Mulčovací kůra, drcená, tříděná | m3 | 1.8 |  | 0 |  |  | základní |  | 0 | 0 | 0 | 0 | 0 | 8 | M | 1 |  |  |  | ROZPOCET | 0 | 0 | 0 | 0 | 0 | 1 | 0 | 4 | -41724546
| PP |  | Mulčovací kůra, drcená, tříděná | [14 empty] | PP | 1
| P |  | Poznámka k položce: 0,1 m3/1 strom | [14 empty] | P | 1
17 | M | Voda | Voda na zalití | m3 | 0.5 |  | 0 |  |  | základní |  | 0 | 0 | 0 | 0 | 0 | 8 | M | 1 |  |  |  | ROZPOCET | 0 | 0 | 0 | 0 | 0 | 1 | 0 | 4 | 417227720
| PP |  | Voda na zalití | [14 empty] | PP | 1
| P |  | Poznámka k položce: cca 0,1 m3/1 strom | [14 empty] | P | 1
18 | K | R.2 | Řez stromu výchovný | kus | 3 |  | 0 |  |  | základní |  | 0 | 0 | 0 | 0 | 0 | 4 | K | 1 |  |  |  | ROZPOCET | 0 | 0 | 0 | 0 | 0 | 1 | 0 | 4 | -377251684
| PP |  | Řez stromu výchovný | [14 empty] | PP | 1
| D | (Technologie B) Výsa | (Technologie B) Výsadba stromů do záhonových rabat (alejové stromy, ok 14-16 až 20-25 cm, zb) |  |  |  | 0 |  |  |  |  | 0 |  | 7.5e-05 |  | 0 | 1 | D | 0 |  |  |  | ROZPOCET | [6 empty] | 0
19 | K | 183101324 | Hloubení jamek pro vysazování rostlin v zemině tř.1 až 4 s výměnou půdy z 100% v rovině nebo na svahu do 1:5, objemu přes 3,00 do 4,00 m3 | kus | 4 |  | 0 |  |  | základní |  | 0 | 0 | 0 | 0 | 0 | 4 | K | 1 |  |  |  | ROZPOCET | 0 | 0 | 0 | 0 | 0 | 1 | 0 | 4 | -666844021
| PP |  | Hloubení jamek pro vysazování rostlin v zemině tř.1 až 4 s výměnou půdy z 100% v rovině nebo na svahu do 1:5, objemu přes 3,00 do 4,00 m3 | [14 empty] | PP | 1
20 | K | 184102116 | Výsadba dřeviny s balem do předem vyhloubené jamky se zalitím v rovině nebo na svahu do 1:5, při průměru balu přes 600 do 800 mm | kus | 4 |  | 0 |  |  | základní |  | 0 | 0 | 0 | 0 | 0 | 4 | K | 1 |  |  |  | ROZPOCET | 0 | 0 | 0 | 0 | 0 | 1 | 0 | 4 | -1323288776
| PP |  | Výsadba dřeviny s balem do předem vyhloubené jamky se zalitím v rovině nebo na svahu do 1:5, při průměru balu přes 600 do 800 mm | [14 empty] | PP | 1
| P |  | Poznámka k položce: včetně postupného hutnění substrátů | [14 empty] | P | 1
21 | K | 184215133R | Ukotvení kmene dřevin třemi kůly D do 0,1 m délky do 3 m | kus | 4 |  | 0 |  |  | základní |  | 0 | 0 | 0 | 0 | 0 | 4 | K | 1 |  |  |  | ROZPOCET | 0 | 0 | 0 | 0 | 0 | 1 | 0 | 4 | 1420903539
| PP |  | Ukotvení kmene dřevin třemi kůly D do 0,1 m délky do 3 m | [14 empty] | PP | 1
22 | K | 184215211 | Ukotvení dřeviny podzemním kotvením do volné zeminy tř. 1 až 4, obvodu kmene do 250 mm | kus | 4 |  | 0 |  |  | základní |  | 0 | 0 | 0 | 0 | 0 | 4 | K | 1 |  |  |  | ROZPOCET | 0 | 0 | 0 | 0 | 0 | 1 | 0 | 4 | -1278531243
| PP |  | Ukotvení dřeviny podzemním kotvením do volné zeminy tř. 1 až 4, obvodu kmene do 250 mm | [14 empty] | PP | 1
| P |  | Poznámka k položce: platany | [14 empty] | P | 1
23 | K | 184501141 | Zhotovení obalu kmene z rákosové nebo kokosové rohože v rovině nebo na svahu do 1:5 | m2 | 2.5 |  | 0 |  |  | základní |  | 0 | 3e-05 | 7.5e-05 | 0 | 0 | 4 | K | 1 |  |  |  | ROZPOCET | 0 | 0 | 0 | 0 | 0 | 1 | 0 | 4 | 624087806
| PP |  | Zhotovení obalu kmene z rákosové nebo kokosové rohože v rovině nebo na svahu do 1:5 | [14 empty] | PP | 1
| P |  | Poznámka k položce: cca 0,8 m2/1strom | [14 empty] | P | 1
24 | K | 184816111 | Hnojení sazenic průmyslovými hnojivy v množství do 0,25 kg k jedné sazenici | kus | 4 |  | 0 |  |  | základní |  | 0 | 0 | 0 | 0 | 0 | 4 | K | 1 |  |  |  | ROZPOCET | 0 | 0 | 0 | 0 | 0 | 1 | 0 | 4 | 1338761229
| PP |  | Hnojení sazenic průmyslovými hnojivy v množství do 0,25 kg k jedné sazenici | [14 empty] | PP | 1
25 | K | 184852311 | Řez stromů prováděný lezeckou technikou výchovný špičáky a keřové stromy, výšky do 4 m | kus | 4 |  | 0 |  |  | základní |  | 0 | 0 | 0 | 0 | 0 | 4 | K | 1 |  |  |  | ROZPOCET | 0 | 0 | 0 | 0 | 0 | 1 | 0 | 4 | -218468780
| PP |  | Řez stromů prováděný lezeckou technikou výchovný špičáky a keřové stromy, výšky do 4 m | [14 empty] | PP | 1
26 | K | 184911151 | Mulčování záhonů kačírkem nebo drceným kamenivem tloušťky mulče přes 20 do 50 mm v rovině nebo na svahu do 1:5 | m2 | 3.8 |  | 0 |  |  | základní |  | 0 | 0 | 0 | 0 | 0 | 4 | K | 1 |  |  |  | ROZPOCET | 0 | 0 | 0 | 0 | 0 | 1 | 0 | 4 | -1796440532
| PP |  | Mulčování záhonů kačírkem nebo drceným kamenivem tloušťky mulče přes 20 do 50 mm v rovině nebo na svahu do 1:5 | [14 empty] | PP | 1
| P |  | Poznámka k položce: trvalky | [14 empty] | P | 1
27 | K | 184911421 | Mulčování vysazených rostlin mulčovací kůrou, tl. do 100 mm v rovině nebo na svahu do 1:5 | m2 | 2.3 |  | 0 |  |  | základní |  | 0 | 0 | 0 | 0 | 0 | 4 | K | 1 |  |  |  | ROZPOCET | 0 | 0 | 0 | 0 | 0 | 1 | 0 | 4 | 426991482
| PP |  | Mulčování vysazených rostlin mulčovací kůrou, tl. do 100 mm v rovině nebo na svahu do 1:5 | [14 empty] | PP | 1
| P |  | Poznámka k položce: keře | [14 empty] | P | 1
28 | K | 185851121 | Dovoz vody pro zálivku rostlin na vzdálenost do 1000 m | m3 | 1.95 |  | 0 |  |  | základní |  | 0 | 0 | 0 | 0 | 0 | 4 | K | 1 |  |  |  | ROZPOCET | 0 | 0 | 0 | 0 | 0 | 1 | 0 | 4 | 796595902
| PP |  | Dovoz vody pro zálivku rostlin na vzdálenost do 1000 m | [14 empty] | PP | 1
| P |  | Poznámka k položce: 0,15 m3/1 strom | [14 empty] | P | 1
29 | M | Substrát -typ A | Složení viz technická zpráva | m3 | 13.2 |  | 0 |  |  | základní |  | 0 | 0 | 0 | 0 | 0 | 8 | M | 1 |  |  |  | ROZPOCET | 0 | 0 | 0 | 0 | 0 | 1 | 0 | 4 | 994470748
| PP |  | Složení viz technická zpráva | [14 empty] | PP | 1
| P |  | Poznámka k položce: cca 1,4m3/1strom | [14 empty] | P | 1
30 | M | Substrát -typ B | Složení viz technická zpráva | m3 | 31.2 |  | 0 |  |  | základní |  | 0 | 0 | 0 | 0 | 0 | 8 | M | 1 |  |  |  | ROZPOCET | 0 | 0 | 0 | 0 | 0 | 1 | 0 | 4 | 908370900
| PP |  | 16,8 | [14 empty] | PP | 1
| P |  | Poznámka k položce: cca 2,4m3/1strom | [14 empty] | P | 1
31 | M | Sonda | Závlahová sonda (PVC sonda, pr. cca 80-100 mm, s uzávěrem, délka cca 1,5 m kus) | kus | 4 |  | 0 |  |  | základní |  | 0 | 0 | 0 | 0 | 0 | 8 | M | 1 |  |  |  | ROZPOCET | 0 | 0 | 0 | 0 | 0 | 1 | 0 | 4 | -1067459025
| PP |  | Závlahová sonda (PVC sonda, pr. cca 80-100 mm, s uzávěrem, délka cca 1,5 m kus) | [14 empty] | PP | 1
32 | M | Štěrk.1 | Štěrk fr.16-32 k vyplnění závlahové sondy | m3 | 0.5 |  | 0 |  |  | základní |  | 0 | 0 | 0 | 0 | 0 | 8 | M | 1 |  |  |  | ROZPOCET | 0 | 0 | 0 | 0 | 0 | 1 | 0 | 4 | -916630436
| PP |  | Štěrk fr.16-32 k vyplnění závlahové sondy | [14 empty] | PP | 1
| P |  | Poznámka k položce: 0,01 m3 /1strom | [14 empty] | P | 1
33 | M | Rohož.2 | Rákosová nebo bambusová rohož -ochrana kmene (výška 1,8-2,2 m) | kus | 4 |  | 0 |  |  | základní |  | 0 | 0 | 0 | 0 | 0 | 8 | M | 1 |  |  |  | ROZPOCET | 0 | 0 | 0 | 0 | 0 | 1 | 0 | 4 | -1608041485
| PP |  | Rákosová nebo bambusová rohož -ochrana kmene (výška 1,8-2,2 m) | [14 empty] | PP | 1
34 | M | Hnojivo.2 | Tabletové kombinované minerální hnojivo (cca 5 x 10g/1 strom) | tabl. | 20 |  | 0 |  |  | základní |  | 0 | 0 | 0 | 0 | 0 | 8 | M | 1 |  |  |  | ROZPOCET | 0 | 0 | 0 | 0 | 0 | 1 | 0 | 4 | 929940940
| PP |  | Tabletové kombinované minerální hnojivo (cca 5 x 10g/1 strom) | [14 empty] | PP | 1
| P |  | Poznámka k položce: tablety | [14 empty] | P | 1
35 | M | Kotvení.4 | Podzemní kotvení (certifikovaný systém) | kus | 4 |  | 0 |  |  | základní |  | 0 | 0 | 0 | 0 | 0 | 8 | M | 1 |  |  |  | ROZPOCET | 0 | 0 | 0 | 0 | 0 | 1 | 0 | 4 | -852769691
| PP |  | Podzemní kotvení (certifikovaný systém) | [14 empty] | PP | 1
| P |  | Poznámka k položce: kus = celý systém | [14 empty] | P | 1
36 | M | Kotvení | Kůl frézovaný s fazetou a špicí, pr. 9-10 cm, délka do 3 m | kus | 12 |  | 0 |  |  | základní |  | 0 | 0 | 0 | 0 | 0 | 8 | M | 1 |  |  |  | ROZPOCET | 0 | 0 | 0 | 0 | 0 | 1 | 0 | 4 | -310238032
| PP |  | Kůl frézovaný s fazetou a špicí, pr. 9-10 cm, délka do 3 m | [14 empty] | PP | 1
37 | M | Kotvení.5 | 3x příčky (půlená kulatina, pr. 9-10 cm, délka cca 50-60 cm), úvazek, spojovací materiál. | celek | 1 |  | 0 |  |  | základní |  | 0 | 0 | 0 | 0 | 0 | 8 | M | 1 |  |  |  | ROZPOCET | 0 | 0 | 0 | 0 | 0 | 1 | 0 | 4 | 1933730464
| PP |  | 3x příčky (půlená kulatina, pr. 9-10 cm, délka cca 50-60 cm), úvazek, spojovací materiál. | [14 empty] | PP | 1
| P |  | Poznámka k položce: soubor | [14 empty] | P | 1
38 | M | Mulč | Mulčovací kůra, drcená, tříděná | m3 | 0.12 |  | 0 |  |  | základní |  | 0 | 0 | 0 | 0 | 0 | 8 | M | 1 |  |  |  | ROZPOCET | 0 | 0 | 0 | 0 | 0 | 1 | 0 | 4 | 1051113909
| PP |  | Mulčovací kůra, drcená, tříděná | [14 empty] | PP | 1
| P |  | Poznámka k položce: keře | [14 empty] | P | 1
39 | M | Mulč.1 | ostrohranný štěrk světle šedé barvy (barva bude odsouhlasena v rámci AD), fr. 8/16 mm | m3 | 0.23 |  | 0 |  |  | základní |  | 0 | 0 | 0 | 0 | 0 | 8 | M | 1 |  |  |  | ROZPOCET | 0 | 0 | 0 | 0 | 0 | 1 | 0 | 4 | -766302908
| PP |  | ostrohranný štěrk světle šedé barvy (barva bude odsouhlasena v rámci AD), fr. 8/16 mm | [14 empty] | PP | 1
| P |  | Poznámka k položce: trvalky | [14 empty] | P | 1
40 | M | Voda | Voda na zalití | m3 | 1.95 |  | 0 |  |  | základní |  | 0 | 0 | 0 | 0 | 0 | 8 | M | 1 |  |  |  | ROZPOCET | 0 | 0 | 0 | 0 | 0 | 1 | 0 | 4 | 1578479983
| PP |  | Voda na zalití | [14 empty] | PP | 1
| P |  | Poznámka k položce: 0,15 m3/1 strom | [14 empty] | P | 1
41 | K | R.3 | Instalace závlahové sondy | kus | 4 |  | 0 |  |  | základní |  | 0 | 0 | 0 | 0 | 0 | 4 | K | 1 |  |  |  | ROZPOCET | 0 | 0 | 0 | 0 | 0 | 1 | 0 | 4 | -1996291557
| PP |  | Instalace závlahové sondy | [14 empty] | PP | 1
| D | (Technologie K): ště | (Technologie K): štěrkový trávník |  |  |  | 0 |  |  |  |  | 0 |  | 51.986 |  | 0 | 1 | D | 0 |  |  |  | ROZPOCET | [6 empty] | 0
42 | K | 122202201 | Odkopávky a prokopávky nezapažené pro silnice s přemístěním výkopku v příčných profilech na vzdálenost do 15 m nebo s naložením na dopravní prostředek v hornině tř. 3 do 100 m3 | m3 | 27.5 |  | 0 |  |  | základní |  | 0 | 0 | 0 | 0 | 0 | 4 | K | 1 |  |  |  | ROZPOCET | 0 | 0 | 0 | 0 | 0 | 1 | 0 | 4 | -1042686231
| PP |  | Odkopávky a prokopávky nezapažené pro silnice s přemístěním výkopku v příčných profilech na vzdálenost do 15 m nebo s naložením na dopravní prostředek v hornině tř. 3 do 100 m3 | [14 empty] | PP | 1
| P |  | Poznámka k položce: 0,25 m3/1m2 | [14 empty] | P | 1
43 | K | 181411131.1 | Založení parkového trávníku výsevem plochy do 1000 m2 v rovině a ve svahu do 1:5 | m2 | 110 |  | 0 |  |  | základní |  | 0 | 0 | 0 | 0 | 0 | 4 | K | 1 |  |  |  | ROZPOCET | 0 | 0 | 0 | 0 | 0 | 1 | 0 | 4 | -1028899418
| PP |  | Založení parkového trávníku výsevem plochy do 1000 m2 v rovině a ve svahu do 1:5 | [14 empty] | PP | 1
44 | K | 183403161.1 | Obdělání půdy válením v rovině a svahu do 1:5 | m2 | 110 |  | 0 |  |  | základní |  | 0 | 0 | 0 | 0 | 0 | 4 | K | 1 |  |  |  | ROZPOCET | 0 | 0 | 0 | 0 | 0 | 1 | 0 | 4 | -1384998593
| PP |  | Obdělání půdy válením v rovině a svahu do 1:5 | [14 empty] | PP | 1
45 | M | Substrát K | Vegetační substrát + ostrohranný štěrk, složení viz technická zpráva | m3 | 27.5 |  | 0 |  |  | základní |  | 0 | 0 | 0 | 0 | 0 | 8 | M | 1 |  |  |  | ROZPOCET | 0 | 0 | 0 | 0 | 0 | 1 | 0 | 4 | -2124994298
| PP |  | Vegetační substrát + ostrohranný štěrk, složení viz technická zpráva | [14 empty] | PP | 1
| P |  | Poznámka k položce: 0,25 m3/1m2 | [14 empty] | P | 1
46 | M | Osivo.2 | Travní osivo (viz technická zpráva) | kg | 3.3 |  | 0 |  |  | základní |  | 0 | 0 | 0 | 0 | 0 | 8 | M | 1 |  |  |  | ROZPOCET | 0 | 0 | 0 | 0 | 0 | 1 | 0 | 4 | 1217402718
| PP |  | Travní osivo (viz technická zpráva) | [14 empty] | PP | 1
| P |  | Poznámka k položce: 0,03 kg/1m2 | [14 empty] | P | 1
47 | K | 564871111 | Podklad ze štěrkodrti ŠD s rozprostřením a zhutněním, po zhutnění tl. 250 mm | m2 | 110 |  | 0 |  |  | základní |  | 0 | 0.4726 | 51.986 | 0 | 0 | 4 | K | 1 |  |  |  | ROZPOCET | 0 | 0 | 0 | 0 | 0 | 1 | 0 | 4 | 903172274
| PP |  | Podklad ze štěrkodrti ŠD s rozprostřením a zhutněním, po zhutnění tl. 250 mm | [14 empty] | PP | 1
| D | Oddělovače záhonů a | Oddělovače záhonů a další drobné technické prvky |  |  |  | 0 |  |  |  |  | 0 |  | 0 |  | 0 | 1 | D | 0 |  |  |  | ROZPOCET | [6 empty] | 0
48 | K | R.5 | Instalace oddělovače záhonu (kovová pásovina) | m | 122.5 |  | 0 |  |  | základní |  | 0 | 0 | 0 | 0 | 0 | 4 | K | 1 |  |  |  | ROZPOCET | 0 | 0 | 0 | 0 | 0 | 1 | 0 | 4 | 1760221751
| PP |  | Instalace oddělovače záhonu (kovová pásovina) | [14 empty] | PP | 1
49 | M | Oddělovač | Kovová pásovina (antikorozní materiál či úprava). Výška cca 75-100 mm, tl. min. 2 mm. | m | 122.5 |  | 0 |  |  | základní |  | 0 | 0 | 0 | 0 | 0 | 8 | M | 1 |  |  |  | ROZPOCET | 0 | 0 | 0 | 0 | 0 | 1 | 0 | 4 | -223675605
| PP |  | Kovová pásovina (antikorozní materiál či úprava). Výška cca 75-100 mm, tl. min. 2 mm. | [14 empty] | PP | 1
| P |  | Poznámka k položce: včetně kotvících a spojovacích prvků | [14 empty] | P | 1
| VV |  | 111,364*1,1 'Přepočtené koeficientem množství |  | 122.5 | [12 empty] | VV | 1 | 2 | False | 1 | ROZPOCET
| D | ODSTRANĚNÍ NEVHODNÝC | ODSTRANĚNÍ NEVHODNÝCH DŘEVIN, PĚSTEBNÍ OPATŘENÍ NA DŘEVINÁCH |  |  |  | 0 |  |  |  |  | 0 |  | 0 |  | 0 | 1 | D | 0 |  |  |  | ROZPOCET | [6 empty] | 0
50 | K | 111212352 | Odstranění nevhodných dřevin průměru kmene do 100 mm výšky přes 1 m s odstraněním pařezu do 100 m2 na svahu přes 1:5 do 1:2 | m2 | 552 |  | 0 |  |  | základní |  | 0 | 0 | 0 | 0 | 0 | 4 | K | 1 |  |  |  | ROZPOCET | 0 | 0 | 0 | 0 | 0 | 1 | 0 | 4 | -1192307453
| PP |  | Odstranění nevhodných dřevin průměru kmene do 100 mm výšky přes 1 m s odstraněním pařezu do 100 m2 na svahu přes 1:5 do 1:2 | [14 empty] | PP | 1
| P |  | Poznámka k položce: keřové skupiny | [14 empty] | P | 1
51 | K | 111212361 | Odstranění nevhodných dřevin průměru kmene do 100 mm výšky přes 1 m s odstraněním pařezu přes 500 m2 v rovině nebo na svahu do 1:5 | m2 | 550 |  | 0 |  |  | základní |  | 0 | 0 | 0 | 0 | 0 | 4 | K | 1 |  |  |  | ROZPOCET | 0 | 0 | 0 | 0 | 0 | 1 | 0 | 4 | -819713746
| PP |  | Odstranění nevhodných dřevin průměru kmene do 100 mm výšky přes 1 m s odstraněním pařezu přes 500 m2 v rovině nebo na svahu do 1:5 | [14 empty] | PP | 1
| P |  | Poznámka k položce: keřové skupiny | [14 empty] | P | 1
52 | K | 111251111 | Drcení ořezaných větví strojně - (štěpkování) o průměru větví do 100 mm | m3 | 32 |  | 0 |  |  | základní |  | 0 | 0 | 0 | 0 | 0 | 4 | K | 1 |  |  |  | ROZPOCET | 0 | 0 | 0 | 0 | 0 | 1 | 0 | 4 | 803834885
| PP |  | Drcení ořezaných větví strojně - (štěpkování) o průměru větví do 100 mm | [14 empty] | PP | 1
53 | K | 11215R01 | Pokácení stromu směrové v celku s odřezáním kmene a s odvětvením průměru kmene přes 100 do 200 mm | kus | 15 |  | 0 |  |  | základní |  | 0 | 0 | 0 | 0 | 0 | 4 | K | 1 |  |  |  | ROZPOCET | 0 | 0 | 0 | 0 | 0 | 1 | 0 | 4 | -1794662842
| PP |  | Pokácení stromu směrové | [14 empty] | PP | 1
54 | K | 112201R01 | Odstranění pařezu na svahu přes 1:5 do 1:2 o průměru pařezu na řezné ploše přes 200 do 300 mm | kus | 15 |  | 0 |  |  | základní |  | 0 | 0 | 0 | 0 | 0 | 4 | K | 1 |  |  |  | ROZPOCET | 0 | 0 | 0 | 0 | 0 | 1 | 0 | 4 | -970768671
| PP |  | Odstranění pařezu | [14 empty] | PP | 1
| D | OCHRANA PONECHANÝCH | OCHRANA PONECHANÝCH STROMŮ PŘI STAVEBNÍCH PRACÍCH (detaily viz Technická zpráva) |  |  |  | 0 |  |  |  |  | 0 |  | 0 |  | 0 | 1 | D | 0 |  |  |  | ROZPOCET | [6 empty] | 0
55 | K | 184807111 | Ochrana kmene bedněním před poškozením stavebním provozem - zřízení (včetně nákladů na řezivo) | m2 | 62.5 |  | 0 |  |  | základní |  | 0 | 0 | 0 | 0 | 0 | 4 | K | 1 |  |  |  | ROZPOCET | 0 | 0 | 0 | 0 | 0 | 1 | 0 | 4 | 770613553
| PP |  | Ochrana kmene bedněním před poškozením stavebním provozem - zřízení (včetně nákladů na řezivo) | [14 empty] | PP | 1
| P |  | Poznámka k položce: (cca 2,5m2/kus) | [14 empty] | P | 1
56 | K | 184807112 | Ochrana kmene bedněním před poškozením stavebním provozem - odstranění | m2 | 62.5 |  | 0 |  |  | základní |  | 0 | 0 | 0 | 0 | 0 | 4 | K | 1 |  |  |  | ROZPOCET | 0 | 0 | 0 | 0 | 0 | 1 | 0 | 4 | 1727907745
| PP |  | Ochrana kmene bedněním před poškozením stavebním provozem - odstranění | [14 empty] | PP | 1
57 | K | 184813211R01 | Ochranné oplocení/popřípadě bednění kořenové zóny, výšky do 1,5 m | m | 25 |  | 0 |  |  | základní |  | 0 | 0 | 0 | 0 | 0 | 4 | K | 1 |  |  |  | ROZPOCET | 0 | 0 | 0 | 0 | 0 | 1 | 0 | 4 | 1440160151
| PP |  | Ochranné oplocení/popřípadě bednění kořenové zóny, výšky do 1,5 m | [14 empty] | PP | 1
| P |  | Poznámka k položce: keřové skupiny SK 12, SK 13 | [14 empty] | P | 1
| D | PŘÍPRAVA VEGETAČNÍCH | PŘÍPRAVA VEGETAČNÍCH PLOCH PRO VÝSADBU ROSTLIN + VÝSADBA ZÁHONŮ TRVALEK, OKRASNÝCH TRAVIN A KEŘŮ |  |  |  | 0 |  |  |  |  | 0 |  | 0 |  | 0 | 1 | D | 0 |  |  |  | ROZPOCET | [6 empty] | 0
58 | K | 121103111R01 | Skrývka stávající zeminy s naložením na dopravní prostředek a odvozem (včetně případných kamenů a stavebních zbytků) | m3 | 43 |  | 0 |  |  | základní |  | 0 | 0 | 0 | 0 | 0 | 4 | K | 1 |  |  |  | ROZPOCET | 0 | 0 | 0 | 0 | 0 | 1 | 0 | 4 | 847560903
| PP |  | Skrývka stávající zeminy s naložením na dopravní prostředek a odvozem (včetně případných kamenů a stavebních zbytků) | [14 empty] | PP | 1
| P |  | Poznámka k položce: skrývka cca 10-15 cm. V blízkosti ing.sítí pouze ručně - nemechanizovaně | [14 empty] | P | 1
59 | K | 181301102 | Rozprostření a urovnání ornice v rovině nebo ve svahu sklonu do 1:5 při souvislé ploše do 500 m2, tl. vrstvy přes 100 do 150 mm | m2 | 344 |  | 0 |  |  | základní |  | 0 | 0 | 0 | 0 | 0 | 4 | K | 1 |  |  |  | ROZPOCET | 0 | 0 | 0 | 0 | 0 | 1 | 0 | 4 | 815625643
| PP |  | Rozprostření a urovnání ornice v rovině nebo ve svahu sklonu do 1:5 při souvislé ploše do 500 m2, tl. vrstvy přes 100 do 150 mm | [14 empty] | PP | 1
| P |  | Poznámka k položce: 10-15 cle jakosti stávajícího v době provádění prací | [14 empty] | P | 1
60 | K | 181301105 | Rozprostření a urovnání ornice v rovině nebo ve svahu sklonu do 1:5 při souvislé ploše do 500 m2, tl. vrstvy přes 250 do 300 mm | m2 | 59 |  | 0 |  |  | základní |  | 0 | 0 | 0 | 0 | 0 | 4 | K | 1 |  |  |  | ROZPOCET | 0 | 0 | 0 | 0 | 0 | 1 | 0 | 4 | 1074743750
| PP |  | Rozprostření a urovnání ornice v rovině nebo ve svahu sklonu do 1:5 při souvislé ploše do 500 m2, tl. vrstvy přes 250 do 300 mm | [14 empty] | PP | 1
| P |  | Poznámka k položce: mocnost 30 (35) cm | [14 empty] | P | 1
61 | K | 183111111 | Hloubení jamek pro vysazování rostlin v zemině tř.1 až 4 bez výměny půdy v rovině nebo na svahu do 1:5, objemu do 0,002 m3 | kus | 966 |  | 0 |  |  | základní |  | 0 | 0 | 0 | 0 | 0 | 4 | K | 1 |  |  |  | ROZPOCET | 0 | 0 | 0 | 0 | 0 | 1 | 0 | 4 | -58526037
| PP |  | Hloubení jamek pro vysazování rostlin v zemině tř.1 až 4 bez výměny půdy v rovině nebo na svahu do 1:5, objemu do 0,002 m3 | [14 empty] | PP | 1
| P |  | Poznámka k položce: trvalky, traviny, cibule (cibule 3 ks do jamky) | [14 empty] | P | 1
62 | K | 183211322 | Výsadba květin do připravené půdy se zalitím do připravené půdy, se zalitím květin hrnkovaných o průměru květináče přes 80 do 120 mm | kus | 966 |  | 0 |  |  | základní |  | 0 | 0 | 0 | 0 | 0 | 4 | K | 1 |  |  |  | ROZPOCET | 0 | 0 | 0 | 0 | 0 | 1 | 0 | 4 | 1343534294
| PP |  | Výsadba květin do připravené půdy se zalitím do připravené půdy, se zalitím květin hrnkovaných o průměru květináče přes 80 do 120 mm | [14 empty] | PP | 1
| P |  | Poznámka k položce: trvalky, traviny | [14 empty] | P | 1
63 | K | 183403111 | Obdělání půdy nakopáním hl. přes 50 do 100 mm v rovině nebo na svahu do 1:5 | m2 | 71.5 |  | 0 |  |  | základní |  | 0 | 0 | 0 | 0 | 0 | 4 | K | 1 |  |  |  | ROZPOCET | 0 | 0 | 0 | 0 | 0 | 1 | 0 | 4 | 552241016
| PP |  | Obdělání půdy nakopáním hl. přes 50 do 100 mm v rovině nebo na svahu do 1:5 | [14 empty] | PP | 1
| P |  | Poznámka k položce: kultivace stávající zeminy ("podloží") po skývce (okrajové plochy a v blízkosti ing.sítí) | [14 empty] | P | 1
64 | K | 183403153.1 | Obdělání půdy hrabáním | m2 | 71.5 |  | 0 |  |  | základní |  | 0 | 0 | 0 | 0 | 0 | 4 | K | 1 |  |  |  | ROZPOCET | 0 | 0 | 0 | 0 | 0 | 1 | 0 | 4 | 1131383986
| PP |  | Obdělání půdy hrabáním | [14 empty] | PP | 1
65 | K | 183403211 | Obdělání půdy nakopáním hl. přes 50 do 100 mm na svahu přes 1:5 do 1:2 | m2 | 63 |  | 0 |  |  | základní |  | 0 | 0 | 0 | 0 | 0 | 4 | K | 1 |  |  |  | ROZPOCET | 0 | 0 | 0 | 0 | 0 | 1 | 0 | 4 | 1006062178
| PP |  | Obdělání půdy nakopáním hl. přes 50 do 100 mm na svahu přes 1:5 do 1:2 | [14 empty] | PP | 1
| P |  | Poznámka k položce: kultivace stávající vegetační vrstvy (okrajové/nedostupné plochy a v blízkosti ing.sítí) | [14 empty] | P | 1
66 | K | 184102120 | Výsadba dřeviny s balem do předem vyhloubené jamky se zalitím na svahu přes 1:5 do 1:2, při průměru balu do 100 mm | kus | 770 |  | 0 |  |  | základní |  | 0 | 0 | 0 | 0 | 0 | 4 | K | 1 |  |  |  | ROZPOCET | 0 | 0 | 0 | 0 | 0 | 1 | 0 | 4 | -1439388710
| PP |  | Výsadba dřeviny s balem do předem vyhloubené jamky se zalitím na svahu přes 1:5 do 1:2, při průměru balu do 100 mm | [14 empty] | PP | 1
67 | K | 184911151 | Mulčování záhonů kačírkem nebo drceným kamenivem tloušťky mulče přes 20 do 50 mm v rovině nebo na svahu do 1:5 | m2 | 125 |  | 0 |  |  | základní |  | 0 | 0 | 0 | 0 | 0 | 4 | K | 1 |  |  |  | ROZPOCET | 0 | 0 | 0 | 0 | 0 | 1 | 0 | 4 | 1200926106
| PP |  | Mulčování záhonů kačírkem nebo drceným kamenivem tloušťky mulče přes 20 do 50 mm v rovině nebo na svahu do 1:5 | [14 empty] | PP | 1
| P |  | Poznámka k položce: mocnost 7 cm | [14 empty] | P | 1
68 | K | 185802124 | Hnojení půdy umělým hnojivem k jednotlivým rostlinám, svah | kg | 8.6 |  | 0 |  |  | základní |  | 0 | 0 | 0 | 0 | 0 | 4 | K | 1 |  |  |  | ROZPOCET | 0 | 0 | 0 | 0 | 0 | 1 | 0 | 4 | -2064631431
| PP |  | Hnojení půdy umělým hnojivem k jednotlivým rostlinám, svah | [14 empty] | PP | 1
| P |  | Poznámka k položce: cca 0,005 kg/kus | [14 empty] | P | 1
69 | K | 185851121.1 | Dovoz vody pro zálivku rostlin | m3 | 29.3 |  | 0 |  |  | základní |  | 0 | 0 | 0 | 0 | 0 | 4 | K | 1 |  |  |  | ROZPOCET | 0 | 0 | 0 | 0 | 0 | 1 | 0 | 4 | -937754856
| PP |  | Dovoz vody pro zálivku rostlin | [14 empty] | PP | 1
| P |  | Poznámka k položce: cca 0,025 m3/m2 | [14 empty] | P | 1
70 | M | Štěrk.2 | ostrohranný štěrk fr.16-32 mm (drenážní vrstva) | m3 | 2.95 |  | 0 |  |  | základní |  | 0 | 0 | 0 | 0 | 0 | 8 | M | 1 |  |  |  | ROZPOCET | 0 | 0 | 0 | 0 | 0 | 1 | 0 | 4 | -1154684412
| PP |  | ostrohranný štěrk fr.16-32 mm (drenážní vrstva) | [14 empty] | PP | 1
| P |  | Poznámka k položce: mocnost 5-10 cm | [14 empty] | P | 1
71 | M | Herbicid | Chemický postřik - totální herbicid | l | 4.036 |  | 0 |  |  | základní |  | 0 | 0 | 0 | 0 | 0 | 8 | M | 1 |  |  |  | ROZPOCET | 0 | 0 | 0 | 0 | 0 | 1 | 0 | 4 | 1683719545
| PP |  | Chemický postřik - totální herbicid | [14 empty] | PP | 1
72 | M | Substrát.1 | Pěstební substrát -Technologie C (složení viz tech zpráva) | m3 | 42.9 |  | 0 |  |  | základní |  | 0 | 0 | 0 | 0 | 0 | 8 | M | 1 |  |  |  | ROZPOCET | 0 | 0 | 0 | 0 | 0 | 1 | 0 | 4 | -733797229
| PP |  | Pěstební substrát -Technologie C (složení viz tech zpráva) | [14 empty] | PP | 1
73 | M | Substrát.2 | Pěstební substrát -Technologie D (složení viz tech zpráva) | m3 | 17.7 |  | 0 |  |  | základní |  | 0 | 0 | 0 | 0 | 0 | 8 | M | 1 |  |  |  | ROZPOCET | 0 | 0 | 0 | 0 | 0 | 1 | 0 | 4 | -1958919269
| PP |  | Pěstební substrát -Technologie D (složení viz tech zpráva) | [14 empty] | PP | 1
74 | M | Substrát.3 | Pěstební substrát -Technologie E (složení viz tech zpráva) | m3 | 34.4 |  | 0 |  |  | základní |  | 0 | 0 | 0 | 0 | 0 | 8 | M | 1 |  |  |  | ROZPOCET | 0 | 0 | 0 | 0 | 0 | 1 | 0 | 4 | 380462338
| PP |  | Pěstební substrát -Technologie E (složení viz tech zpráva) | [14 empty] | PP | 1
75 | M | Substrát.4 | Pěstební substrát -Technologie F (složení viz tech zpráva) | m3 | 27.525 |  | 0 |  |  | základní |  | 0 | 0 | 0 | 0 | 0 | 8 | M | 1 |  |  |  | ROZPOCET | 0 | 0 | 0 | 0 | 0 | 1 | 0 | 4 | 1412284056
| PP |  | Pěstební substrát -Technologie F (složení viz tech zpráva) | [14 empty] | PP | 1
76 | M | Substrát.5 | Pěstební substrát -Technologie G a CH (složení viz tech zpráva) | m3 | 4.92 |  | 0 |  |  | základní |  | 0 | 0 | 0 | 0 | 0 | 8 | M | 1 |  |  |  | ROZPOCET | 0 | 0 | 0 | 0 | 0 | 1 | 0 | 4 | -2069192127
| PP |  | Pěstební substrát -Technologie G a CH (složení viz tech zpráva) | [14 empty] | PP | 1
| P |  | Poznámka k položce: bodové vylepšení cca 1-2L/kus | [14 empty] | P | 1
77 | M | Substrát.6 | Pěstební substrát -Technologie H (složení viz tech zpráva) | m3 | 6.3 |  | 0 |  |  | základní |  | 0 | 0 | 0 | 0 | 0 | 8 | M | 1 |  |  |  | ROZPOCET | 0 | 0 | 0 | 0 | 0 | 1 | 0 | 4 | 91369725
| PP |  | Pěstební substrát -Technologie H (složení viz tech zpráva) | [14 empty] | PP | 1
78 | M | Síť | Protierozní jutová či kokosová sít, gramáž min. 400 g/m2, (započten 10% překryv), včetně upevňovacích kolíků | m2 | 78.3 |  | 0 |  |  | základní |  | 0 | 0 | 0 | 0 | 0 | 8 | M | 1 |  |  |  | ROZPOCET | 0 | 0 | 0 | 0 | 0 | 1 | 0 | 4 | -1058061117
| PP |  | Protierozní jutová či kokosová sít, gramáž min. 400 g/m2, (započten 10% překryv), včetně upevňovacích kolíků | [14 empty] | PP | 1
79 | M | Mulč.1 | ostrohranný štěrk světle šedé barvy (barva bude odsouhlasena v rámci AD), fr. 8/16 mm | m3 | 8.5 |  | 0 |  |  | základní |  | 0 | 0 | 0 | 0 | 0 | 8 | M | 1 |  |  |  | ROZPOCET | 0 | 0 | 0 | 0 | 0 | 1 | 0 | 4 | -128236896
| PP |  | ostrohranný štěrk světle šedé barvy (barva bude odsouhlasena v rámci AD), fr. 8/16 mm | [14 empty] | PP | 1
| P |  | Poznámka k položce: mocnost 5 (7) cm | [14 empty] | P | 1
80 | M | Hnojivo.3 | Minerální vícesložkové hnojivo pro keře, trvalky, okrasné traviny a popínavky | kg | 21.3 |  | 0 |  |  | základní |  | 0 | 0 | 0 | 0 | 0 | 8 | M | 1 |  |  |  | ROZPOCET | 0 | 0 | 0 | 0 | 0 | 1 | 0 | 4 | -1194814397
| PP |  | Minerální vícesložkové hnojivo pro keře, trvalky, okrasné traviny a popínavky | [14 empty] | PP | 1
| P |  | Poznámka k položce: cca 0,005 kg/kus | [14 empty] | P | 1
81 | M | Voda | Voda na zalití | m3 | 29.3 |  | 0 |  |  | základní |  | 0 | 0 | 0 | 0 | 0 | 8 | M | 1 |  |  |  | ROZPOCET | 0 | 0 | 0 | 0 | 0 | 1 | 0 | 4 | -783843781
| PP |  | Voda na zalití | [14 empty] | PP | 1
| P |  | Poznámka k položce: cca 0,025 m3/m2 | [14 empty] | P | 1
82 | K | 451541111R | Lože ze štěrku (drenážní vrstva, štěrk fr. 16/32mm) | m3 | 2.1 |  | 0 |  |  | základní |  | 0 | 0 | 0 | 0 | 0 | 4 | K | 1 |  |  |  | ROZPOCET | 0 | 0 | 0 | 0 | 0 | 1 | 0 | 4 | 1324185150
| PP |  | Lože ze štěrku (drenážní vrstva, štěrk fr. 16/32mm) | [14 empty] | PP | 1
| P |  | Poznámka k položce: mocnost 5 cm | [14 empty] | P | 1
| D | ROSTLINNÝ MATERIÁL - | ROSTLINNÝ MATERIÁL - SOUPIS |  |  |  | 0 |  |  |  |  | 0 |  | 0 |  | 0 | 1 | D | 0 |  |  |  | ROZPOCET | [6 empty] | 0
83 | M | 2 | Platanus × acerifolia |  | 4 |  | 0 |  |  | základní |  | 0 | 0 | 0 | 0 | 0 | 8 | M | 1 |  |  |  | ROZPOCET | 0 | 0 | 0 | 0 | 0 | 1 | 0 | 4 | -1539011503
| PP |  | Platanus × acerifolia | [14 empty] | PP | 1
| P |  | Poznámka k položce: vk, 4xp, ok 20-25, ZB(ko) | [14 empty] | P | 1
84 | M | 14 | Miscanthus sinensis 'Goldglanz' |  | 36 |  | 0 |  |  | základní |  | 0 | 0 | 0 | 0 | 0 | 8 | M | 1 |  |  |  | ROZPOCET | 0 | 0 | 0 | 0 | 0 | 1 | 0 | 4 | -1930814661
| PP |  | Miscanthus sinensis 'Goldglanz' | [14 empty] | PP | 1
| P |  | Poznámka k položce: ko1 l | [14 empty] | P | 1
85 | M | 15 | Panicum virgatum 'Northwind' |  | 105 |  | 0 |  |  | základní |  | 0 | 0 | 0 | 0 | 0 | 8 | M | 1 |  |  |  | ROZPOCET | 0 | 0 | 0 | 0 | 0 | 1 | 0 | 4 | 1351532437
| PP |  | Panicum virgatum 'Northwind' | [14 empty] | PP | 1
| P |  | Poznámka k položce: ko1 l | [14 empty] | P | 1
86 | M | 30 | Symphoricarpos × chenaultii 'Hancock' |  | 770 |  | 0 |  |  | základní |  | 0 | 0 | 0 | 0 | 0 | 8 | M | 1 |  |  |  | ROZPOCET | 0 | 0 | 0 | 0 | 0 | 1 | 0 | 4 | -1083678269
| PP |  | Symphoricarpos × chenaultii 'Hancock' | [14 empty] | PP | 1
| P |  | Poznámka k položce: v 20–30, ko1,5l | [14 empty] | P | 1
87 | M | 34 | Miscanthus sinensis 'Graziella' |  | 15 |  | 0 |  |  | základní |  | 0 | 0 | 0 | 0 | 0 | 8 | M | 1 |  |  |  | ROZPOCET | 0 | 0 | 0 | 0 | 0 | 1 | 0 | 4 | -1196521971
| PP |  | Miscanthus sinensis 'Graziella' | [14 empty] | PP | 1
| P |  | Poznámka k položce: ko1 l | [14 empty] | P | 1
88 | M | 35 | Pennisetum alopecuroides 'Red Head' |  | 77 |  | 0 |  |  | základní |  | 0 | 0 | 0 | 0 | 0 | 8 | M | 1 |  |  |  | ROZPOCET | 0 | 0 | 0 | 0 | 0 | 1 | 0 | 4 | -1049862878
| PP |  | Pennisetum alopecuroides 'Red Head' | [14 empty] | PP | 1
| P |  | Poznámka k položce: ko1l | [14 empty] | P | 1
89 | M | 36 | Deschampsia caespitosa 'Tauträger' |  | 105 |  | 0 |  |  | základní |  | 0 | 0 | 0 | 0 | 0 | 8 | M | 1 |  |  |  | ROZPOCET | 0 | 0 | 0 | 0 | 0 | 1 | 0 | 4 | -1824322389
| PP |  | Deschampsia caespitosa 'Tauträger' | [14 empty] | PP | 1
| P |  | Poznámka k položce: H9cm | [14 empty] | P | 1
90 | M | 37 | Echinacea purpurea 'Magnus' |  | 15 |  | 0 |  |  | základní |  | 0 | 0 | 0 | 0 | 0 | 8 | M | 1 |  |  |  | ROZPOCET | 0 | 0 | 0 | 0 | 0 | 1 | 0 | 4 | 1800880299
| PP |  | Echinacea purpurea 'Magnus' | [14 empty] | PP | 1
| P |  | Poznámka k položce: H9cm | [14 empty] | P | 1
91 | M | 38 | Artemisia ludoviciana 'Valerie Finnis' |  | 21 |  | 0 |  |  | základní |  | 0 | 0 | 0 | 0 | 0 | 8 | M | 1 |  |  |  | ROZPOCET | 0 | 0 | 0 | 0 | 0 | 1 | 0 | 4 | 365447352
| PP |  | Artemisia ludoviciana 'Valerie Finnis' | [14 empty] | PP | 1
| P |  | Poznámka k položce: H9cm | [14 empty] | P | 1
92 | M | 43 | Narcissus poeticus subsp. recurvus |  | 252 |  | 0 |  |  | základní |  | 0 | 0 | 0 | 0 | 0 | 8 | M | 1 |  |  |  | ROZPOCET | 0 | 0 | 0 | 0 | 0 | 1 | 0 | 4 | 511011603
| PP |  | Narcissus poeticus subsp. recurvus | [14 empty] | PP | 1
| P |  | Poznámka k položce: cibule | [14 empty] | P | 1
93 | M | 44 | Muscari armeniacum |  | 126 |  | 0 |  |  | základní |  | 0 | 0 | 0 | 0 | 0 | 8 | M | 1 |  |  |  | ROZPOCET | 0 | 0 | 0 | 0 | 0 | 1 | 0 | 4 | 778711728
| PP |  | Muscari armeniacum | [14 empty] | PP | 1
| P |  | Poznámka k položce: cibule | [14 empty] | P | 1
94 | M | 45 | Narcissus 'Carlton' |  | 168 |  | 0 |  |  | základní |  | 0 | 0 | 0 | 0 | 0 | 8 | M | 1 |  |  |  | ROZPOCET | 0 | 0 | 0 | 0 | 0 | 1 | 0 | 4 | -426749798
| PP |  | Narcissus 'Carlton' | [14 empty] | PP | 1
| P |  | Poznámka k položce: cibule | [14 empty] | P | 1
95 | M | 46 | Calamagrostis brachytricha |  | 20 |  | 0 |  |  | základní |  | 0 | 0 | 0 | 0 | 0 | 8 | M | 1 |  |  |  | ROZPOCET | 0 | 0 | 0 | 0 | 0 | 1 | 0 | 4 | 579147351
| PP |  | Calamagrostis brachytricha | [14 empty] | PP | 1
| P |  | Poznámka k položce: H9cm | [14 empty] | P | 1
96 | M | 47 | Aster novae-angliae 'Alma Pötschke' |  | 8 |  | 0 |  |  | základní |  | 0 | 0 | 0 | 0 | 0 | 8 | M | 1 |  |  |  | ROZPOCET | 0 | 0 | 0 | 0 | 0 | 1 | 0 | 4 | 1029308336
| PP |  | Aster novae-angliae 'Alma Pötschke' | [14 empty] | PP | 1
| P |  | Poznámka k položce: H11cm | [14 empty] | P | 1
97 | M | 48 | Aster novae-angliae 'Rosa Sieger' |  | 16 |  | 0 |  |  | základní |  | 0 | 0 | 0 | 0 | 0 | 8 | M | 1 |  |  |  | ROZPOCET | 0 | 0 | 0 | 0 | 0 | 1 | 0 | 4 | 1618696762
| PP |  | Aster novae-angliae 'Rosa Sieger' | [14 empty] | PP | 1
| P |  | Poznámka k položce: H11cm | [14 empty] | P | 1
98 | M | 61 | Gleditsia triacanthos 'Skyline' |  | 3 |  | 0 |  |  | základní |  | 0 | 0 | 0 | 0 | 0 | 8 | M | 1 |  |  |  | ROZPOCET | 0 | 0 | 0 | 0 | 0 | 1 | 0 | 4 | -556971288
| PP |  | Gleditsia triacanthos 'Skyline' | [14 empty] | PP | 1
| P |  | Poznámka k položce: vk, 3xp, ok 16-18, ZB(ko) | [14 empty] | P | 1
99 | K | POŘIZOVACÍ PŘIRÁŽKA | PŘIRÁŽKA NA POŘÍZENÍ - DOPRAVA, MEZISKLAD 25% | kČ | 1 |  | 0 |  |  | základní |  | 0 | 0 | 0 | 0 | 0 | 4 | K | 1 |  |  |  | ROZPOCET | 0 | 0 | 0 | 0 | 0 | 1 | 0 | 4 | 1981855689
| PP |  | PŘIRÁŽKA NA POŘÍZENÍ - DOPRAVA, MEZISKLAD 25% | [14 empty] | PP | 1
| D | VRN | Vedlejší rozpočtové náklady |  |  |  | 0 |  |  |  |  | 0 |  | 0 |  | 0 | 5 | D | 0 |  |  |  | ROZPOCET | [6 empty] | 0
| D | VRN1 | Průzkumné, geodetické a projektové práce |  |  |  | 0 |  |  |  |  | 0 |  | 0 |  | 0 | 5 | D | 1 |  |  |  | ROZPOCET | [6 empty] | 0
100 | K | 012002000 | Geodetické práce | KČ | 1 |  | 0 |  |  | základní |  | 0 | 0 | 0 | 0 | 0 | 1024 | K | 2 |  |  |  | ROZPOCET | 0 | 0 | 0 | 0 | 0 | 1 | 0 | 1024 | -354764114
| PP |  | Geodetické práce | [14 empty] | PP | 2
| D | VRN3 | Zařízení staveniště |  |  |  | 0 |  |  |  |  | 0 |  | 0 |  | 0 | 5 | D | 1 |  |  |  | ROZPOCET | [6 empty] | 0
101 | K | 032002000 | Vybavení staveniště | KČ | 1 |  | 0 |  |  | základní |  | 0 | 0 | 0 | 0 | 0 | 1024 | K | 2 |  |  |  | ROZPOCET | 0 | 0 | 0 | 0 | 0 | 1 | 0 | 1024 | 955633915
| PP |  | Vybavení staveniště | [14 empty] | PP | 2
| D | VRN6 | Územní vlivy |  |  |  | 0 |  |  |  |  | 0 |  | 0 |  | 0 | 5 | D | 1 |  |  |  | ROZPOCET | [6 empty] | 0
102 | K | 062002000 | Ztížené dopravní podmínky | KČ | 1 |  | 0 |  |  | základní |  | 0 | 0 | 0 | 0 | 0 | 1024 | K | 2 |  |  |  | ROZPOCET | 0 | 0 | 0 | 0 | 0 | 1 | 0 | 1024 | 2075532587
| PP |  | Ztížené dopravní podmínky | [14 empty] | PP | 2

## SO.02 - VEDLEJŠÍ ROZPOČTO...
{dc0dca84-64e2-4a56-b65c-16b0b4f21341}
2
| KRYCÍ LIST SOUPISU PRACÍ | [7 empty] | v --- níže se nacházejí doplnkové a pomocné údaje k sestavám --- v | [8 empty] | False
Stavba:
REVITALIZACE SOFIJSKÉHO NÁMĚSTÍ
Objekt:
SO.02 - VEDLEJŠÍ ROZPOČTOVÉ NÁKLADY A REZERVA
| KSO: |  |  |  |  | CC-CZ:
| Místo: |  | PRHA 12 - MOSDŘANY |  |  | Datum: | 20. 12. 2018
| Zadavatel: |  |  |  |  | IČ:
|  | MĚSTSKÁ ČÁST PRAHA 12,PÍSKOVÁ 830/25,14300 PRAHA 4 |  |  |  | DIČ:
| Uchazeč: |  |  |  |  | IČ: | Vyplň údaj
|  | Vyplň údaj |  |  |  | DIČ: | Vyplň údaj
| Projektant: |  |  |  |  | IČ:
|  | ARCHITEKTURA S.R.O., VIKOVA 1142/15, PRAHA 4- KRČ |  |  |  | DIČ:
| Zpracovatel: |  |  |  |  | IČ:
DIČ:
Poznámka:
| Cena bez DPH | [5 empty] | 0
|  |  | Základ daně |  |  | Sazba daně | Výše daně
| DPH | základní | 0 |  |  | 21% | 0
|  | snížená | 0 |  |  | 15% | 0
|  | zákl. přenesená | 0 |  |  | 21% | 0
|  | sníž. přenesená | 0 |  |  | 15% | 0
|  | nulová | 0 |  |  | 0% | 0
| Cena s DPH |  |  | v | CZK |  | 0
REKAPITULACE ČLENĚNÍ SOUPISU PRACÍ
Stavba:
REVITALIZACE SOFIJSKÉHO NÁMĚSTÍ
Objekt:
SO.02 - VEDLEJŠÍ ROZPOČTOVÉ NÁKLADY A REZERVA
Místo: |  |  | PRHA 12 - MOSDŘANY |  |  | Datum: | 20. 12. 2018
Zadavatel: |  |  | MĚSTSKÁ ČÁST PRAHA 12,PÍSKOVÁ 830/25,14300 PRAHA 4 |  |  | Projektant: | ARCHITEKTURA S.R.O., VIKOVA 1142/15, PRAHA 4- KRČ
Uchazeč: |  |  | Vyplň údaj |  |  | Zpracovatel:
Kód dílu - Popis | [6 empty] | Cena celkem [CZK]
Náklady stavby celkem | [6 empty] | 0 | [11 empty] | -1
| HSV - Práce a dodávky HSV | [5 empty] | 0
| 5 - Komunikace pozemní | [5 empty] | 0
| OST - Ostatní | [5 empty] | 0
| VRN - Vedlejší rozpočtové náklady | [5 empty] | 0
| VRN1 - Průzkumné, geodetické a projektové práce | [5 empty] | 0
| VRN3 - Zařízení staveniště | [5 empty] | 0
| VRN4 - Inženýrská činnost | [5 empty] | 0
SOUPIS PRACÍ
Stavba:
REVITALIZACE SOFIJSKÉHO NÁMĚSTÍ
Objekt:
SO.02 - VEDLEJŠÍ ROZPOČTOVÉ NÁKLADY A REZERVA
Místo: |  |  | PRHA 12 - MOSDŘANY |  |  | Datum: | 20. 12. 2018
Zadavatel: |  |  | MĚSTSKÁ ČÁST PRAHA 12,PÍSKOVÁ 830/25,14300 PRAHA 4 |  |  | Projektant: | ARCHITEKTURA S.R.O., VIKOVA 1142/15, PRAHA 4- KRČ
Uchazeč: |  |  | Vyplň údaj |  |  | Zpracovatel:
PČ | Typ | Kód | Popis | MJ | Množství | J.cena [CZK] | Cena celkem [CZK] | Cenová soustava |  | DPH | J. Nh [h] | Nh celkem [h] | J. hmotnost [t] | Hmotnost celkem [t] | J. suť [t] | Suť Celkem [t]
Náklady soupisu celkem | [6 empty] | 0 |  |  |  |  | 0 |  | 57.7823 |  | 0 |  | D | -1 | [10 empty] | 0
| D | HSV | Práce a dodávky HSV |  |  |  | 0 |  |  |  |  | 0 |  | 57.7823 |  | 0 | 1 | D | 0 |  |  |  | ROZPOCET | [6 empty] | 0
| D | 5 | Komunikace pozemní |  |  |  | 0 |  |  |  |  | 0 |  | 57.7823 |  | 0 | 1 | D | 1 |  |  |  | ROZPOCET | [6 empty] | 0
1 | K | 596811120 | Kladení betonové dlažby komunikací pro pěší do lože z kameniva vel do 0,09 m2 plochy do 50 m2 | m2 | 137.25 |  | 0 | CS ÚRS 2019 01 |  | základní |  | 0 | 0.101 | 13.8623 | 0 | 0 | 4 | K | 2 |  |  |  | ROZPOCET | 0 | 0 | 0 | 0 | 0 | 1 | 0 | 4 | 1017344442
| PP |  | Kladení dlažby z betonových nebo kameninových dlaždic komunikací pro pěší s vyplněním spár a se smetením přebytečného materiálu na vzdálenost do 3 m s ložem z kameniva těženého tl. do 30 mm velikosti dlaždic do 0,09 m2 (bez zámku), pro plochy do 50 m2 | [14 empty] | PP | 2
| VV |  | "P15 - varovný pás" 2,25 |  | 2.25 | [12 empty] | VV | 2 | 2 | True | 0 | ROZPOCET
| VV |  | "P16a a P16b vodící linie" 135 |  | 135 | [12 empty] | VV | 2 | 2 | True | 0 | ROZPOCET
| VV |  | Součet |  | 137.25 | [12 empty] | VV | 2 | 4 | True | 1 | ROZPOCET
2 | M | 592R01 | deska konzolová betonová železničních nástupišť s varovným pásem a hmoždinkami vzor zámková dlažba 1450x995x95mm | kus | 137.25 |  | 0 |  |  | základní |  | 0 | 0.32 | 43.92 | 0 | 0 | 8 | M | 2 |  |  |  | ROZPOCET | 0 | 0 | 0 | 0 | 0 | 1 | 0 | 4 | -60984853
| PP |  | varovný pás | [14 empty] | PP | 2
| D | OST | Ostatní |  |  |  | 0 |  |  |  |  | 0 |  | 0 |  | 0 | 4 | D | 0 |  |  |  | ROZPOCET | [6 empty] | 0
3 | K | 01 | REZERVA | KČ | 1 |  | 0 |  |  | základní |  | 0 | 0 | 0 | 0 | 0 | 512 | K | 1 |  |  |  | ROZPOCET | 0 | 0 | 0 | 0 | 0 | 1 | 0 | 512 | 999115222
| PP |  | REZERVA | [14 empty] | PP | 1
| D | VRN | Vedlejší rozpočtové náklady |  |  |  | 0 |  |  |  |  | 0 |  | 0 |  | 0 | 5 | D | 0 |  |  |  | ROZPOCET | [6 empty] | 0
| D | VRN1 | Průzkumné, geodetické a projektové práce |  |  |  | 0 |  |  |  |  | 0 |  | 0 |  | 0 | 5 | D | 1 |  |  |  | ROZPOCET | [6 empty] | 0
4 | K | 013254000 | Dokumentace skutečného provedení stavby | KČ | 1 |  | 0 | CS ÚRS 2018 01 |  | základní |  | 0 | 0 | 0 | 0 | 0 | 1024 | K | 2 |  |  |  | ROZPOCET | 0 | 0 | 0 | 0 | 0 | 1 | 0 | 1024 | 1343043916
| PP |  | Dokumentace skutečného provedení stavby | [14 empty] | PP | 2
| D | VRN3 | Zařízení staveniště |  |  |  | 0 |  |  |  |  | 0 |  | 0 |  | 0 | 5 | D | 1 |  |  |  | ROZPOCET | [6 empty] | 0
5 | K | 032002000 | Vybavení staveniště | KČ | 1 |  | 0 | CS ÚRS 2018 01 |  | základní |  | 0 | 0 | 0 | 0 | 0 | 1024 | K | 2 |  |  |  | ROZPOCET | 0 | 0 | 0 | 0 | 0 | 1 | 0 | 1024 | -707385852
| PP |  | Vybavení staveniště | [14 empty] | PP | 2
| VV |  | "NÁKLADY NA ZAŘÍZENÍ STAVENIŠTĚ - BUŇKY, SKLADY"1 |  | 1 | [12 empty] | VV | 2 | 2 | True | 1 | ROZPOCET
6 | K | 033002000 | Připojení staveniště na inženýrské sítě | KČ | 1 |  | 0 | CS ÚRS 2018 01 |  | základní |  | 0 | 0 | 0 | 0 | 0 | 1024 | K | 2 |  |  |  | ROZPOCET | 0 | 0 | 0 | 0 | 0 | 1 | 0 | 1024 | 1115952269
| PP |  | Připojení staveniště na inženýrské sítě | [14 empty] | PP | 2
7 | K | 034002000 | Zabezpečení staveniště | KČ | 1 |  | 0 | CS ÚRS 2018 01 |  | základní |  | 0 | 0 | 0 | 0 | 0 | 1024 | K | 2 |  |  |  | ROZPOCET | 0 | 0 | 0 | 0 | 0 | 1 | 0 | 1024 | -1781790524
| PP |  | Zabezpečení staveniště | [14 empty] | PP | 2
| VV |  | "OSTRAHA"1 |  | 1 | [12 empty] | VV | 2 | 2 | True | 1 | ROZPOCET
8 | K | 034103000 | Oplocení staveniště | BM | 480 |  | 0 | CS ÚRS 2018 01 |  | základní |  | 0 | 0 | 0 | 0 | 0 | 1024 | K | 2 |  |  |  | ROZPOCET | 0 | 0 | 0 | 0 | 0 | 1 | 0 | 1024 | -2071583853
| PP |  | Oplocení staveniště | [14 empty] | PP | 2
9 | K | 034503000 | Informační tabule na staveništi | KČ | 2 |  | 0 | CS ÚRS 2018 01 |  | základní |  | 0 | 0 | 0 | 0 | 0 | 1024 | K | 2 |  |  |  | ROZPOCET | 0 | 0 | 0 | 0 | 0 | 1 | 0 | 1024 | 1186111372
| PP |  | Informační tabule na staveništi | [14 empty] | PP | 2
| D | VRN4 | Inženýrská činnost |  |  |  | 0 |  |  |  |  | 0 |  | 0 |  | 0 | 5 | D | 1 |  |  |  | ROZPOCET | [6 empty] | 0
10 | K | 043134000 | Zkoušky zatěžovací | KUS | 10 |  | 0 | CS ÚRS 2018 01 |  | základní |  | 0 | 0 | 0 | 0 | 0 | 1024 | K | 2 |  |  |  | ROZPOCET | 0 | 0 | 0 | 0 | 0 | 1 | 0 | 1024 | -653469394
| PP |  | Zkoušky zatěžovací | [14 empty] | PP | 2
| VV |  | "ZKOUŠKY PLÁNE POD KOMUNIKACEMI"10 |  | 10 | [12 empty] | VV | 2 | 2 | True | 1 | ROZPOCET
11 | K | 044002000 | Revize | KČ | 1 |  | 0 | CS ÚRS 2018 01 |  | základní |  | 0 | 0 | 0 | 0 | 0 | 1024 | K | 2 |  |  |  | ROZPOCET | 0 | 0 | 0 | 0 | 0 | 1 | 0 | 1024 | -1968663597
| PP |  | Revize | [14 empty] | PP | 2

## Pokyny pro vyplnění
Struktura údajů, formát souboru a metodika pro zpracování
Struktura
Soubor je složen ze záložky Rekapitulace stavby a záložek s názvem soupisu prací pro jednotlivé objekty ve formátu XLSX. Každá ze záložek přitom obsahuje
ještě samostatné sestavy vymezené orámovaním a nadpisem sestavy.
Rekapitulace stavby obsahuje sestavu Rekapitulace stavby a Rekapitulace objektů stavby a soupisů prací.
V sestavě Rekapitulace stavby jsou uvedeny informace identifikující předmět veřejné zakázky na stavební práce, KSO, CC-CZ, CZ-CPV, CZ-CPA a rekapitulaci
celkové nabídkové ceny uchazeče.
Termínem "uchazeč" se myslí "účastník zadávacího řízení" ve smyslu zákona o zadávání veřejných zakázek.
V sestavě Rekapitulace objektů stavby a soupisů prací je uvedena rekapitulace stavebních objektů, inženýrských objektů, provozních souborů,
vedlejších a ostatních nákladů a ostatních nákladů s rekapitulací nabídkové ceny za jednotlivé soupisy prací. Na základě údaje Typ je možné
identifikovat, zda se jedná o objekt nebo soupis prací pro daný objekt:
|  | STA | Stavební objekt pozemní
|  | ING | Stavební objekt inženýrský
|  | PRO | Provozní soubor
|  | VON | Vedlejší a ostatní náklady
|  | OST | Ostatní
|  | Soupis | Soupis prací pro daný typ objektu
Soupis prací pro jednotlivé objekty obsahuje sestavy Krycí list soupisu, Rekapitulace členění soupisu prací, Soupis prací. Za soupis prací může být považován
i objekt stavby v případě, že neobsahuje podřízenou zakázku.
Krycí list soupisu obsahuje rekapitulaci informací o předmětu veřejné zakázky ze sestavy Rekapitulace stavby, informaci o zařazení objektu do KSO,
CC-CZ, CZ-CPV, CZ-CPA a rekapitulaci celkové nabídkové ceny uchazeče za aktuální soupis prací.
Rekapitulace členění soupisu prací obsahuje rekapitulaci soupisu prací ve všech úrovních členění soupisu tak, jak byla tato členění použita (např.
stavební díly, funkční díly, případně jiné členění) s rekapitulací nabídkové ceny.
Soupis prací obsahuje položky veškerých stavebních nebo montážních prací, dodávek materiálů a služeb nezbytných pro zhotovení stavebního objektu,
inženýrského objektu, provozního souboru, vedlejších a ostatních nákladů.
Pro položky soupisu prací se zobrazují následující informace:
|  | PČ |  | Pořadové číslo položky v aktuálním soupisu
|  | TYP |  | Typ položky: K - konstrukce, M - materiál, PP - plný popis, PSC - poznámka k souboru cen, P - poznámka k položce, VV - výkaz výměr
|  | Kód |  | Kód položky
|  | Popis |  | Zkrácený popis položky
|  | MJ |  | Měrná jednotka položky
|  | Množství |  | Množství v měrné jednotce
|  | J.cena |  | Jednotková cena položky. Zadaní může obsahovat namísto J.ceny sloupce J.materiál a J.montáž, jejichž součet definuje
J.cenu položky.
|  | Cena celkem |  | Celková cena položky daná jako součin množství a j.ceny
|  | Cenová soustava |  | Příslušnost položky do cenové soustavy
Ke každé položce soupisu prací se na samostatných řádcích může zobrazovat:
Plný popis položky
Poznámka k souboru cen a poznámka zadavatele
Výkaz výměr
Pokud je k řádku výkazu výměr evidovaný údaj ve sloupci Kód, jedná se o definovaný odkaz, na který se může odvolávat výkaz výměr z jiné položky.
Metodika pro zpracování
Jednotlivé sestavy jsou v souboru provázány. Editovatelné pole jsou zvýrazněny žlutým podbarvením, ostatní pole neslouží k editaci a nesmí být jakkoliv
modifikovány.
Uchazeč je pro podání nabídky povinen vyplnit žlutě podbarvená pole:
Pole Uchazeč v sestavě Rekapitulace stavby - zde uchazeč vyplní svůj název (název subjektu)
Pole IČ a DIČ v sestavě Rekapitulace stavby - zde uchazeč vyplní svoje IČ a DIČ
Datum v sestavě Rekapitulace stavby - zde uchazeč vyplní datum vytvoření nabídky
J.cena = jednotková cena v sestavě Soupis prací o maximálním počtu desetinných míst uvedených v poli
- pokud sestavy soupisů prací obsahují pole J.cena, měla by být všechna tato pole vyplněna nenulovými
Poznámka - nepovinný údaj pro položku soupisu
V případě, že sestavy soupisů prací neobsahují pole J.cena, potom ve všech soupisech prací obsahují pole:
- J.materiál - jednotková cena materiálu
- J.montáž - jednotková cena montáže
Uchazeč v tomto případě by měl vyplnit všechna pole J.materiál a pole J.montáž nenulovými kladnými číslicemi. V případech, kdy položka
neobsahuje žádný materiál je přípustné, aby pole J.materiál bylo vyplněno nulou. V případech, kdy položka neobsahuje žádnou montáž je přípustné,
aby pole J.montáž bylo vyplněno nulou. Obě pole - J.materiál, J.Montáž u jedné položky by však neměly být vyplněny nulou.
Rekapitulace stavby
Název |  |  | Povinný |  | Popis | Typ | Max. počet
atributu |  |  | (A/N) |  |  |  | znaků
Kód |  |  | A |  | Kód stavby | String | 20
Stavba |  |  | A |  | Název stavby | String | 120
Místo |  |  | N |  | Místo stavby | String | 50
Datum |  |  | A |  | Datum vykonaného exportu | Date
KSO |  |  | N |  | Klasifikace stavebního objektu | String | 15
CC-CZ |  |  | N |  | Klasifikace stavbeních děl | String | 15
CZ-CPV |  |  | N |  | Společný slovník pro veřejné zakázky | String | 20
CZ-CPA |  |  | N |  | Klasifikace produkce podle činností | String | 20
Zadavatel |  |  | N |  | Zadavatel zadaní | String | 50
IČ |  |  | N |  | IČ zadavatele zadaní | String | 20
DIČ |  |  | N |  | DIČ zadavatele zadaní | String | 20
Uchazeč |  |  | N |  | Uchazeč veřejné zakázky | String | 50
Projektant |  |  | N |  | Projektant | String | 50
Poznámka |  |  | N |  | Poznámka k zadání | String | 255
Sazba DPH |  |  | A |  | Rekapitulace sazeb DPH u položek soupisů | eGSazbaDph
Základna DPH |  |  | A |  | Základna DPH určena součtem celkové ceny z položek soupisů | Double
Hodnota DPH |  |  | A |  | Hodnota DPH | Double
Cena bez DPH |  |  | A |  | Celková cena bez DPH za celou stavbu. Sčítává se ze všech listů. | Double
Cena s DPH |  |  | A |  | Celková cena s DPH za celou stavbu | Double
Rekapitulace objektů stavby a soupisů prací
Název |  |  | Povinný |  | Popis | Typ | Max. počet
atributu |  |  | (A/N) |  |  |  | znaků
Kód |  |  | A |  | Přebírá se z Rekapitulace stavby | String | 20
Stavba |  |  | A |  | Přebírá se z Rekapitulace stavby | String | 120
Místo |  |  | N |  | Přebírá se z Rekapitulace stavby | String | 50
Datum |  |  | A |  | Přebírá se z Rekapitulace stavby | Date
Zadavatel |  |  | N |  | Přebírá se z Rekapitulace stavby | String | 50
Projektant |  |  | N |  | Přebírá se z Rekapitulace stavby | String | 50
Uchazeč |  |  | N |  | Přebírá se z Rekapitulace stavby | String | 50
Kód |  |  | A |  | Kód objektu | String | 20
Objektu, Soupis prací |  |  | A |  | Název objektu | String | 120
Cena bez DPH |  |  | A |  | Cena bez DPH za daný objekt | Double
Cena s DPH |  |  | A |  | Cena spolu s DPH za daný objekt | Double
Typ |  |  | A |  | Typ zakázky | eGTypZakazky
Krycí list soupisu
Název |  |  | Povinný |  | Popis | Typ | Max. počet
atributu |  |  | (A/N) |  |  |  | znaků
Stavba |  |  | A |  | Přebírá se z Rekapitulace stavby | String | 120
Objekt |  |  | A |  | Kód a název objektu | String | 20 + 120
Soupis |  |  | A |  | Kód a název soupisu | String | 20 + 120
KSO |  |  | N |  | Klasifikace stavebního objektu | String | 15
CC-CZ |  |  | N |  | Klasifikace stavbeních děl | String | 15
CZ-CPV |  |  | N |  | Společný slovník pro veřejné zakázky | String | 20
CZ-CPA |  |  | N |  | Klasifikace produkce podle činností | String | 20
Místo |  |  | N |  | Přebírá se z Rekapitulace stavby | String | 50
Zadavatel |  |  | N |  | Přebírá se z Rekapitulace stavby | String | 50
Uchazeč |  |  | N |  | Přebírá se z Rekapitulace stavby | String | 50
Projektant |  |  | N |  | Přebírá se z Rekapitulace stavby | String | 50
Poznámka |  |  | N |  | Poznámka k soupisu prací | String | 255
Sazba DPH |  |  | A |  | Rekapitulace sazeb DPH na položkách aktuálního soupisu | eGSazbaDph
Základna DPH |  |  | A |  | Základna DPH určena součtem celkové ceny z položek aktuálního soupisu | Double
Hodnota DPH |  |  | A |  | Hodnota DPH | Double
Cena bez DPH |  |  | A |  | Cena bez DPH za daný soupis | Double
Cena s DPH |  |  | A |  | Cena s DPH za daný soupis | Double
Rekapitulace členění soupisu prací
Název |  |  | Povinný |  | Popis | Typ | Max. počet
atributu |  |  | (A/N) |  |  |  | znaků
Stavba |  |  | A |  | Přebírá se z Rekapitulace stavby | String | 120
Objekt |  |  | A |  | Kód a název objektu, přebírá se z Krycího listu soupisu | String | 20 + 120
Soupis |  |  | A |  | Kód a název objektu, přebírá se z Krycího listu soupisu | String | 20 + 120
Místo |  |  | N |  | Přebírá se z Rekapitulace stavby | String | 50
Datum |  |  | A |  | Přebírá se z Rekapitulace stavby | Date
Zadavatel |  |  | N |  | Přebírá se z Rekapitulace stavby | String | 50
Projektant |  |  | N |  | Přebírá se z Rekapitulace stavby | String | 50
Uchazeč |  |  | N |  | Přebírá se z Rekapitulace stavby | String | 50
Kód dílu - Popis |  |  | A |  | Kód a název dílu ze soupisu | String | 20 + 100
Cena celkem |  |  | A |  | Cena celkem za díl ze soupisu | Double
Soupis prací
Název |  |  | Povinný |  | Popis | Typ | Max. počet
atributu |  |  | (A/N) |  |  |  | znaků
Stavba |  |  | A |  | Přebírá se z Rekapitulace stavby | String | 120
Objekt |  |  | A |  | Kód a název objektu | String | 20 + 120
Soupis |  |  | A |  | Přebírá se z Krycího listu soupisu | String | 20 + 120
Místo |  |  | N |  | Přebírá se z Krycího listu soupisu | String | 50
Datum |  |  | A |  | Přebírá se z Krycího listu soupisu | Date
Zadavatel |  |  | N |  | Přebírá se z Krycího listu soupisu | String | 50
Projektant |  |  | N |  | Přebírá se z Krycího listu soupisu | String | 50
Uchazeč |  |  | N |  | Přebírá se z Krycího listu soupisu | String | 50
PČ |  |  | A |  | Pořadové číslo položky soupisu | Long
Typ |  |  | A |  | Typ položky soupisu | eGTypPolozky | 1
Kód |  |  | A |  | Kód položky ze soupisu | String | 20
Popis |  |  | A |  | Popis položky ze soupisu | String | 255
MJ |  |  | A |  | Měrná jednotka položky | String | 10
Množství |  |  | A |  | Množství položky soupisu | Double
J.Cena |  |  | A |  | Jednotková cena položky | Double
Cena celkem |  |  | A |  | Cena celkem vyčíslena jako J.Cena * Množství | Double
Cenová soustava |  |  | N |  | Zařazení položky do cenové soustavy | String | 50
p |  |  | N |  | Poznámka položky ze soupisu | Memo
psc |  |  | N |  | Poznámka k souboru cen ze soupisu | Memo
pp |  |  | N |  | Plný popis položky ze soupisu | Memo
vv |  |  | N |  | Výkaz výměr (figura, výraz, výměra) ze soupisu | Text,Text,Double | 20, 150
DPH |  |  | A |  | Sazba DPH pro položku | eGSazbaDPH
Hmotnost |  |  | A |  | Hmotnost položky ze soupisu | Double
Suť |  |  | A |  | Suť položky ze soupisu | Double
Nh |  |  | N |  | Normohodiny položky ze soupisu | Double
Datová věta
Typ věty |  |  | Hodnota |  | Význam
eGSazbaDPH |  |  | základní |  | Základní sazba DPH
|  |  | snížená |  | Snížená sazba DPH
|  |  | nulová |  | Nulová sazba DPH
|  |  | zákl. přenesená |  | Základní sazba DPH přenesená
|  |  | sníž. přenesená |  | Snížená sazba DPH přenesená
eGTypZakazky |  |  | STA |  | Stavební objekt
|  |  | PRO |  | Provozní soubor
|  |  | ING |  | Inženýrský objekt
|  |  | VON |  | Vedlejší a ostatní náklady
|  |  | OST |  | Ostatní náklady
eGTypPolozky |  |  | 1 |  | Položka typu HSV
|  |  | 2 |  | Položka typu PSV
|  |  | 3 |  | Položka typu M
|  |  | 4 |  | Položka typu OST