## List1
Příloha č. 3 výzvy, č. 1 smlouvy
Lokalita | Rozsah rekonstrukce, případně odstraněných prvků | Plocha, ulice | Pozemek | Cena bez DPH
lok. 1 | doplnění volného pole oplocení hřiště v ul. Seidlova, pozn. 1) | Seidlova | 345/70. k. ú. Kamýk
lok. 2 | sportoviště Rabyňská, oprava 2 vstupních branek | Rabyňská | 524/1, k. ú. Kamýk
lok. 4 | oprava vrat v areálu VOSA, pozn. 2) | areál VOSA | 4137/334, k.ú. Modřany
| DH Krouzova, doplnit branku, která bude navazovat na cestu od nově postaveného, sousedního hřiště | vnitroblok Hausmannova x Krouzova | 4137/154, k.ú. Kamýk
lok. 5 | oprava hřiště v ul. Plovdivská - 2 x d20m x v2m - sloupky ponechat, pozn. 3) | Plovdivská | 4400/473, k.ú. Modřany
| likvidace oplocení d8 x v4, basketbalové konstrukce - doklad o ekologické likvidaci basket konstrukce | Nikoly Vapcarova | 4400/522, k.ú. Modřany
lok. 6 | psí hřiště š25 x d53 x v170 cm pozn. 4) | Levského u lesa | 4359/66,k.ú. Modřany
lok. 7 | sportoviště Semická, d=56 m, výška cca 2 m, pozn. 5) | Semická | 4635/477, k.ú. Modřany
lok. 8 | sportoviště K Dolům - plot na jedné straně cca 6 metrů výšky a 15 metrů délky + sítě, pozn. 6) | K Dolům x Pod Sady | 112/8, k.ú. Modřany
lok. 9 | DH K Dýmači, dopnit bránu 2 metry šířka, 1,1 metru výška + opravit vylomené spojky mezi jedtnotlivými díly po stranách | K Dýmači | 347/1, k.ú. Cholupice
|  | Celkem |  | 0
|  | Doprava |  | 0
|  | Cena celková bez DPH |  | 0
|  | Cena celková včetně DPH |  | 0
pozn.
! | - při částečné výměně oplocení, která jsou zelená (např. K Dolům, J. Jovkova), příp. šedočerná (Seidlova), budou použity díly stejného odstínu. Při kompletní výměněně budou díly v pozinkovaném provedení
! | - v prostoru za brankami a z boků 5 m budou před 2D dílce napnuty sítě o výšce 2-3 m, podle výšky 2D dílů. Nevztahuje se na hřiště, kde je za brankou zeď nebo síť
1) | - doplnění volného pole v oplocení hřiště ul. Seidlova o šířce 1,7 m a o branku o šířce 1 m. Do výšky 3 m bude oplocení doplněno kari sítí o velikosti ok 150x150 mm, tl. 8 mm, v barvě antracit (díl naváže na stávající ocelové oplocení). Branka bude mít šířku 1 m.
2) | - opakovaně vytržené horní panty obou křídel vrat ze sloupku již nelze přivařit. Štyřhraný sloupek v místě s vypáleným otvorem přeplátovat na šířku sloupku a 1,5 násobek výšky pantu přivařneou deskou o tloušťce 5 mm. O tuto tloušťku je potřeba upravit zavěšení. Opravit sváry na obou spodních zavěšení pantů.
3) | - odstranit řadu 3D oplocení
- nově do stávající výšky nahradit díly za 2D oplocení, doplnění vypnutou sítí s velikostí ok 120 mm a síle 5 mm, přivázání sítí v horní části.
- oprava uchycení sítě a vodícího lanka na jedné kratší straně, sešněrování sítí na vň. rozích sobou branek sportovní šňůrou, přichycení k rámu branky, celková kontrola upevnění všech sítí.
- doplnit inforamční panel
4) | - odstranit stávající poškozené oplocení
- nově budou instalované betonové podhrabové desky na dorovnání svažitosti, oplocení z 2D dílů o výšce 163 cm, 2x dvojié přistupové branky, 1x obslužný panel
5) | - odstranit zbytky stávajícího oplocení, včetně brány o šířce 6,5 m na sousedním pozemku
- nově nahradit celé stávající oplocení z 2D dílů do výšky 3 m, na zeď za fotbalovou branku přidat siť o velikosti ok 120 mm, síle 5 mm a výšce 1,5 m, stejná síť bude i na protilehlé straně, aby bylo možné mít branky na oboustranách. Vstupní branky uvnitř oplocení o šířce 1 m budou z ulice a na vedlejší pozemek
6) | - oprava se týká pouze oplocení sousedícího s čp. 230/4. Protější zeď bude nutné následující rok kompletně opravit. Do té doby zůstaně ostatní oplocení beze změn.
- odstranit poškozené pletivo ve spodní části a celou horní nástavbu se sítěmi
- nově nahradit spodní pletivo za 2D díly do výšky 3 m, horní nástavba bude vyměněna se sítí o výšce 3 m s horní hranou 6 m od země. Na horní nástavbě bude zavěšena síť o velikosti ok 120 mm a síle 5 mm