## List1
Příloha č. 4:
soupis prací
název | měrná jednotka | počet měrných jednotek | cena za měrnou jednotku | cena celkem
Pletivo čtyřhranné poplastované v. 1800 mm, průměr drátu 2 - 2,5 mm; oka 50x50 mm - 55x55 mm; Zn+PVC, barva zelená | m | 16.5 |  | 0
Sloupek plotový poplastovaný, d 48 mm/ tl 1,5 mm, v. 2400 mm, zelený, včetně víčka sloupku | kus | 7 |  | 0
Vzpěra poplastovaná d 48 mm, v. 2400 mm, zelená | kus | 4 |  | 0
Branka jednokřídlá š. min. 800mm, Zn + PVC (zelená), výplň čtyřhranné pletivo, vč. zámek FAB, v. 1800 mm, včetně 2 sloupků, včetně závěsů, dorazu, vložky, klíčů, klika-klika | kus | 2 |  | 0
Příslušenství k oplocení - drát napínací, strojek napínací, objímky na sloupek, hlava vzpěr, apod. | kpl | 1 |  | 0
Montáž oplocení z pletiva | m | 16.5 |  | 0
Osazení sloupků,vzpěr, branek, vč. zabetonování | kus | 15 |  | 0
Beton základových patek prostý C20/25, 0,3x0,3x0,8x15 | m3 | 1.1 |  | 0
Výkop pro základy sloupků oplocení 0,3x0,3x0,8x15 | m3 | 1.1 |  | 0
Úprava stávajícího svahu, odkopávky a rozprostření zeminy, modelování terénu, 12x4x1,5m, včetně odstranění keřů, skrývky a rozprostření ornice | m3 | 72 |  | 0
Úprava pláně 12x4 m | m2 | 48 |  | 0
Georohož pro trvalou ochranu svahů proti půdní erozi pro zpevnění svahu, 12x3 m , D+M | m2 | 36 |  | 0
Založení trávníku, osev travní směsí | m2 | 36 |  | 0
Odstranění stávajících železobetonových panelů 0,8x2,2x0,4 x 3ks = 2,2 m3 | kpl | 1 |  | 0
Kamenivo 4/8m tl.50 mm, dodávka s rozprostřením a zhutněním, vyrovnávací zpevněná manipulační plocha | m2 | 15 |  | 0
Kamenivo 8/16m tl.100 mm, dodávka s rozprostřením a zhutněním, vyrovnávací zpevněná manipulační plocha | m2 | 15 |  | 0
Kamenivo 16/32m tl.300 mm, dodávka s rozprostřením a zhutněním vč. zhutnění podkladu, vyrovnávací zpevněná manipulační plocha | m2 | 15 |  | 0
Geodetické výtýčení objektu a hran pozemku vč.protokolu o vytýčení | kpl | 1 |  | 0
Přesuny hmot a materiálů | kpl | 1 |  | 0
Odvoz a likvidace odpadů | kpl | 1 |  | 0
Doprava | kpl | 1 |  | 0
Cena celkem bez DPH |  |  |  | 0
DPH 21% |  |  |  | 0
Cena celkem vč. DPH |  |  |  | 0