## Pokyny pro vyplnění
Pokyny pro vyplnění
Ve všech listech tohoto souboru můžete měnit pouze buňky s modrým pozadím. Jedná se o tyto údaje : - údaje o firmě - jednotkové ceny položek zadané na maximálně dvě desetinná místa

## Stavba
#RTSROZP# | Položkový soupis prací stavby
| Stavba: |  | 2024/017 | Revitalizace zahrady MŠ Karásek
II.etapa
| Objednatel: | [5 empty] | IČO:
DIČ:
| Projektant: | [5 empty] | IČO:
DIČ:
| Zhotovitel: | [5 empty] | IČO:
DIČ:
Vypracoval:
| Rozpis ceny | [6 empty] | Celkem
HSV | HSV | [6 empty] | 0
PSV | PSV | [6 empty] | 0
MON | MON | [6 empty] | 0
VN | Vedlejší náklady | [6 empty] | 0
ON | Ostatní náklady | [6 empty] | 0
| Celkem | [6 empty] | 0
Rekapitulace daní
0 | Základ pro sníženou DPH |  |  | 12 | % | 0 |  |  | CZK
0 | Snížená DPH |  |  | 12 | % | 0 |  |  | CZK
0 | Základ pro základní DPH |  |  | 21 | % | 0 |  |  | CZK
0 | Základní DPH |  |  | 21 | % | 0 |  |  | CZK
0 | Zaokrouhlení |  |  |  |  | 0 |  |  | CZK
| Cena celkem bez DPH |  |  |  |  | 0 |  |  | CZK
0 | Cena celkem s DPH |  |  |  |  | 0 |  |  | CZK
|  | v |  |  | dne
|  |  | Za zhotovitele |  |  |  | Za objednatele
Rekapitulace dílčích částí
#CASTI>> | Číslo | Název |  |  | Základ pro sníženou DPH | Základ pro základní DPH | DPH celkem | Cena celkem
1 | Stavba |  |  |  | 0 | 0 | 0 | 0
2 | 00 | Ostatní a vedlejší náklady |  |  | 0 | 0 | 0 | 0
2 | 01 | II.etapa |  |  | 0 | 0 | 0 | 0
| Celkem za stavbu |  |  |  | 0 | 0 | 0 | 0
Rekapitulace dílů
| Číslo | Název |  |  | Typ dílu |  |  | Celkem
| 1 | Zemní práce |  |  | HSV |  |  | 0
| 2 | Základy a zvláštní zakládání |  |  | HSV |  |  | 0
| 5 | Komunikace |  |  | HSV |  |  | 0
| 91 | Doplňující práce na komunikaci |  |  | HSV |  |  | 0
| 96 | Bourání konstrukcí |  |  | HSV |  |  | 0
| 99 | Staveništní přesun hmot |  |  | HSV |  |  | 0
| ON | Ostatní náklady |  |  | HSV |  |  | 0
| VN | Vedlejší náklady |  |  | HSV |  |  | 0
| 766 | Konstrukce truhlářské |  |  | PSV |  |  | 0
| Cena celkem | [6 empty] | 0
Note on D11: Název
Note on I11: IČO
Note on D12: Ulice
Note on I12: DIČ
Note on D13: PSČ
Note on E13: Místo

## VzorPolozky (hidden)
Položkový rozpočet
S:
O:
R:

## OVN
Položkový soupis prací | [16 empty] | #TypZaznamu#
S: | 2024/017 | Revitalizace zahrady MŠ Karásek | [14 empty] | STA
O: | 00 | Ostatní a vedlejší náklady | [11 empty] | STA |  |  | OBJ
R: | 00 | Ostatní a vedlejší náklady | [14 empty] | ROZ
P.č. | Číslo položky | Název položky | MJ | Množství | Cena / MJ | Celkem | Cen. soustava / platnost | Cenová úroveň | Nhod / MJ | Nhod celk. | Dodavatel | Typ položky | Stav položky
Díl: | ON | Ostatní náklady |  |  |  | 0 |  |  |  | #REF! | [6 empty] | DIL
1 | 005111020R | Geodetické práce: vytyčení, zaměření dokonč.stavby geodetické vytýčení a zaměření komunikací | Kč | 1 |  | 0 | Vlastní | Indiv | 0 | #REF! |  | Práce | Běžná |  |  |  | POL1_1
2 | 005211020R | Ochrana stávajících inženýrských sítí na staveništ | Kč | 1 |  | 0 | Vlastní | Indiv | 0 | #REF! |  | Práce | Běžná |  |  |  | POL1_1
|  | Náklady na přezkoumání podkladů objednatele o stavu inženýrských sítí probíhajících staveništěm nebo dotčenými stavbou i mimo území staveniště, kontrola a vytýčení jejich skutečné trasy a provedení ochranných opatření pro zabezpečení stávajících inženýrských sítí. | [14 empty] | POP | Náklady na přezkoumání podkladů objednatele o stavu inženýrských sítí probíhajících staveništěm nebo dotčenými stavbou i mimo území staveniště, kontrola a vytýčení jejich skutečné trasy a provedení ochranných opatření pro zabezpečení stávajících inženýrských sítí.
3 | 005211080R | Bezpečnostní a hygienická opatření na staveništi vč.oplocení stavby | Kč | 1 |  | 0 | Vlastní | Indiv | 0 | #REF! |  | Práce | Běžná |  |  |  | POL1_1
|  | Náklady na ochranu staveniště před vstupem nepovolaných osob, včetně příslušného značení, náklady na oplocení staveniště či na jeho osvětlení, náklady na vypracování potřebné dokumentace pro provoz staveniště z hlediska požární ochrany (požární řád a poplachová směrnice) a z hlediska provozu staveniště a ochrany osob (provozně dopravní řád + plán BOZP). | [14 empty] | POP | Náklady na ochranu staveniště před vstupem nepovolaných osob, včetně příslušného značení, náklady na oplocení staveniště či na jeho osvětlení, náklady na vypracování potřebné dokumentace pro provoz staveniště z hlediska požární ochrany (požární řád a poplachová směrnice) a z hlediska provozu staveniště a ochrany osob (provozně dopravní řád + plán BOZP).
4 | 00523106R | DIO, dopravně inženýrská opatření v průběhu stavby | Kč | 1 |  | 0 | Vlastní | Indiv | 0 | #REF! |  | Práce | Běžná |  |  |  | POL1_1
|  | Náklady na montáž, pronájem a demontáž přenosného dopravního značení v průběhu výstavby. | [14 empty] | POP
|  | Do ceny zakalkulovat i návrh, projednání a schválení na dopravním inspektorátu Policie ČR. | [14 empty] | POP
Díl: | VN | Vedlejší náklady |  |  |  | 0 |  |  |  | #REF! | [6 empty] | DIL
5 | 005121010R | Vybudování zařízení staveniště | Kč | 1 |  | 0 | Vlastní | Indiv | 0 | #REF! |  | Práce | Běžná |  |  |  | POL1_1
|  | Náklady spojené s případným vypracováním projektové dokumentace zařízení staveniště, zřízením přípojek energií k objektům zařízení staveniště, vybudování případných měřících odběrných míst a zřízení, případná příprava území pro objekty zařízení staveniště a vlastní vybudování objektů zařízení staveniště. | [14 empty] | POP | Náklady spojené s případným vypracováním projektové dokumentace zařízení staveniště, zřízením přípojek energií k objektům zařízení staveniště, vybudování případných měřících odběrných míst a zřízení, případná příprava území pro objekty zařízení staveniště a vlastní vybudování objektů zařízení staveniště.
6 | 005121020R | Provoz zařízení staveniště | Kč | 1 |  | 0 | Vlastní | Indiv | 0 | #REF! |  | Práce | Běžná |  |  |  | POL1_1
|  | Náklady na vybavení objektů zařízení staveniště , náklady na energie spotřebované dodavatelem v rámci provozu zařízení staveniště, náklady na potřebný úklid v prostorách zařízení staveniště, náklady na nutnou údržbu a opravy na objektech zařízení staveniště a na přípojkách energií. | [14 empty] | POP | Náklady na vybavení objektů zařízení staveniště , náklady na energie spotřebované dodavatelem v rámci provozu zařízení staveniště, náklady na potřebný úklid v prostorách zařízení staveniště, náklady na nutnou údržbu a opravy na objektech zařízení staveniště a na přípojkách energií.
7 | 005121030R | Odstranění zařízení staveniště | Kč | 1 |  | 0 | Vlastní | Indiv | 0 | #REF! |  | Práce | Běžná |  |  |  | POL1_1
|  | Odstranění objektů zařízení staveniště včetně přípojek energií a jejich odvoz. Položka zahrnuje i náklady na úpravu povrchů po odstranění zařízení staveniště a úklid ploch, na kterých bylo zařízení staveniště provozováno. | [14 empty] | POP | Odstranění objektů zařízení staveniště včetně přípojek energií a jejich odvoz. Položka zahrnuje i náklady na úpravu povrchů po odstranění zařízení staveniště a úklid ploch, na kterých bylo zařízení staveniště provozováno.
8 | 005121032R | Opatření k zamezení vyvážení nečistot ze stavby | Kč | 1 |  | 0 | Vlastní | Indiv | 0 | #REF! |  | Práce | Běžná |  |  |  | POL1_1
9 | 005122 R | Provozní vlivy | Kč | 1 |  | 0 | Vlastní | Indiv | 0 | #REF! |  | Specifikace | Běžná |  |  |  | POL3_1
|  | Náklady na ztížené podmínky provádění tam, kde jsou stavební práce zcela nebo zčásti omezovány provozem jiných osob. Jde zejména o zvýšené náklady související s omezením provozem v areálu objednatele nebo o náklady v důsledku nezbytného respektování stávající dopravy ovlivňující stavební práce. | [14 empty] | POP | Náklady na ztížené podmínky provádění tam, kde jsou stavební práce zcela nebo zčásti omezovány provozem jiných osob. Jde zejména o zvýšené náklady související s omezením provozem v areálu objednatele nebo o náklady v důsledku nezbytného respektování stávající dopravy ovlivňující stavební práce.
[15 empty] | 12 | 21 | DPH
| Celkem |  |  |  |  | 0 | [8 empty] | #REF! | #REF! | SUM
Poznámky uchazeče k zadání
POPUZIV
END
Note on H6: Jedná se o informaci, zda se jedná o položku, která je do rozpočtu zadána z cenové soustavy RTS, nebo vlastní.
Note on I6: Jedná se o název CÚ, která je zadána u položky rozpočtu

## II.etapa
Položkový soupis prací | [16 empty] | #TypZaznamu#
S: | 2024/017 | Revitalizace zahrady MŠ Karásek | [14 empty] | STA
O: | 01 | II.etapa | [11 empty] | STA |  |  | OBJ
R: | 01 | II.etapa | [14 empty] | ROZ
P.č. | Číslo položky | Název položky | MJ | Množství | Cena / MJ | Celkem | Cen. soustava / platnost | Cenová úroveň | Nhod / MJ | Nhod celk. | Dodavatel | Typ položky | Stav položky
Díl: | 1 | Zemní práce |  |  |  | 0 |  |  |  | #REF! | [6 empty] | DIL
1 | 113107518R00 | Odstranění podkladu pl. 50 m2,kam.drcené tl.18 cm | m2 | 49 |  | 0 | RTS 24/ I | RTS 24/ I | 0.5898 | #REF! |  | Práce | Běžná |  |  |  | POL1_1
|  | stáv.asfaltové plochy pod tartanem - podklad : | [14 empty] | VV | 0
|  | viz výkres c.2 : 49 |  | 49 | [12 empty] | VV | 0
2 | 113107618R00 | Odstranění podkladu nad 50 m2,kam.drcené tl.18 cm | m2 | 313 |  | 0 | RTS 24/ I | RTS 24/ I | 0.0678 | #REF! |  | Práce | Běžná |  |  |  | POL1_1
|  | stáv.asfaltové plochy - podklad : | [14 empty] | VV | 0
|  | viz výkres c.2 : 10,2*15+62 |  | 215 | [12 empty] | VV | 0
|  | stáv.asfaltové plochy pod tartanem - podklad : | [14 empty] | VV | 0
|  | viz výkres c.2 : 98 |  | 98 | [12 empty] | VV | 0
3 | 113108310R00 | Odstranění asfaltové vrstvy pl. do 50 m2, tl.10 cm | m2 | 49 |  | 0 | RTS 24/ I | RTS 24/ I | 0.375 | #REF! |  | Práce | Běžná |  |  |  | POL1_1
|  | stáv.asfaltové plochy pod tartanem : | [14 empty] | VV | 0
|  | viz výkres c.2 : 49 |  | 49 | [12 empty] | VV | 0
4 | 113108410R00 | Odstranění asfaltové vrstvy pl.nad 50 m2, tl.10 cm | m2 | 313 |  | 0 | RTS 24/ I | RTS 24/ I | 0.07 | #REF! |  | Práce | Běžná |  |  |  | POL1_1
|  | stáv.asfaltové plochy : | [14 empty] | VV | 0
|  | viz výkres c.2 : 15*10,2+62 |  | 215 | [12 empty] | VV | 0
|  | stáv.asfaltové plochy pod tartanem : | [14 empty] | VV | 0
|  | viz výkres c.2 : 98 |  | 98 | [12 empty] | VV | 0
5 | 113204111R00 | Vytrhání obrubníků zahradních | m | 186.9 |  | 0 | RTS 24/ I | RTS 24/ I | 0.08 | #REF! |  | Práce | Běžná |  |  |  | POL1_1
|  | stáv.obruby : | [14 empty] | VV | 0
|  | asfalt.plocha : 15*2+10,5-3 |  | 37.5 | [12 empty] | VV | 0
|  | asfalt.plocha půlkruh : 61,8 |  | 61.8 | [12 empty] | VV | 0
|  | u dopad.ploch : 10,5*2+10*2+7*4+3*2+1,5*2+3,8*2+1*2 |  | 87.6 | [12 empty] | VV | 0
6 | 122301101R00 | Odkopávky nezapažené v hor. 4 do 100 m3 | m3 | 74.6725 |  | 0 | RTS 24/ I | RTS 24/ I | 0.626 | #REF! |  | Práce | Běžná |  |  |  | POL1_1
|  | odkopávka pro zpev.plochy - nová souvrství : | [14 empty] | VV | 0
|  | skladba SII.07 (dráha) : 130*0,28 |  | 36.4 | [12 empty] | VV | 0
|  | skladba SII.07 - dopadové plochy herních prvků : (23+19+57)*0,28 |  | 27.72 | [12 empty] | VV | 0
|  | odkopávka pro obruby : | [14 empty] | VV | 0
|  | pod obruby : (172*0,1+17,5*0,1+16*0,1+29*0,1)*0,45 |  | 10.55 | [12 empty] | VV | 0
7 | 122301109R00 | Příplatek za lepivost - odkopávky v hor. 4 | m3 | 37.3362 |  | 0 | RTS 24/ I | RTS 24/ I | 0.081 | #REF! |  | Práce | Běžná |  |  |  | POL1_1
|  | 74,6725/2 |  | 37.34 | [12 empty] | VV | 0
8 | 133301101R00 | Hloubení šachet v hor.4 do 100 m3 | m3 | 5.267 |  | 0 | RTS 24/ I | RTS 24/ I | 4.618 | #REF! |  | Práce | Běžná |  |  |  | POL1_1
|  | výkop patek pro herní prvky : | [14 empty] | VV | 0
|  | H.12 : 0,5*0,5*0,4*6 |  | 0.6 | [12 empty] | VV | 0
|  | H.13 : 1,05*0,7 |  | 0.73 | [12 empty] | VV | 0
|  | H.14 : 0,5*0,5*0,4*4 |  | 0.4 | [12 empty] | VV | 0
|  | H.15 : 0,5*0,5*0,4*15 |  | 1.5 | [12 empty] | VV | 0
|  | H.18 : 0,3*0,7*0,3 |  | 0.06 | [12 empty] | VV | 0
|  | H.19 : 0,3*0,3*0,3*2 |  | 0.05 | [12 empty] | VV | 0
|  | H.20 : 0,5*1,05*0,4*2 |  | 0.42 | [12 empty] | VV | 0
|  | H.21 : 0,5*1,05*0,4 |  | 0.21 | [12 empty] | VV | 0
|  | H.22 : 0,5*0,5*0,4 |  | 0.1 | [12 empty] | VV | 0
|  | H.23 : 0,5*0,7*0,55*2 |  | 0.39 | [12 empty] | VV | 0
|  | H.24 : 0,5*0,5*0,4*4 |  | 0.4 | [12 empty] | VV | 0
|  | H.25 : 0,5*0,5*0,4*4 |  | 0.4 | [12 empty] | VV | 0
9 | 133301109R00 | Příplatek za lepivost - hloubení šachet v hor.4 | m3 | 2.6335 |  | 0 | RTS 24/ I | RTS 24/ I | 0.747 | #REF! |  | Práce | Běžná |  |  |  | POL1_1
|  | 5,267/2 |  | 2.63 | [12 empty] | VV | 0
10 | 162301101R00 | Vodorovné přemístění výkopku z hor.1-4 do 500 m | m3 | 79.9395 |  | 0 | RTS 24/ I | RTS 24/ I | 0.011 | #REF! |  | Práce | Běžná |  |  |  | POL1_1
|  | výkopek na mezideponii : 74,6725+5,267 |  | 79.94 | [12 empty] | VV | 0
11 | 162701105R00 | Vodorovné přemístění výkopku z hor.1-4 do 10000 m | m3 | 157 |  | 0 | RTS 24/ I | RTS 24/ I | 0.011 | #REF! |  | Práce | Běžná |  |  |  | POL1_1
|  | dovoz zeminy : 157 |  | 157 | [12 empty] | VV | 0
12 | 162701109R00 | Příplatek k vod. přemístění hor.1-4 za další 1 km | m3 | 785 |  | 0 | RTS 24/ I | RTS 24/ I | 0 | #REF! |  | Práce | Běžná |  |  |  | POL1_1
|  | dovoz zeminy : 157*5 |  | 785 | [12 empty] | VV | 0
13 | 167101101R00 | Nakládání výkopku z hor.1-4 v množství do 100 m3 | m3 | 79.9395 |  | 0 | RTS 24/ I | RTS 24/ I | 0.652 | #REF! |  | Práce | Běžná |  |  |  | POL1_1
|  | výkopek pro zpětné násypy : 79,9395 |  | 79.94 | [12 empty] | VV | 0
14 | 171102105R00 | Uložení sypaniny do násypů, zhutn, na 103% PS | m3 | 178.4853 |  | 0 | RTS 24/ I | RTS 24/ I | 0.068 | #REF! |  | Práce | Běžná |  |  |  | POL1_1
|  | násyp kopce : | [14 empty] | VV | 0
|  | spodní úroveň : (11*7,5*0,85)*1,15+(2,2*2,8*0,85)*1,1 |  | 86.4 | [12 empty] | VV | 0
|  | horní úroveň : (8,6*5,8*1)*1,15 |  | 57.36 | [12 empty] | VV | 0
|  | doplnění zeminy v místě bour.prací stáv.zpev.ploch - tam, kde nejsou nové zpev.plochy : ((257+130+23+19+57)-(313+49))*0,28 |  | 34.72 | [12 empty] | VV | 0
15 | 171201201R00 | Uložení sypaniny na skl.-sypanina na výšku přes 2m | m3 | 236.9395 |  | 0 | RTS 24/ I | RTS 24/ I | 0.009 | #REF! |  | Práce | Běžná |  |  |  | POL1_1
|  | uložení zeminy z výkopků na přechod.deponii : 79,9395 |  | 79.94 | [12 empty] | VV | 0
|  | dovezená zemina : 157 |  | 157 | [12 empty] | VV | 0
16 | 180402111R00 | Založení trávníku parkového výsevem v rovině | m2 | 366.2 |  | 0 | RTS 24/ I | RTS 24/ I | 0.06 | #REF! |  | Práce | Běžná |  |  |  | POL1_1
|  | zelené plochy : | [14 empty] | VV | 0
|  | hlavní plochy (uvnitř dráhy) : 257 |  | 257 | [12 empty] | VV | 0
|  | pruh podíl dráhy z vnější strany : 91*1,2 |  | 109.2 | [12 empty] | VV | 0
17 | 181101102R00 | Úprava pláně v zářezech v hor. 1-4, se zhutněním | m2 | 265.675 |  | 0 | RTS 24/ I | RTS 24/ I | 0.018 | #REF! |  | Práce | Běžná |  |  |  | POL1_1
|  | skladba SII.07 (dráha) : 130 |  | 130 | [12 empty] | VV | 0
|  | skladba SII.07 - dopadové plochy herních prvků : 19+57+23 |  | 99 | [12 empty] | VV | 0
|  | pro obruby : (172+17,5+29+26)*0,15 |  | 36.67 | [12 empty] | VV | 0
18 | 181201111R00 | Úprava pláně na násypech se zhutněním - ručně | m2 | 202.14 |  | 0 | RTS 24/ I | RTS 24/ I | 0.096 | #REF! |  | Práce | Běžná |  |  |  | POL1_1
|  | úpravy kopce : (8,6*2+5,8*2)*2,7+11*7,5+2,2*2,8+2,2*1,3*2+30 |  | 202.14 | [12 empty] | VV | 0
19 | 181301102R00 | Rozprostření ornice, rovina, tl. 10-15 cm,do 500m2 | m2 | 366.2 |  | 0 | RTS 24/ I | RTS 24/ I | 0.177 | #REF! |  | Práce | Běžná |  |  |  | POL1_1
|  | zelené plochy : | [14 empty] | VV | 0
|  | hlavní plochy (uvnitř dráhy) : 257 |  | 257 | [12 empty] | VV | 0
|  | pruh podíl dráhy z vnější strany : 91*1,2 |  | 109.2 | [12 empty] | VV | 0
20 | 182001112R00 | Plošná úprava terénu, nerovnosti do 10 cm svah 1:2 | m2 | 202.14 |  | 0 | RTS 24/ I | RTS 24/ I | 0.171 | #REF! |  | Práce | Běžná |  |  |  | POL1_1
|  | úpravy kopce : (8,6*2+5,8*2)*2,7+11*7,5+2,2*2,8+2,2*1,3*2+30 |  | 202.14 | [12 empty] | VV | 0
21 | 182001121R00 | Plošná úprava terénu, nerovnosti do 15 cm v rovině | m2 | 366.2 |  | 0 | RTS 24/ I | RTS 24/ I | 0.126 | #REF! |  | Práce | Běžná |  |  |  | POL1_1
|  | zelené plochy : | [14 empty] | VV | 0
|  | hlavní plochy (uvnitř dráhy) : 257 |  | 257 | [12 empty] | VV | 0
|  | pruh podíl dráhy z vnější strany : 91*1,2 |  | 109.2 | [12 empty] | VV | 0
22 | 00572410 | Směs travní parková | kg | 19 |  | 0 | RTS 24/ I | RTS 24/ I | 0 | #REF! |  | Specifikace | Běžná |  |  |  | POL3_1
|  | zelené plochy : 366,2*0,05+0,69 |  | 19 | [12 empty] | VV | 0
23 | 10364100.A | Zemina pro zelené plochy VL | m3 | 157 |  | 0 | RTS 24/ I | Indiv | 0 | #REF! |  | Specifikace | Běžná |  |  |  | POL3_1
|  | zelené plochy : | [14 empty] | VV | 0
|  | násyp kopce : 178,4853 |  | 178.4853 | [12 empty] | VV | 0
|  | odečet zeminy z výkopů : -79,9395 |  | -79.9395 | [12 empty] | VV | 0
|  | trav.plochy : 366,2*0,15*1,05 |  | 57.6765 | [12 empty] | VV | 0
|  | dopočet na celé m3 : 1-0,2223 |  | 0.7777 | [12 empty] | VV | 0
Díl: | 2 | Základy a zvláštní zakládání |  |  |  | 0 |  |  |  | #REF! | [6 empty] | DIL
24 | 275313711R00 | Beton základových patek prostý C 25/30 XC2 | m3 | 5.267 |  | 0 | RTS 24/ I | RTS 24/ I | 0.477 | #REF! |  | Práce | Běžná |  |  |  | POL1_1
|  | beton patek pro herní prvky : | [14 empty] | VV | 0
|  | H.12 : 0,5*0,5*0,4*6 |  | 0.6 | [12 empty] | VV | 0
|  | H.13 : 1,05*0,7 |  | 0.73 | [12 empty] | VV | 0
|  | H.14 : 0,5*0,5*0,4*4 |  | 0.4 | [12 empty] | VV | 0
|  | H.15 : 0,5*0,5*0,4*15 |  | 1.5 | [12 empty] | VV | 0
|  | H.18 : 0,3*0,7*0,3 |  | 0.06 | [12 empty] | VV | 0
|  | H.19 : 0,3*0,3*0,3*2 |  | 0.05 | [12 empty] | VV | 0
|  | H.20 : 0,5*1,05*0,4*2 |  | 0.42 | [12 empty] | VV | 0
|  | H.21 : 0,5*1,05*0,4 |  | 0.21 | [12 empty] | VV | 0
|  | H.22 : 0,5*0,5*0,4 |  | 0.1 | [12 empty] | VV | 0
|  | H.23 : 0,5*0,7*0,55*2 |  | 0.39 | [12 empty] | VV | 0
|  | H.24 : 0,5*0,5*0,4*4 |  | 0.4 | [12 empty] | VV | 0
|  | H.25 : 0,5*0,5*0,4*4 |  | 0.4 | [12 empty] | VV | 0
25 | 275351215R00 | Bednění stěn základových patek - zřízení | m2 | 15 |  | 0 | RTS 24/ I | RTS 24/ I | 1.05 | #REF! |  | Práce | Běžná |  |  |  | POL1_1
|  | bednění patek pro herní prvky - odhad : 15 |  | 15 | [12 empty] | VV | 0
26 | 275351216R00 | Bednění stěn základových patek - odstranění | m2 | 15 |  | 0 | RTS 24/ I | RTS 24/ I | 0.32 | #REF! |  | Práce | Běžná |  |  |  | POL1_1
|  | 15 |  | 15 | [12 empty] | VV | 0
27 | 289970111R00 | Vrstva geotextilie Geofiltex 300g/m2 vč.dodávky | m2 | 229 |  | 0 | RTS 24/ I | RTS 24/ I | 0.094 | #REF! |  | Práce | Běžná |  |  |  | POL1_1
|  | skladba SII.07 (dráha) : 130 |  | 130 | [12 empty] | VV | 0
|  | skladba SII.07 - dopadové plochy herních prvků : 19+57+23 |  | 99 | [12 empty] | VV | 0
Díl: | 5 | Komunikace |  |  |  | 0 |  |  |  | #REF! | [6 empty] | DIL
28 | 564801111R00 | Podklad ze štěrkodrti po zhutnění tloušťky 3 cm | m2 | 130 |  | 0 | RTS 24/ I | RTS 24/ I | 0.025 | #REF! |  | Práce | Běžná |  |  |  | POL1_1
|  | skladba SII.07 (dráha) : 130 |  | 130 | [12 empty] | VV | 0
29 | 564861111RT2 | Podklad ze štěrkodrti po zhutnění tloušťky 20 cm štěrkodrť frakce 0-32 mm | m2 | 229 |  | 0 | RTS 24/ I | RTS 24/ I | 0.029 | #REF! |  | Práce | Běžná |  |  |  | POL1_1
|  | skladba SII.07 (dráha) : 130 |  | 130 | [12 empty] | VV | 0
|  | skladba SII.07 - dopadové plochy herních prvků : 19+57+23 |  | 99 | [12 empty] | VV | 0
30 | 589651121R00 | Lajnování sportovních ploch, do š.12 cm | m | 88 |  | 0 | RTS 24/ I | RTS 24/ I | 0.07 | #REF! |  | Práce | Běžná |  |  |  | POL1_1
|  | běžecká dráha : 88 |  | 88 | [12 empty] | VV | 0
31 | 58902Rpol | Zmonolitněný granulát z umělého kaučuku EPDM smíchaný s PU pojivem tl.10mm, dod.a mont. | m2 | 130 |  | 0 | Vlastní | Indiv | 0.04 | #REF! |  | Práce | Běžná |  |  |  | POL1_1
|  | skladba SII.07 (dráha) : 130 |  | 130 | [12 empty] | VV | 0
32 | 58903Rpol | Tlumící vrstva tl.50mm - granulát z recyklov.gumy dod.a mont. | m2 | 130 |  | 0 | Vlastní | Indiv | 0.04 | #REF! |  | Práce | Běžná |  |  |  | POL1_1
|  | skladba SII.07 (dráha) : 130 |  | 130 | [12 empty] | VV | 0
33 | 58904Rpol | Litá pryžová štěpka tl.50mm, barva zelená - hnědá dod.a mont. | m2 | 99 |  | 0 | Vlastní | Indiv | 0.04 | #REF! |  | Práce | Běžná |  |  |  | POL1_1
|  | skladba SII.07 - dopadové plochy herních prvků : 19+57+23 |  | 99 | [12 empty] | VV | 0
Díl: | 91 | Doplňující práce na komunikaci |  |  |  | 0 |  |  |  | #REF! | [6 empty] | DIL
34 | 916561111RT4 | Osazení záhon.obrubníků do lože z C 12/15 s opěrou včetně obrubníku 50/5/25cm | m | 172 |  | 0 | RTS 24/ I | RTS 24/ I | 0.14 | #REF! |  | Práce | Běžná |  |  |  | POL1_1
|  | nové obruby : 90+82 |  | 172 | [12 empty] | VV | 0
35 | 916581112R00 | Osazení plast. zahradního obrubníku zapuštěného | m | 62.5 |  | 0 | RTS 24/ I | RTS 24/ I | 0.12 | #REF! |  | Práce | Běžná |  |  |  | POL1_1
|  | Položka obsahuje výkop rýhy, osazení obrubníhu, připevnění do podkladu hřeby a přihrnutí zeminy. | [14 empty] | POP
|  | plastové obruby : 29+17,5+16 |  | 62.5 | [12 empty] | VV | 0
36 | 918101111R00 | Lože pod obrubníky nebo obruby dlažeb z C 12/15 | m3 | 5.2762 |  | 0 | RTS 24/ I | RTS 24/ I | 1.442 | #REF! |  | Práce | Běžná |  |  |  | POL1_1
|  | pod obruby : 172*0,15*0,15+62,5*0,15*0,15 |  | 5.28 | [12 empty] | VV | 0
37 | 919731123R00 | Zarovnání styčné plochy živičné tl. do 20 cm | m | 3 |  | 0 | RTS 24/ I | RTS 24/ I | 0.12 | #REF! |  | Práce | Běžná |  |  |  | POL1_1
|  | u okraje stáv.asfalt.plochy : 3 |  | 3 | [12 empty] | VV | 0
38 | 919735113R00 | Řezání stávajícího živičného krytu tl. 10 - 15 cm | m | 3 |  | 0 | RTS 24/ I | RTS 24/ I | 0.055 | #REF! |  | Práce | Běžná |  |  |  | POL1_1
|  | u okraje stáv.asfalt.plochy : 3 |  | 3 | [12 empty] | VV | 0
39 | 28324423 | Obrubník zahradní plastový zelený dl. 1 m | kus | 65 |  | 0 | RTS 24/ I | RTS 24/ I | 0 | #REF! |  | Specifikace | Běžná |  |  |  | POL3_1
|  | Zahradní obrubník plastový - zelený | [14 empty] | POP
|  | Materiál: Polypropylen s UV stabilizátorem. | [14 empty] | POP
|  | Váha: 0.6 kg | [14 empty] | POP
|  | Rozměry: délka 1 m | [14 empty] | POP
|  | Zahradní obrubník se 4 cm širokým pojezdovým okrajem je vhodný pro oddělení záhonů a okrasných ostrůvků od travnaté plochy. Obrubníky můžeme spojovat do libovolných tvarů pomocí kloubů, které umožní natočení dvou sousedních dílů až o 90° v jednom a o 45° v druhém směru. Obrubník se upevňuje do země zatlačením plastových hrotů. Výška nadzemní části obrubníku 4,5 cm, hloubka zápichu 6 cm, pojezdový okraj 4 cm. | [14 empty] | POP |  | Zahradní obrubník se 4 cm širokým pojezdovým okrajem je vhodný pro oddělení záhonů a okrasných ostrůvků od travnaté plochy. Obrubníky můžeme spojovat do libovolných tvarů pomocí kloubů, které umožní natočení dvou sousedních dílů až o 90° v jednom a o 45° v druhém směru. Obrubník se upevňuje do země zatlačením plastových hrotů. Výška nadzemní části obrubníku 4,5 cm, hloubka zápichu 6 cm, pojezdový okraj 4 cm.
|  | plast.obruby : 62,5*1,03 |  | 64.38 | [12 empty] | VV | 0
|  | dopočet na celé m : 1-0,375 |  | 0.63 | [12 empty] | VV | 0
Díl: | 96 | Bourání konstrukcí |  |  |  | 0 |  |  |  | #REF! | [6 empty] | DIL
40 | 961044111R00 | Bourání základů z betonu prostého | m3 | 2.052 |  | 0 | RTS 24/ I | RTS 24/ I | 6.436 | #REF! |  | Práce | Běžná |  |  |  | POL1_1
|  | stáv.základy : | [14 empty] | VV | 0
|  | pro herní prvek malý hrad : 4*0,3*0,3*0,9 |  | 0.32 | [12 empty] | VV | 0
|  | pro herní prvek velký hrad : 8*0,4*0,4*0,9 |  | 1.15 | [12 empty] | VV | 0
|  | pro dřevěný sklad : 4*0,4*0,4*0,9 |  | 0.58 | [12 empty] | VV | 0
41 | 966077121R00 | Odstranění doplňkových konstrukcí do 50 kg | kus | 5 |  | 0 | RTS 24/ I | RTS 24/ I | 0.551 | #REF! |  | Práce | Běžná |  |  |  | POL1_1
|  | různé drobné prvky a kce : 5 |  | 5 | [12 empty] | VV | 0
42 | 966077131R00 | Odstranění doplňkových konstrukcí do 100 kg | kus | 2 |  | 0 | RTS 24/ I | RTS 24/ I | 1.211 | #REF! |  | Práce | Běžná |  |  |  | POL1_1
|  | herní prvky : | [14 empty] | VV | 0
|  | malý hrad : 1 |  | 1 | [12 empty] | VV | 0
|  | ostatní herní prvky : 1 |  | 1 | [12 empty] | VV | 0
43 | 966077141R00 | Odstranění doplňkových konstrukcí do 500 kg | kus | 2 |  | 0 | RTS 24/ I | RTS 24/ I | 2.374 | #REF! |  | Práce | Běžná |  |  |  | POL1_1
|  | herní prvky : | [14 empty] | VV | 0
|  | velký hrad : 1 |  | 1 | [12 empty] | VV | 0
|  | dřevěný sklad : 1 |  | 1 | [12 empty] | VV | 0
44 | 966077151R00 | Odstranění doplňkových konstrukcí do 1000 kg | kus | 1 |  | 0 | RTS 24/ I | RTS 24/ I | 5.022 | #REF! |  | Práce | Běžná |  |  |  | POL1_1
|  | herní prvky : | [14 empty] | VV | 0
|  | velký hrad : 1 |  | 1 | [12 empty] | VV | 0
45 | 96901Rpol | Demontáž stávající tartanové dlažby zpevn.ploch vč.odvozu na skládku a likvidace | m2 | 146 |  | 0 | Vlastní | Indiv | 0 | #REF! |  | Práce | Běžná |  |  |  | POL1_1
|  | dtto stáv.asfaltové plochy pod tartanem : | [14 empty] | VV | 0
|  | viz výkres c.2 : 98+48 |  | 146 | [12 empty] | VV | 0
46 | 979081111R00 | Odvoz suti a vybour. hmot na skládku do 1 km | t | 255.7645 |  | 0 | RTS 24/ I | RTS 24/ I | 0.49 | #REF! |  | Práce | Běžná |  |  |  | POL1_0
47 | 979081121R00 | Příplatek k odvozu za každý další 1 km | t | 3580.703 |  | 0 | RTS 24/ I | RTS 24/ I | 0 | #REF! |  | Práce | Běžná |  |  |  | POL1_0
48 | 979082111R00 | Vnitrostaveništní doprava suti do 10 m | t | 255.7645 |  | 0 | RTS 24/ I | RTS 24/ I | 0.942 | #REF! |  | Práce | Běžná |  |  |  | POL1_0
49 | 979087212R00 | Nakládání suti na dopravní prostředky | t | 255.7645 |  | 0 | RTS 24/ I | RTS 24/ I | 0.099 | #REF! |  | Práce | Běžná |  |  |  | POL1_0
50 | 979093111R00 | Uložení suti na skládku bez zhutnění | t | 255.7645 |  | 0 | RTS 24/ I | RTS 24/ I | 0.006 | #REF! |  | Práce | Běžná |  |  |  | POL1_0
51 | 979999998R00 | Poplatek za ukládku suť do 5 % příměsí (skup.170107) | t | 176.4775 |  | 0 | RTS 24/ I | RTS 24/ I | 0 | #REF! |  | Přesun suti | Běžná |  |  |  | POL8_0
52 | 9799912Rpol | Poplatek za uložení asfaltové směsi | t | 79.287 |  | 0 | Vlastní | Indiv | 0 | #REF! |  | Přesun suti | Běžná |  |  |  | POL8_
53 | 979999995R00 | Poplatek za recyklaci asfaltu, kusovost do 1600 cm2, (skup.170302) | t | 79.287 |  | 0 | RTS 24/ I | RTS 24/ I | 0 | #REF! |  | Přesun suti | Běžná |  |  |  | POL8_0
Díl: | 99 | Staveništní přesun hmot |  |  |  | 0 |  |  |  | #REF! | [6 empty] | DIL
54 | 998222012R00 | Přesun hmot, zpevněné plochy, kryt z kameniva | t | 428.3402 |  | 0 | RTS 24/ I | RTS 24/ I | 0.075 | #REF! |  | Práce | Běžná |  |  |  | POL1_1
Díl: | 766 | Konstrukce truhlářské |  |  |  | 0 |  |  |  | #REF! | [6 empty] | DIL
55 | 76622Rpol | D+M H.12 D+M Oxygen mini v.2100mm, š.2430mm, dl.3680mm | kus | 1 |  | 0 | Vlastní | Indiv | 0 | #REF! |  | Práce | Běžná |  |  |  | POL1_1
|  | Komplexní dodávka - včetně dopravy, případného použití autojeřábu, spojovacích a kotevních prvků. | [14 empty] | POP
|  | viz podrobný popis v tabulce herních prvků : 1 |  | 1 | [12 empty] | VV | 0
56 | 76623Rpol | D+M H.13 D+M Viklavý disk v.750mm, pr.1100mm | kus | 1 |  | 0 | Vlastní | Indiv | 0 | #REF! |  | Práce | Běžná |  |  |  | POL1_1
|  | Komplexní dodávka - včetně dopravy, případného použití autojeřábu, spojovacích a kotevních prvků. | [14 empty] | POP
|  | viz podrobný popis v tabulce herních prvků : 1 |  | 1 | [12 empty] | VV | 0
57 | 76624Rpol | D+M H.14 D+M Cadmium v.1350mm, š.980mm, dl.2410mm | kus | 1 |  | 0 | Vlastní | Indiv | 0 | #REF! |  | Práce | Běžná |  |  |  | POL1_1
|  | Komplexní dodávka - včetně dopravy, případného použití autojeřábu, spojovacích a kotevních prvků. | [14 empty] | POP
|  | viz podrobný popis v tabulce herních prvků : 1 |  | 1 | [12 empty] | VV | 0
58 | 76625Rpol | D+M H.15 D+M Uranium v.2320mm, š.2240mm, dl.6200mm | kus | 1 |  | 0 | Vlastní | Indiv | 0 | #REF! |  | Práce | Běžná |  |  |  | POL1_1
|  | Komplexní dodávka - včetně dopravy, případného použití autojeřábu, spojovacích a kotevních prvků. | [14 empty] | POP
|  | viz podrobný popis v tabulce herních prvků : 1 |  | 1 | [12 empty] | VV | 0
59 | 76628Rpol | D+M H.18 D+M Kopec - skluzavka š.450mm v.2000mm, š.450mm | kus | 1 |  | 0 | Vlastní | Indiv | 0 | #REF! |  | Práce | Běžná |  |  |  | POL1_1
|  | Komplexní dodávka - včetně dopravy, případného použití autojeřábu, spojovacích a kotevních prvků. | [14 empty] | POP
|  | viz podrobný popis v tabulce herních prvků : 1 |  | 1 | [12 empty] | VV | 0
60 | 76629Rpol | D+M H.19 D+M Kopec - skluzavka š.1000mm v.2000mm, š.1000mm | kus | 1 |  | 0 | Vlastní | Indiv | 0 | #REF! |  | Práce | Běžná |  |  |  | POL1_1
|  | Komplexní dodávka - včetně dopravy, případného použití autojeřábu, spojovacích a kotevních prvků. | [14 empty] | POP
|  | viz podrobný popis v tabulce herních prvků : 1 |  | 1 | [12 empty] | VV | 0
61 | 76630Rpol | D+M H.20 D+M Kopec - tunel v.750mm, š.1000mm, dl.u paty 6335mm | kus | 1 |  | 0 | Vlastní | Indiv | 0 | #REF! |  | Práce | Běžná |  |  |  | POL1_1
|  | Komplexní dodávka - včetně dopravy, případného použití autojeřábu, spojovacích a kotevních prvků. | [14 empty] | POP
|  | viz podrobný popis v tabulce herních prvků : 1 |  | 1 | [12 empty] | VV | 0
62 | 76631Rpol | D+M H.21 D+M Kopec - šikmá plocha v.750mm, š.1000mm | kus | 1 |  | 0 | Vlastní | Indiv | 0 | #REF! |  | Práce | Běžná |  |  |  | POL1_1
|  | Komplexní dodávka - včetně dopravy, případného použití autojeřábu, spojovacích a kotevních prvků. | [14 empty] | POP
|  | viz podrobný popis v tabulce herních prvků : 1 |  | 1 | [12 empty] | VV | 0
63 | 76632Rpol | D+M H.22 D+M Kopec - skloněná síť s příč.nosníkem v.2000mm, š.2000-1250mm | kus | 1 |  | 0 | Vlastní | Indiv | 0 | #REF! |  | Práce | Běžná |  |  |  | POL1_1
|  | Komplexní dodávka - včetně dopravy, případného použití autojeřábu, spojovacích a kotevních prvků. | [14 empty] | POP
|  | viz podrobný popis v tabulce herních prvků : 1 |  | 1 | [12 empty] | VV | 0
64 | 76633Rpol | D+M H.23 D+M Kopec - balanční bloky v.400mm, š.450mm, dl.3850mm | kus | 1 |  | 0 | Vlastní | Indiv | 0 | #REF! |  | Práce | Běžná |  |  |  | POL1_1
|  | Komplexní dodávka - včetně dopravy, případného použití autojeřábu, spojovacích a kotevních prvků. | [14 empty] | POP
|  | viz podrobný popis v tabulce herních prvků : 1 |  | 1 | [12 empty] | VV | 0
65 | 76634Rpol | D+M H.24 D+M Kopec - nástupní plocha na skluzavku v.700mm, půdorys 1250x1250mm | kus | 1 |  | 0 | Vlastní | Indiv | 0 | #REF! |  | Práce | Běžná |  |  |  | POL1_1
|  | Komplexní dodávka - včetně dopravy, případného použití autojeřábu, spojovacích a kotevních prvků. | [14 empty] | POP
|  | viz podrobný popis v tabulce herních prvků : 1 |  | 1 | [12 empty] | VV | 0
66 | 76635Rpol | D+M H.25 D+M Kopec - nástupní plocha na skluzavku v.700mm, půdorys 1250x1250mm | kus | 1 |  | 0 | Vlastní | Indiv | 0 | #REF! |  | Práce | Běžná |  |  |  | POL1_1
|  | Komplexní dodávka - včetně dopravy, případného použití autojeřábu, spojovacích a kotevních prvků. | [14 empty] | POP
|  | viz podrobný popis v tabulce herních prvků : 1 |  | 1 | [12 empty] | VV | 0
67 | 998766201R00 | Přesun hmot pro truhlářské konstr., výšky do 6 m | % | 0 |  | 0 | RTS 24/ I | RTS 24/ I | 0 | #REF! |  | Práce | Běžná |  |  |  | POL1_1002
[15 empty] | 12 | 21 | DPH
| Celkem |  |  |  |  | 0 | [8 empty] | #REF! | #REF! | SUM
Poznámky uchazeče k zadání
POPUZIV
END
Note on H6: Jedná se o informaci, zda se jedná o položku, která je do rozpočtu zadána z cenové soustavy RTS, nebo vlastní.
Note on I6: Jedná se o název CÚ, která je zadána u položky rozpočtu