## Rekapitulace stavby
Export Komplet | [28 empty] | 2.0 | [5 empty] | False | False | {f016fe4b-c0b7-4c12-bebd-57b4e4062e6c}
[20 empty] | >> skryté sloupce << | [13 empty] | 0,01 | 21
[34 empty] | 0,01 | 12
|  | REKAPITULACE STAVBY | [18 empty] | v --- níže se nacházejí doplnkové a pomocné údaje k sestavám --- v | [11 empty] | Návod na vyplnění | 0,001
|  | Kód: |  |  |  |  | 20250506V2 | [25 empty] | Měnit lze pouze buňky se žlutým podbarvením! 1) na prvním listu Rekapitulace stavby vyplňte v sestavě a) Souhrnný list - údaje o Uchazeči (přenesou se do ostatních sestav i v jiných listech) b) Rekapitulace objektů - potřebné Ostatní náklady 2) na vybraných listech vyplňte v sestavě a) Krycí list - údaje o Uchazeči, pokud se liší od údajů o Uchazeči na Souhrnném listu (údaje se přenesou do ostatních sestav v daném listu) b) Rekapitulace rozpočtu - potřebné Ostatní náklady c) Celkové náklady za stavbu - ceny u položek - množství, pokud má žluté podbarvení - a v případě potřeby poznámku (ta je ve skrytém sloupci) | 0,01
|  | Stavba: |  |  |  |  | Sportoviště Zátišská-1.Etapa Rekonstrukce | [26 empty] | 0,01
|  | KSO: | [13 empty] | CC-CZ: | [17 empty] | 0,01
|  | Místo: |  |  |  |  | Parc. č. 4045/2 a 4054/15 v k.ú. Modřany, Praha 12 | [8 empty] | Datum: |  | 6. 5. 2025 | [15 empty] | 0,01
0,01
|  | Zadavatel: | [13 empty] | IČ: |  | 00231151 | [15 empty] | 0,01
|  |  | MČ Praha 12, Generála Šišky 2375/6,Praha 4,Modřany | [12 empty] | DIČ: | [17 empty] | 0,01
0,01
|  | Uchazeč: | [13 empty] | IČ: |  | Vyplň údaj | [15 empty] | 0,01
|  |  | Vyplň údaj | [12 empty] | DIČ: |  | Vyplň údaj | [15 empty] | 0,01
False
|  | Projektant: | [13 empty] | IČ: |  | 66340110 | [15 empty] | False
|  |  | Ing.arch. Jan Mudra,Holoubkov 81,338 01 Holoubkov | [12 empty] | DIČ: | [17 empty] | True
0,01
|  | Zpracovatel: | [13 empty] | IČ: | [17 empty] | 0,01
[16 empty] | DIČ: | [17 empty] | True
Poznámka:
Nedílnou součástí jsou výkresy a technická zpráva stavby. Doporučené materiály jsou lepším standartem, při náhradě použít materiál stejné kvality, stejných technických parametrů. Jsou-li ve výkazu výměr uvedeny odkazy na výrobce, obchodní názvy nebo specifické označení výrobků, jsou tyto odkazy informativní a zadavatel umožnuje použití jiných, avšak kvalitativně, technicky a esteticky stejných nebo lepších řešení. Soupis prací je sestaven s využitím Cenové soustavy ÚRS. Položky, které pochází z této cenové soustavy, jsou ve sloupci 'Cenová soustava' označeny popisem 'CS ÚRS' a úrovní příslušného kalendářního pololetí. Veškeré další informace vymezující popis a podmínky použití těchto položek z Cenové soustavy, které nejsou uvedeny přímo v soupisu prací, jsou neomezeně dálkově k dispozici na www.cs-urs.cz, sekce Cenové a technické podmínky.
|  | Cena bez DPH | [13 empty] | 0
[8 empty] | Sazba daně |  |  | Základ daně |  |  |  |  | Výše daně
|  | DPH |  | základní |  |  |  | 21% |  |  | 0 |  |  |  |  | 0
|  |  |  | snížená |  |  |  | 12% |  |  | 0 |  |  |  |  | 0
|  |  |  | zákl. přenesená |  |  |  | 21% |  |  | 0 |  |  |  |  | 0
|  |  |  | sníž. přenesená |  |  |  | 12% |  |  | 0 |  |  |  |  | 0
|  |  |  | nulová |  |  |  | 0% |  |  | 0 |  |  |  |  | 0
|  | Cena s DPH | [6 empty] | v |  |  | CZK |  |  |  | 0
|  | Projektant | [11 empty] | Zpracovatel
|  | Datum a podpis: | [7 empty] | Razítko |  |  |  | Datum a podpis: |  |  | Razítko
|  | Objednavatel | [11 empty] | Uchazeč
|  | Datum a podpis: | [7 empty] | Razítko |  |  |  | Datum a podpis: |  |  | Razítko
REKAPITULACE OBJEKTŮ STAVBY A SOUPISŮ PRACÍ
| Kód: | [6 empty] | 20250506V2
| Stavba: | [6 empty] | Sportoviště Zátišská-1.Etapa Rekonstrukce
| Místo: | [6 empty] | Parc. č. 4045/2 a 4054/15 v k.ú. Modřany, Praha 12 | [6 empty] | Datum: |  | 6. 5. 2025
| Zadavatel: | [6 empty] | MČ Praha 12, Generála Šišky 2375/6,Praha 4,Modřany | [6 empty] | Projektant: |  | Ing.arch. Jan Mudra,Holoubkov 81,338 01 Holoubkov |  |  |  | Informatívní údaje z listů zakázek
| Uchazeč: | [13 empty] | Zpracovatel:
| Kód |  |  |  | Popis | [7 empty] | Cena bez DPH [CZK] |  |  |  |  | Cena s DPH [CZK] | Typ |  | z toho Ostat. náklady [CZK] | DPH [CZK] | Normohodiny [h] | DPH základní [CZK] | DPH snížená [CZK] | DPH základní přenesená [CZK] | DPH snížená přenesená [CZK] | Základna DPH základní | Základna DPH snížená | Základna DPH zákl. přenesená | Základna DPH sníž. přenesená | Základna DPH nulová
| Náklady z rozpočtů | [11 empty] | 0 |  |  |  |  | 0 |  |  | 0 | 0 | 0 | 0 | 0 | 0 | 0 | 0 | 0 | 0 | 0 | 0 |  | D | 0 | ###NOIMPORT### | IMPORT | {f016fe4b-c0b7-4c12-bebd-57b4e4062e6c} | {00000000-0000-0000-0000-000000000000}
/ |  | 00 |  |  |  | Vedlejší Rozpočtové Náklady ( VRN ) | [6 empty] | 0 |  |  |  |  | 0 | STA |  | 0 | 0 | 0 | 0 | 0 | 0 | 0 | 0 | 0 | 0 | 0 | 0 |  |  | 1 |  | IMPORT | {401b3f46-4298-4c50-b536-dd5e146a1c8f} | {f016fe4b-c0b7-4c12-bebd-57b4e4062e6c} | 2
/ |  | 001 |  |  |  | Přípravné bourací práce a odstranění mobiliáře | [6 empty] | 0 |  |  |  |  | 0 | STA |  | 0 | 0 | 0 | 0 | 0 | 0 | 0 | 0 | 0 | 0 | 0 | 0 |  |  | 1 |  | IMPORT | {974f3dae-fb8f-4b4d-9aad-d9c56005ffe5} | {f016fe4b-c0b7-4c12-bebd-57b4e4062e6c} | 2
/ |  | SO 01 |  |  |  | Multifunkční hřiště | [6 empty] | 0 |  |  |  |  | 0 | STA |  | 0 | 0 | 0 | 0 | 0 | 0 | 0 | 0 | 0 | 0 | 0 | 0 |  |  | 1 |  | IMPORT | {42ae0767-a38d-42d8-b720-3f002aa74b22} | {f016fe4b-c0b7-4c12-bebd-57b4e4062e6c} | 2
/ |  | SO 02 |  |  |  | Dětské hřiště | [6 empty] | 0 |  |  |  |  | 0 | STA |  | 0 | 0 | 0 | 0 | 0 | 0 | 0 | 0 | 0 | 0 | 0 | 0 |  |  | 1 |  | IMPORT | {c95f3779-cf11-4b10-bcb8-074d3f1fefc8} | {f016fe4b-c0b7-4c12-bebd-57b4e4062e6c} | 2
/ |  | SO 03 |  |  |  | Oplocení multifunkčního hřiště | [6 empty] | 0 |  |  |  |  | 0 | STA |  | 0 | 0 | 0 | 0 | 0 | 0 | 0 | 0 | 0 | 0 | 0 | 0 |  |  | 1 |  | IMPORT | {339a400a-2064-407e-a4a8-9796b20a82fd} | {f016fe4b-c0b7-4c12-bebd-57b4e4062e6c} | 2
/ |  | SO 04 |  |  |  | Oplocení dětského hřiště | [6 empty] | 0 |  |  |  |  | 0 | STA |  | 0 | 0 | 0 | 0 | 0 | 0 | 0 | 0 | 0 | 0 | 0 | 0 |  |  | 1 |  | IMPORT | {bdec5071-fc49-4791-a23d-fe4419c5d7fb} | {f016fe4b-c0b7-4c12-bebd-57b4e4062e6c} | 2
/ |  | SO 05 |  |  |  | Gabionová opěrná stěna délky 17,35 m | [6 empty] | 0 |  |  |  |  | 0 | STA |  | 0 | 0 | 0 | 0 | 0 | 0 | 0 | 0 | 0 | 0 | 0 | 0 |  |  | 1 |  | IMPORT | {aa35be16-229d-42eb-b51a-0146453c57e0} | {f016fe4b-c0b7-4c12-bebd-57b4e4062e6c} | 2
/ |  | SO 06 |  |  |  | Gabionové opěrné zdi délka 16 m | [6 empty] | 0 |  |  |  |  | 0 | STA |  | 0 | 0 | 0 | 0 | 0 | 0 | 0 | 0 | 0 | 0 | 0 | 0 |  |  | 1 |  | IMPORT | {62311564-ef2b-471e-96ba-09a2b4377141} | {f016fe4b-c0b7-4c12-bebd-57b4e4062e6c} | 2
/ |  | SO 07 |  |  |  | Gabionové opěrné zdi ( lavičky - dubové fošny ) a přilehlé terení úpravy | [6 empty] | 0 |  |  |  |  | 0 | STA |  | 0 | 0 | 0 | 0 | 0 | 0 | 0 | 0 | 0 | 0 | 0 | 0 |  |  | 1 |  | IMPORT | {47c4983e-4533-4bd3-8f30-ab279b3d7556} | {f016fe4b-c0b7-4c12-bebd-57b4e4062e6c} | 2

## 00 - Vedlejší Rozpočtové ...
[9 empty] | >> skryté sloupce << | [9 empty] | {401b3f46-4298-4c50-b536-dd5e146a1c8f}
2
| KRYCÍ LIST SOUPISU PRACÍ | [8 empty] | v --- níže se nacházejí doplnkové a pomocné údaje k sestavám --- v | [8 empty] | False
Stavba:
Sportoviště Zátišská-1.Etapa Rekonstrukce
Objekt:
00 - Vedlejší Rozpočtové Náklady ( VRN )
| KSO: |  |  |  |  | CC-CZ:
| Místo: |  | Parc. č. 4045/2 a 4054/15 v k.ú. Modřany, Praha 12 |  |  | Datum: | 6. 5. 2025
| Zadavatel: |  |  |  |  | IČ: | 00231151
|  | MČ Praha 12, Generála Šišky 2375/6,Praha 4,Modřany |  |  |  | DIČ:
| Uchazeč: |  |  |  |  | IČ: | Vyplň údaj
|  | Vyplň údaj |  |  |  | DIČ: | Vyplň údaj
| Projektant: |  |  |  |  | IČ: | 66340110
|  | Ing.arch. Jan Mudra,Holoubkov 81,338 01 Holoubkov |  |  |  | DIČ:
| Zpracovatel: |  |  |  |  | IČ:
DIČ:
Poznámka:
Nedílnou součástí jsou výkresy a technická zpráva stavby. Doporučené materiály jsou lepším standartem, při náhradě použít materiál stejné kvality, stejných technických parametrů. Jsou-li ve výkazu výměr uvedeny odkazy na výrobce, obchodní názvy nebo specifické označení výrobků, jsou tyto odkazy informativní a zadavatel umožnuje použití jiných, avšak kvalitativně, technicky a esteticky stejných nebo lepších řešení. Soupis prací je sestaven s využitím Cenové soustavy ÚRS. Položky, které pochází z této cenové soustavy, jsou ve sloupci 'Cenová soustava' označeny popisem 'CS ÚRS' a úrovní příslušného kalendářního pololetí. Veškeré další informace vymezující popis a podmínky použití těchto položek z Cenové soustavy, které nejsou uvedeny přímo v soupisu prací, jsou neomezeně dálkově k dispozici na www.cs-urs.cz, sekce Cenové a technické podmínky.
| Cena bez DPH | [5 empty] | 0
|  |  | Základ daně |  |  | Sazba daně | Výše daně
| DPH | základní | 0 |  |  | 21% | 0
|  | snížená | 0 |  |  | 12% | 0
|  | zákl. přenesená | 0 |  |  | 21% | 0
|  | sníž. přenesená | 0 |  |  | 12% | 0
|  | nulová | 0 |  |  | 0% | 0
| Cena s DPH |  |  | v | CZK |  | 0
| Projektant |  |  | Zpracovatel
| Datum a podpis: |  | Razítko | Datum a podpis: |  |  | Razítko
| Objednavatel |  |  | Uchazeč
| Datum a podpis: |  | Razítko | Datum a podpis: |  |  | Razítko
REKAPITULACE ČLENĚNÍ SOUPISU PRACÍ
Stavba:
Sportoviště Zátišská-1.Etapa Rekonstrukce
Objekt:
00 - Vedlejší Rozpočtové Náklady ( VRN )
Místo: |  |  | Parc. č. 4045/2 a 4054/15 v k.ú. Modřany, Praha 12 |  |  | Datum: | 6. 5. 2025
Zadavatel: |  |  | MČ Praha 12, Generála Šišky 2375/6,Praha 4,Modřany |  |  | Projektant: | Ing.arch. Jan Mudra,Holoubkov 81,338 01 Holoubkov
Uchazeč: |  |  | Vyplň údaj |  |  | Zpracovatel:
Kód dílu - Popis | [6 empty] | Cena celkem [CZK]
Náklady ze soupisu prací | [6 empty] | 0 | [12 empty] | -1
| VRN - Vedlejší rozpočtové náklady | [5 empty] | 0
| VRN1 - Průzkumné, geodetické a projektové práce | [5 empty] | 0
| VRN3 - Zařízení staveniště | [5 empty] | 0
| VRN6 - Územní vlivy | [5 empty] | 0
| VRN9 - Ostatní náklady | [5 empty] | 0
SOUPIS PRACÍ
Stavba:
Sportoviště Zátišská-1.Etapa Rekonstrukce
Objekt:
00 - Vedlejší Rozpočtové Náklady ( VRN )
Místo: |  |  | Parc. č. 4045/2 a 4054/15 v k.ú. Modřany, Praha 12 |  |  | Datum: | 6. 5. 2025
Zadavatel: |  |  | MČ Praha 12, Generála Šišky 2375/6,Praha 4,Modřany |  |  | Projektant: | Ing.arch. Jan Mudra,Holoubkov 81,338 01 Holoubkov
Uchazeč: |  |  | Vyplň údaj |  |  | Zpracovatel:
PČ | Typ | Kód | Popis | MJ | Množství | J.cena [CZK] | Cena celkem [CZK] | Cenová soustava |  |  | DPH | J. Nh [h] | Nh celkem [h] | J. hmotnost [t] | Hmotnost celkem [t] | J. suť [t] | Suť Celkem [t]
Náklady soupisu celkem | [6 empty] | 0 | [5 empty] | 0 |  | 0 |  | 0 |  | D | -1 | [7 empty] | 0
| D | VRN | Vedlejší rozpočtové náklady |  |  |  | 0 | [5 empty] | 0 |  | 0 |  | 0 | 1 | D | 0 | ROZPOCET | [6 empty] | 0
| D | VRN1 | Průzkumné, geodetické a projektové práce |  |  |  | 0 | [5 empty] | 0 |  | 0 |  | 0 | 1 | D | 1 | ROZPOCET | [6 empty] | 0
1 | K | 011114000 | Inženýrsko-geologický průzkum | kpl | 1 |  | 0 |  |  |  | základní |  | 0 | 0 | 0 | 0 | 0 | 1024 | K | 2 | ROZPOCET | 0 | 0 | 0 | 0 | 0 | 1 | 0 | 1024 | 1402839160
| P |  | Poznámka k položce: ověření geologie podloží dle původního GP s přebráním a převzetím základové spáry po výkopech | [15 empty] | P | 2
2 | K | 01300200002 | Geodetické a vytyčovací práce | kpl | 1 |  | 0 |  |  |  | základní |  | 0 | 0 | 0 | 0 | 0 | 1024 | K | 2 | ROZPOCET | 0 | 0 | 0 | 0 | 0 | 1 | 0 | 1024 | -553623778
| P |  | Poznámka k položce: zaměření polotu a hranic,vytyčení veškerých síťí atd | [15 empty] | P | 2
3 | K | 013254000 | Dokumentace skutečného provedení stavby | kpl | 1 |  | 0 |  |  |  | základní |  | 0 | 0 | 0 | 0 | 0 | 1024 | K | 2 | ROZPOCET | 0 | 0 | 0 | 0 | 0 | 1 | 0 | 1024 | -1418174037
| D | VRN3 | Zařízení staveniště |  |  |  | 0 | [5 empty] | 0 |  | 0 |  | 0 | 5 | D | 1 | ROZPOCET | [6 empty] | 0
4 | K | 030001000 | Zařízení staveniště ( 1,5% ze ZRN ) | % |  |  | 0 |  |  |  | základní |  | 0 | 0 | 0 | 0 | 0 | 4 | K | 2 | ROZPOCET | 0 | 0 | 0 | 0 | 0 | 1 | 0 | 4 | -400498011
| P |  | Poznámka k položce: Zařízení staveníště : - odkladové a skladovací plochy pro potřebný materiál - sociál a zázemí pro dělníky ( pronájem toi toi ; buňky pro převlékání atd..) - zřízení přenosného elektroměru pro měření energii spotřebované pro stavbu - odkladové a skladovací plochy pro potřebné nářadí a nástroje potřebné pro stavbu - zabezpečení staveniště-případné oplocení a zamezení vstupu nepovolaným osobám - zaištění vody a elektřiny pro možný chod stavby ( elektrocentrály zásoby vody atd) - informační tabule ....... | [15 empty] | P | 2
5 | K | 031303000 | Náklady na zábor | kpl | 1 |  | 0 |  |  |  | základní |  | 0 | 0 | 0 | 0 | 0 | 1024 | K | 2 | ROZPOCET | 0 | 0 | 0 | 0 | 0 | 1 | 0 | 1024 | 1022523173
| D | VRN6 | Územní vlivy |  |  |  | 0 | [5 empty] | 0 |  | 0 |  | 0 | 5 | D | 1 | ROZPOCET | [6 empty] | 0
6 | K | 065002000 | Mimostaveništní doprava materiálů ( 1,25% ze ZRN ) | % |  |  | 0 |  |  |  | základní |  | 0 | 0 | 0 | 0 | 0 | 1024 | K | 2 | ROZPOCET | 0 | 0 | 0 | 0 | 0 | 1 | 0 | 1024 | -1288559544
| D | VRN9 | Ostatní náklady |  |  |  | 0 | [5 empty] | 0 |  | 0 |  | 0 | 5 | D | 1 | ROZPOCET | [6 empty] | 0
7 | K | 09000R | Vzorkování barevných EPDM povrchů včetně lajnování ( velikost vzorku 30x30 cm) viz PD a TZ | kpl | 1 |  | 0 |  |  |  | základní |  | 0 | 0 | 0 | 0 | 0 | 4 | K | 2 | ROZPOCET | 0 | 0 | 0 | 0 | 0 | 1 | 0 | 4 | 2009641860
8 | K | 09000100112 | Průběžný úklid ( 0,15% ze ZRN ) | % |  |  | 0 |  |  |  | základní |  | 0 | 0 | 0 | 0 | 0 | 4 | K | 2 | ROZPOCET | 0 | 0 | 0 | 0 | 0 | 1 | 0 | 4 | 1193097291
9 | K | 0900010012 | Generální finální úklid ( 0,35% ze ZRN ) | % |  |  | 0 |  |  |  | základní |  | 0 | 0 | 0 | 0 | 0 | 4 | K | 2 | ROZPOCET | 0 | 0 | 0 | 0 | 0 | 1 | 0 | 4 | -1827745813

## 001 - Přípravné bourací p...
[9 empty] | >> skryté sloupce << | [9 empty] | {974f3dae-fb8f-4b4d-9aad-d9c56005ffe5}
2
| KRYCÍ LIST SOUPISU PRACÍ | [8 empty] | v --- níže se nacházejí doplnkové a pomocné údaje k sestavám --- v | [8 empty] | False
Stavba:
Sportoviště Zátišská-1.Etapa Rekonstrukce
Objekt:
001 - Přípravné bourací práce a odstranění mobiliáře
| KSO: |  |  |  |  | CC-CZ:
| Místo: |  | Parc. č. 4045/2 a 4054/15 v k.ú. Modřany, Praha 12 |  |  | Datum: | 6. 5. 2025
| Zadavatel: |  |  |  |  | IČ: | 00231151
|  | MČ Praha 12, Generála Šišky 2375/6,Praha 4,Modřany |  |  |  | DIČ:
| Uchazeč: |  |  |  |  | IČ: | Vyplň údaj
|  | Vyplň údaj |  |  |  | DIČ: | Vyplň údaj
| Projektant: |  |  |  |  | IČ: | 66340110
|  | Ing.arch. Jan Mudra,Holoubkov 81,338 01 Holoubkov |  |  |  | DIČ:
| Zpracovatel: |  |  |  |  | IČ:
DIČ:
Poznámka:
| Cena bez DPH | [5 empty] | 0
|  |  | Základ daně |  |  | Sazba daně | Výše daně
| DPH | základní | 0 |  |  | 21% | 0
|  | snížená | 0 |  |  | 12% | 0
|  | zákl. přenesená | 0 |  |  | 21% | 0
|  | sníž. přenesená | 0 |  |  | 12% | 0
|  | nulová | 0 |  |  | 0% | 0
| Cena s DPH |  |  | v | CZK |  | 0
| Projektant |  |  | Zpracovatel
| Datum a podpis: |  | Razítko | Datum a podpis: |  |  | Razítko
| Objednavatel |  |  | Uchazeč
| Datum a podpis: |  | Razítko | Datum a podpis: |  |  | Razítko
REKAPITULACE ČLENĚNÍ SOUPISU PRACÍ
Stavba:
Sportoviště Zátišská-1.Etapa Rekonstrukce
Objekt:
001 - Přípravné bourací práce a odstranění mobiliáře
Místo: |  |  | Parc. č. 4045/2 a 4054/15 v k.ú. Modřany, Praha 12 |  |  | Datum: | 6. 5. 2025
Zadavatel: |  |  | MČ Praha 12, Generála Šišky 2375/6,Praha 4,Modřany |  |  | Projektant: | Ing.arch. Jan Mudra,Holoubkov 81,338 01 Holoubkov
Uchazeč: |  |  | Vyplň údaj |  |  | Zpracovatel:
Kód dílu - Popis | [6 empty] | Cena celkem [CZK]
Náklady ze soupisu prací | [6 empty] | 0 | [12 empty] | -1
| HSV - Práce a dodávky HSV | [5 empty] | 0
| 1 - Zemní práce | [5 empty] | 0
| 9 - Ostatní konstrukce a práce, bourání | [5 empty] | 0
| 997 - Doprava suti a vybouraných hmot | [5 empty] | 0
SOUPIS PRACÍ
Stavba:
Sportoviště Zátišská-1.Etapa Rekonstrukce
Objekt:
001 - Přípravné bourací práce a odstranění mobiliáře
Místo: |  |  | Parc. č. 4045/2 a 4054/15 v k.ú. Modřany, Praha 12 |  |  | Datum: | 6. 5. 2025
Zadavatel: |  |  | MČ Praha 12, Generála Šišky 2375/6,Praha 4,Modřany |  |  | Projektant: | Ing.arch. Jan Mudra,Holoubkov 81,338 01 Holoubkov
Uchazeč: |  |  | Vyplň údaj |  |  | Zpracovatel:
PČ | Typ | Kód | Popis | MJ | Množství | J.cena [CZK] | Cena celkem [CZK] | Cenová soustava |  |  | DPH | J. Nh [h] | Nh celkem [h] | J. hmotnost [t] | Hmotnost celkem [t] | J. suť [t] | Suť Celkem [t]
Náklady soupisu celkem | [6 empty] | 0 | [5 empty] | 0 |  | 0 |  | 43.6988 |  | D | -1 | [10 empty] | 0
| D | HSV | Práce a dodávky HSV |  |  |  | 0 | [5 empty] | 0 |  | 0 |  | 43.6988 | 1 | D | 0 |  |  |  | ROZPOCET | [6 empty] | 0
| D | 1 | Zemní práce |  |  |  | 0 | [5 empty] | 0 |  | 0 |  | 29.7935 | 1 | D | 1 |  |  |  | ROZPOCET | [6 empty] | 0
1 | K | 113106125 | Rozebrání dlažeb z vegetačních dlaždic betonových komunikací pro pěší ručně | m2 | 61.349 |  | 0 |  |  |  | základní |  | 0 | 0 | 0 | 0.225 | 13.8035 | 4 | K | 2 |  |  |  | ROZPOCET | 0 | 0 | 0 | 0 | 0 | 1 | 0 | 4 | 550629360
2 | K | 113202111 | Vytrhání obrub krajníků obrubníků stojatých | m | 78 |  | 0 |  |  |  | základní |  | 0 | 0 | 0 | 0.205 | 15.99 | 4 | K | 2 |  |  |  | ROZPOCET | 0 | 0 | 0 | 0 | 0 | 1 | 0 | 4 | 176856017
| D | 9 | Ostatní konstrukce a práce, bourání |  |  |  | 0 | [5 empty] | 0 |  | 0 |  | 13.9053 | 1 | D | 1 |  |  |  | ROZPOCET | [6 empty] | 0
3 | K | 962033125 | Bourání zdiva z tvárnic ztraceného bednění včetně výplně z betonu bez výztuže C8/10, C12/15, C16/20, C20/25 přes 1 m3 | m3 | 1.75 |  | 0 |  |  |  | základní |  | 0 | 0 | 0 | 2.3 | 4.025 | 4 | K | 2 |  |  |  | ROZPOCET | 0 | 0 | 0 | 0 | 0 | 1 | 0 | 4 | 1741092295
| VV |  | ohraničení pískoviště | [15 empty] | VV | 2 | 1 | True | 0 | ROZPOCET
| VV |  | 14*0,5*0,25 |  | 1.75 | [13 empty] | VV | 2 | 2 | True | 0 | ROZPOCET
| VV |  | Součet |  | 1.75 | [13 empty] | VV | 2 | 4 | True | 1 | ROZPOCET
4 | K | 966073810 | Rozebrání vrat a vrátek k oplocení pl do 2 m2 | kus | 1 |  | 0 |  |  |  | základní |  | 0 | 0 | 0 | 0.192 | 0.192 | 4 | K | 2 |  |  |  | ROZPOCET | 0 | 0 | 0 | 0 | 0 | 1 | 0 | 4 | 414976989
5 | K | 96R | Odstranění mobiliáře včetně základů | kpl | 13 |  | 0 |  |  |  | základní |  | 0 | 0 | 0 | 0.082 | 1.066 | 4 | K | 2 |  |  |  | ROZPOCET | 0 | 0 | 0 | 0 | 0 | 1 | 0 | 4 | -1872980975
| P |  | Poznámka k položce: herní prvky, lavičky, dřevěnné sezení po obvodu pískoviště , koše, sloupky pro koše, sloupky pro volejbal, branky, infotabule atd... viz PD a TZ | [15 empty] | P | 2
6 | K | 966071711 | Bourání sloupků a vzpěr plotových ocelových do 2,5 m zabetonovaných | kus | 21 |  | 0 |  |  |  | základní |  | 0 | 0 | 0 | 0.165 | 3.465 | 4 | K | 2 |  |  |  | ROZPOCET | 0 | 0 | 0 | 0 | 0 | 1 | 0 | 4 | 1424018349
| P |  | Poznámka k položce: včetně betonové patky | [15 empty] | P | 2
7 | K | 966071821 | Rozebrání oplocení z drátěného pletiva se čtvercovými oky v do 1,6 m | m | 41.1 |  | 0 |  |  |  | základní |  | 0 | 0 | 0 | 0.00198 | 0.081378 | 4 | K | 2 |  |  |  | ROZPOCET | 0 | 0 | 0 | 0 | 0 | 1 | 0 | 4 | -440353222
8 | K | 966071R | Bourání sloupků a vzpěr plotových ocelových do 4,5 m zabetonovaných | kus | 25 |  | 0 |  |  |  | základní |  | 0 | 0 | 0 | 0.165 | 4.125 | 4 | K | 2 |  |  |  | ROZPOCET | 0 | 0 | 0 | 0 | 0 | 1 | 0 | 4 | -822633068
| P |  | Poznámka k položce: včetně betonové patky | [15 empty] | P | 2
9 | K | 966072811 | Rozebrání rámového oplocení na ocelové sloupky v přes 1 do 2 m | m | 102.8 |  | 0 |  |  |  | základní |  | 0 | 0 | 0 | 0.00925 | 0.9509 | 4 | K | 2 |  |  |  | ROZPOCET | 0 | 0 | 0 | 0 | 0 | 1 | 0 | 4 | 1368812415
| VV |  | 2 vrstvy 2D plotových panelů do celkové výšky 4m | [15 empty] | VV | 2 | 1 | True | 0 | ROZPOCET
| VV |  | 2*51,4 |  | 102.8 | [13 empty] | VV | 2 | 2 | True | 0 | ROZPOCET
| VV |  | Součet |  | 102.8 | [13 empty] | VV | 2 | 4 | True | 1 | ROZPOCET
| D | 997 | Doprava suti a vybouraných hmot |  |  |  | 0 | [5 empty] | 0 |  | 0 |  | 0 | 1 | D | 1 |  |  |  | ROZPOCET | [6 empty] | 0
10 | K | 997231511 | Nakládání, překládání nebo manipulace se sutí a vybouranými hmotami | t | 43.699 |  | 0 |  |  |  | základní |  | 0 | 0 | 0 | 0 | 0 | 4 | K | 2 |  |  |  | ROZPOCET | 0 | 0 | 0 | 0 | 0 | 1 | 0 | 4 | -1619180377
11 | K | 997231111 | Vodorovná doprava suti a vybouraných hmot do 1 km | t | 43.699 |  | 0 |  |  |  | základní |  | 0 | 0 | 0 | 0 | 0 | 4 | K | 2 |  |  |  | ROZPOCET | 0 | 0 | 0 | 0 | 0 | 1 | 0 | 4 | 522341390
12 | K | 997231119 | Příplatek ZKD 1 km vodorovné dopravy suti a vybouraných hmot | t | 1704.261 |  | 0 |  |  |  | základní |  | 0 | 0 | 0 | 0 | 0 | 4 | K | 2 |  |  |  | ROZPOCET | 0 | 0 | 0 | 0 | 0 | 1 | 0 | 4 | -2052886562
| P |  | Poznámka k položce: celková vzdálenost uvažována stavba-skládka-stavba=40 km | [15 empty] | P | 2
| VV |  | 43,699*39 'Přepočtené koeficientem množství |  | 1704.261 | [13 empty] | VV | 2 | 2 | False | 1 | ROZPOCET
13 | K | 997013631 | Poplatek za uložení na skládce (skládkovné) stavebního odpadu směsného kód odpadu 17 09 04 | t | 6.253 |  | 0 |  |  |  | základní |  | 0 | 0 | 0 | 0 | 0 | 4 | K | 2 |  |  |  | ROZPOCET | 0 | 0 | 0 | 0 | 0 | 1 | 0 | 4 | -1931745402
14 | K | 997013635 | Poplatek za uložení na skládce (skládkovné) komunálního odpadu kód odpadu 20 03 01 | t | 4.652 |  | 0 |  |  |  | základní |  | 0 | 0 | 0 | 0 | 0 | 4 | K | 2 |  |  |  | ROZPOCET | 0 | 0 | 0 | 0 | 0 | 1 | 0 | 4 | -555541452
15 | K | 997013861 | Poplatek za uložení stavebního odpadu na recyklační skládce (skládkovné) z prostého betonu kód odpadu 17 01 01 | t | 32.794 |  | 0 |  |  |  | základní |  | 0 | 0 | 0 | 0 | 0 | 4 | K | 2 |  |  |  | ROZPOCET | 0 | 0 | 0 | 0 | 0 | 1 | 0 | 4 | 1051686887

## SO 01 - Multifunkční hřiště
[9 empty] | >> skryté sloupce << | [9 empty] | {42ae0767-a38d-42d8-b720-3f002aa74b22}
2
| KRYCÍ LIST SOUPISU PRACÍ | [8 empty] | v --- níže se nacházejí doplnkové a pomocné údaje k sestavám --- v | [8 empty] | False
Stavba:
Sportoviště Zátišská-1.Etapa Rekonstrukce
Objekt:
SO 01 - Multifunkční hřiště
| KSO: |  |  |  |  | CC-CZ:
| Místo: |  | Parc. č. 4045/2 a 4054/15 v k.ú. Modřany, Praha 12 |  |  | Datum: | 6. 5. 2025
| Zadavatel: |  |  |  |  | IČ: | 00231151
|  | MČ Praha 12, Generála Šišky 2375/6,Praha 4,Modřany |  |  |  | DIČ:
| Uchazeč: |  |  |  |  | IČ: | Vyplň údaj
|  | Vyplň údaj |  |  |  | DIČ: | Vyplň údaj
| Projektant: |  |  |  |  | IČ: | 66340110
|  | Ing.arch. Jan Mudra,Holoubkov 81,338 01 Holoubkov |  |  |  | DIČ:
| Zpracovatel: |  |  |  |  | IČ:
DIČ:
Poznámka:
Nedílnou součástí jsou výkresy a technická zpráva stavby. Doporučené materiály jsou lepším standartem, při náhradě použít materiál stejné kvality, stejných technických parametrů. Jsou-li ve výkazu výměr uvedeny odkazy na výrobce, obchodní názvy nebo specifické označení výrobků, jsou tyto odkazy informativní a zadavatel umožnuje použití jiných, avšak kvalitativně, technicky a esteticky stejných nebo lepších řešení. Soupis prací je sestaven s využitím Cenové soustavy ÚRS. Položky, které pochází z této cenové soustavy, jsou ve sloupci 'Cenová soustava' označeny popisem 'CS ÚRS' a úrovní příslušného kalendářního pololetí. Veškeré další informace vymezující popis a podmínky použití těchto položek z Cenové soustavy, které nejsou uvedeny přímo v soupisu prací, jsou neomezeně dálkově k dispozici na www.cs-urs.cz, sekce Cenové a technické podmínky.
| Cena bez DPH | [5 empty] | 0
|  |  | Základ daně |  |  | Sazba daně | Výše daně
| DPH | základní | 0 |  |  | 21% | 0
|  | snížená | 0 |  |  | 12% | 0
|  | zákl. přenesená | 0 |  |  | 21% | 0
|  | sníž. přenesená | 0 |  |  | 12% | 0
|  | nulová | 0 |  |  | 0% | 0
| Cena s DPH |  |  | v | CZK |  | 0
| Projektant |  |  | Zpracovatel
| Datum a podpis: |  | Razítko | Datum a podpis: |  |  | Razítko
| Objednavatel |  |  | Uchazeč
| Datum a podpis: |  | Razítko | Datum a podpis: |  |  | Razítko
REKAPITULACE ČLENĚNÍ SOUPISU PRACÍ
Stavba:
Sportoviště Zátišská-1.Etapa Rekonstrukce
Objekt:
SO 01 - Multifunkční hřiště
Místo: |  |  | Parc. č. 4045/2 a 4054/15 v k.ú. Modřany, Praha 12 |  |  | Datum: | 6. 5. 2025
Zadavatel: |  |  | MČ Praha 12, Generála Šišky 2375/6,Praha 4,Modřany |  |  | Projektant: | Ing.arch. Jan Mudra,Holoubkov 81,338 01 Holoubkov
Uchazeč: |  |  | Vyplň údaj |  |  | Zpracovatel:
Kód dílu - Popis | [6 empty] | Cena celkem [CZK]
Náklady ze soupisu prací | [6 empty] | 0 | [12 empty] | -1
| HSV - Práce a dodávky HSV | [5 empty] | 0
| 1 - Zemní práce | [5 empty] | 0
| 5 - Komunikace pozemní | [5 empty] | 0
| 6 - Úpravy povrchů, podlahy a osazování výplní | [5 empty] | 0
| 9 - Ostatní konstrukce a práce, bourání | [5 empty] | 0
| 9.1 - Herní prvky dětského hřiště a mobiliář | [5 empty] | 0
| 998 - Přesun hmot | [5 empty] | 0
SOUPIS PRACÍ
Stavba:
Sportoviště Zátišská-1.Etapa Rekonstrukce
Objekt:
SO 01 - Multifunkční hřiště
Místo: |  |  | Parc. č. 4045/2 a 4054/15 v k.ú. Modřany, Praha 12 |  |  | Datum: | 6. 5. 2025
Zadavatel: |  |  | MČ Praha 12, Generála Šišky 2375/6,Praha 4,Modřany |  |  | Projektant: | Ing.arch. Jan Mudra,Holoubkov 81,338 01 Holoubkov
Uchazeč: |  |  | Vyplň údaj |  |  | Zpracovatel:
PČ | Typ | Kód | Popis | MJ | Množství | J.cena [CZK] | Cena celkem [CZK] | Cenová soustava |  |  | DPH | J. Nh [h] | Nh celkem [h] | J. hmotnost [t] | Hmotnost celkem [t] | J. suť [t] | Suť Celkem [t]
Náklady soupisu celkem | [6 empty] | 0 | [5 empty] | 0 |  | 52.7827 |  | 0 |  | D | -1 | [10 empty] | 0
| D | HSV | Práce a dodávky HSV |  |  |  | 0 | [5 empty] | 0 |  | 52.7827 |  | 0 | 1 | D | 0 |  |  |  | ROZPOCET | [6 empty] | 0
| D | 1 | Zemní práce |  |  |  | 0 | [5 empty] | 0 |  | 0 |  | 0 | 1 | D | 1 |  |  |  | ROZPOCET | [6 empty] | 0
1 | K | 122151103 | Odkopávky a prokopávky nezapažené v hornině třídy těžitelnosti I skupiny 1 a 2 objem do 100 m3 strojně | m3 | 88 |  | 0 |  |  |  | základní |  | 0 | 0 | 0 | 0 | 0 | 4 | K | 2 |  |  |  | ROZPOCET | 0 | 0 | 0 | 0 | 0 | 1 | 0 | 4 | -1770093288
| VV |  | "multifunkční hřiště a plochy před lavicemi"(162+179+11)*0,5*0,5 |  | 88 | [13 empty] | VV | 2 | 2 | True | 0 | ROZPOCET
| VV |  | Součet |  | 88 | [13 empty] | VV | 2 | 4 | True | 1 | ROZPOCET
2 | K | 122251103 | Odkopávky a prokopávky nezapažené v hornině třídy těžitelnosti I skupiny 3 objem do 100 m3 strojně | m3 | 88 |  | 0 |  |  |  | základní |  | 0 | 0 | 0 | 0 | 0 | 4 | K | 2 |  |  |  | ROZPOCET | 0 | 0 | 0 | 0 | 0 | 1 | 0 | 4 | 868480104
| VV |  | "multifunkční hřiště a plochy před lavicemi"(162+179+11)*0,5*0,5 |  | 88 | [13 empty] | VV | 2 | 2 | True | 0 | ROZPOCET
| VV |  | Součet |  | 88 | [13 empty] | VV | 2 | 4 | True | 1 | ROZPOCET
3 | K | 167151101 | Nakládání výkopku z hornin třídy těžitelnosti I skupiny 1 až 3 do 100 m3 | m3 | 176 |  | 0 |  |  |  | základní |  | 0 | 0 | 0 | 0 | 0 | 4 | K | 2 |  |  |  | ROZPOCET | 0 | 0 | 0 | 0 | 0 | 1 | 0 | 4 | -119919831
| VV |  | "multifunkční hřiště a plochy před lavicemi"(162+179+11)*0,5 |  | 176 | [13 empty] | VV | 2 | 2 | True | 0 | ROZPOCET
| VV |  | Součet |  | 176 | [13 empty] | VV | 2 | 4 | True | 1 | ROZPOCET
4 | K | 162751117 | Vodorovné přemístění přes 9 000 do 10000 m výkopku/sypaniny z horniny třídy těžitelnosti I skupiny 1 až 3 | m3 | 176 |  | 0 |  |  |  | základní |  | 0 | 0 | 0 | 0 | 0 | 4 | K | 2 |  |  |  | ROZPOCET | 0 | 0 | 0 | 0 | 0 | 1 | 0 | 4 | 1637264770
| VV |  | "multifunkční hřiště a plochy před lavicemi"(162+179+11)*0,5 |  | 176 | [13 empty] | VV | 2 | 2 | True | 0 | ROZPOCET
| VV |  | Součet |  | 176 | [13 empty] | VV | 2 | 4 | True | 1 | ROZPOCET
5 | K | 162751119 | Příplatek k vodorovnému přemístění výkopku/sypaniny z horniny třídy těžitelnosti I skupiny 1 až 3 ZKD 1000 m přes 10000 m | m3 | 2640 |  | 0 |  |  |  | základní |  | 0 | 0 | 0 | 0 | 0 | 4 | K | 2 |  |  |  | ROZPOCET | 0 | 0 | 0 | 0 | 0 | 1 | 0 | 4 | -1078096906
| VV |  | 88*(40-10) |  | 2640 | [13 empty] | VV | 2 | 2 | True | 0 | ROZPOCET
| VV |  | Součet |  | 2640 | [13 empty] | VV | 2 | 4 | True | 1 | ROZPOCET
6 | K | 171201231 | Poplatek za uložení zeminy a kamení na recyklační skládce (skládkovné) kód odpadu 17 05 04 | t | 325.6 |  | 0 |  |  |  | základní |  | 0 | 0 | 0 | 0 | 0 | 4 | K | 2 |  |  |  | ROZPOCET | 0 | 0 | 0 | 0 | 0 | 1 | 0 | 4 | 542979318
| VV |  | 176*1,85 |  | 325.6 | [13 empty] | VV | 2 | 2 | True | 0 | ROZPOCET
| VV |  | Součet |  | 325.6 | [13 empty] | VV | 2 | 4 | True | 1 | ROZPOCET
| D | 5 | Komunikace pozemní |  |  |  | 0 | [5 empty] | 0 |  | 39.9626 |  | 0 | 1 | D | 1 |  |  |  | ROZPOCET | [6 empty] | 0
7 | K | 56473R1 | Podklad z kameniva hrubého drceného vel. 4-63 mm plochy přes 100 m2 tl 100 mm | m2 | 880 |  | 0 |  |  |  | základní |  | 0 | 0 | 0 | 0 | 0 | 4 | K | 2 |  |  |  | ROZPOCET | 0 | 0 | 0 | 0 | 0 | 1 | 0 | 4 | 1531456900
| VV |  | sanace/výměna podloží | [15 empty] | VV | 2 | 1 | True | 0 | ROZPOCET
| VV |  | počítaná celková tl vrstvy = 250 mm s hutněním a ukládáním po každých 100 mm | [15 empty] | VV | 2 | 1 | True | 0 | ROZPOCET
| VV |  | "multifunkční hřiště" (162+179)*2,5 |  | 852.5 | [13 empty] | VV | 2 | 2 | True | 0 | ROZPOCET
| VV |  | "povrch před lavicemi"(11)*2,5 |  | 27.5 | [13 empty] | VV | 2 | 2 | True | 0 | ROZPOCET
| VV |  | Součet |  | 880 | [13 empty] | VV | 2 | 4 | True | 1 | ROZPOCET
8 | K | 564801R | Podklad ze štěrkodrtě plochy přes 100 m2 tl 30 mm - hutněno min 25MPa | m2 | 352 |  | 0 |  |  |  | základní |  | 0 | 0 | 0 | 0 | 0 | 4 | K | 2 |  |  |  | ROZPOCET | 0 | 0 | 0 | 0 | 0 | 1 | 0 | 4 | 1635408302
| VV |  | "multifunkční hřiště" 162+179 |  | 341 | [13 empty] | VV | 2 | 2 | True | 0 | ROZPOCET
| VV |  | "povrch před lavicemi"11 |  | 11 | [13 empty] | VV | 2 | 2 | True | 0 | ROZPOCET
| VV |  | Součet |  | 352 | [13 empty] | VV | 2 | 4 | True | 1 | ROZPOCET
9 | M | 58341341 | kamenivo drcené drobné frakce 0/4 | t | 21.12 |  | 0 |  |  |  | základní |  | 0 | 1 | 21.12 | 0 | 0 | 8 | M | 2 |  |  |  | ROZPOCET | 0 | 0 | 0 | 0 | 0 | 1 | 0 | 4 | 1364105681
| VV |  | "multifunkční hřiště"( 162+179)*0,03*2 |  | 20.46 | [13 empty] | VV | 2 | 2 | True | 0 | ROZPOCET
| VV |  | "povrch před lavicemi"11*0,03*2 |  | 0.66 | [13 empty] | VV | 2 | 2 | True | 0 | ROZPOCET
| VV |  | Součet |  | 21.12 | [13 empty] | VV | 2 | 4 | True | 1 | ROZPOCET
10 | K | 564851114 | Podklad ze štěrkodrtě ŠD plochy přes 100 m2 tl 180 mm | m2 | 352 |  | 0 |  |  |  | základní |  | 0 | 0 | 0 | 0 | 0 | 4 | K | 2 |  |  |  | ROZPOCET | 0 | 0 | 0 | 0 | 0 | 1 | 0 | 4 | 2036093263
| VV |  | frakce 0-32 mm nutno hutnit min na 25 MPa | [15 empty] | VV | 2 | 1 | True | 0 | ROZPOCET
| VV |  | "multifunkční hřiště" 162+179 |  | 341 | [13 empty] | VV | 2 | 2 | True | 0 | ROZPOCET
| VV |  | "povrch před lavicemi"11 |  | 11 | [13 empty] | VV | 2 | 2 | True | 0 | ROZPOCET
| VV |  | Součet |  | 352 | [13 empty] | VV | 2 | 4 | True | 1 | ROZPOCET
11 | K | 579231R | Strojně litý pryžový povrch stabilizační a 2-vrstvý tl 11 + 24 mm, 2 ostatní barvy na terén přes 300 m2 | m2 | 352 |  | 0 |  |  |  | základní |  | 0 | 0.05353 | 18.8426 | 0 | 0 | 4 | K | 2 |  |  |  | ROZPOCET | 0 | 0 | 0 | 0 | 0 | 1 | 0 | 4 | -792525184
| P |  | Poznámka k položce: Vrchní probarvená vrstva EPDM 11mm Základní vyrovnávací vrstva - SBR granulát s keramzitem 24mm vč. penetrace Stojně litý pryžový povrch musí provádět osoba odborně způsobilá k tomuto druhu práce. | [15 empty] | P | 2
| VV |  | "multifunkční hřiště" 162+179 |  | 341 | [13 empty] | VV | 2 | 2 | True | 0 | ROZPOCET
| VV |  | "povrch před lavicemi"11 |  | 11 | [13 empty] | VV | 2 | 2 | True | 0 | ROZPOCET
| VV |  | Součet |  | 352 | [13 empty] | VV | 2 | 4 | True | 1 | ROZPOCET
12 | K | 579291R | Lajnování venkovního litého pryžového povrchu elastickým lakem v různé barevnosti | kpl | 1 |  | 0 |  |  |  | základní |  | 0 | 1e-05 | 1e-05 | 0 | 0 | 4 | K | 2 |  |  |  | ROZPOCET | 0 | 0 | 0 | 0 | 0 | 1 | 0 | 4 | -1341607689
| P |  | Poznámka k položce: Lajnování strojně litého pryžového povrchu musí provádět osoba odborně způsobilá k tomuto druhu práce, materiál pro lajnování musí být specielně určen pro strojně lité EPDM povrchy. volejbal, nohejbal, košíková, streetball, floorbal viz PD a TZ | [15 empty] | P | 2
| VV |  | 1 |  | 1 | [13 empty] | VV | 2 | 2 | True | 0 | ROZPOCET
| VV |  | Součet |  | 1 | [13 empty] | VV | 2 | 4 | True | 1 | ROZPOCET
| D | 6 | Úpravy povrchů, podlahy a osazování výplní |  |  |  | 0 | [5 empty] | 0 |  | 2.3977 |  | 0 | 1 | D | 1 |  |  |  | ROZPOCET | [6 empty] | 0
13 | K | 637121112 | Okapový chodník z kačírku tl 150 mm s udusáním | m2 | 8.7 |  | 0 |  |  |  | základní |  | 0 | 0.2756 | 2.3977 | 0 | 0 | 4 | K | 2 |  |  |  | ROZPOCET | 0 | 0 | 0 | 0 | 0 | 1 | 0 | 4 | -1397114016
| VV |  | "multifunkční hřiště - hrana gabionové stěny" | [15 empty] | VV | 2 | 1 | True | 0 | ROZPOCET
| VV |  | 8,7 |  | 8.7 | [13 empty] | VV | 2 | 2 | True | 0 | ROZPOCET
| VV |  | Součet |  | 8.7 | [13 empty] | VV | 2 | 4 | True | 1 | ROZPOCET
| D | 9 | Ostatní konstrukce a práce, bourání |  |  |  | 0 | [5 empty] | 0 |  | 10.4224 |  | 0 | 1 | D | 1 |  |  |  | ROZPOCET | [6 empty] | 0
14 | K | 916231212 | Osazení chodníkového obrubníku betonového stojatého bez boční opěry do lože z betonu prostého | m | 80 |  | 0 |  |  |  | základní |  | 0 | 0.10398 | 8.3184 | 0 | 0 | 4 | K | 2 |  |  |  | ROZPOCET | 0 | 0 | 0 | 0 | 0 | 1 | 0 | 4 | 1645200518
| P |  | Poznámka k položce: obrubník otočený rovnou hranou nahoru | [15 empty] | P | 2
| VV |  | "multifunkční hřiště"78,8 |  | 78.8 | [13 empty] | VV | 2 | 2 | True | 0 | ROZPOCET
| VV |  | 80 |  | 80 | [13 empty] | VV | 2 | 2 | True | 1 | ROZPOCET
15 | M | 59217062 | obrubník parkový betonový 1000x50x250mm přírodní | m | 80 |  | 0 |  |  |  | základní |  | 0 | 0.0263 | 2.104 | 0 | 0 | 8 | M | 2 |  |  |  | ROZPOCET | 0 | 0 | 0 | 0 | 0 | 1 | 0 | 4 | 2045340804
| D | 9.1 | Herní prvky dětského hřiště a mobiliář |  |  |  | 0 | [5 empty] | 0 |  | 0 |  | 0 | 1 | D | 1 |  |  |  | ROZPOCET | [6 empty] | 0
16 | K | Prvek 1 | Fotbalová branka s basketbalovým košem | kus | 2 |  | 0 |  |  |  | základní |  | 0 | 0 | 0 | 0 | 0 | 4 | K | 2 |  |  |  | ROZPOCET | 0 | 0 | 0 | 0 | 0 | 1 | 0 | 4 | 487022741
| P |  | Poznámka k položce: Branka se skládá z rámu branky (2 tyče, 1 břevno), 2 ks horních držáku sítě s výztuhami a horní spojovací tyčí, 2 ks spodních držáků sítě se spodní spojovací tyčí a 2 ks vzpěr. Na břevnu branky je upevněna basketbalová konstrukce skládající se ze sloupku a 2 ks výztuh. Tato konstrukce je osazena basketbalovou deskou 110 x 70 cm a košem s řetízkovou síťkou, Vysazení basketbalové desky 0,54 m . Na rámu branky, jsou očka pro upevnění sítě. Součástí dodávky jsou 4 ks zařízení proti posunutí a převržení branky do pevné podlahy. Sloupek branky je opatřen štítkem informujícím o výrobci a typu výrobku a výstražnými štítky zakazující lezení na zařízení a nutnosti zajištění proti převrácení. Rám branky: ocelový profil 80 x 80 mm Držáky sítě, výztuhy, vzpěry: ocelové profily Spojovací tyče: hliníková trubka pr. 30 mm Basketbalový sloupek: ocelový profil 80 x 80 mm Povrchová úprava: žárový zinek Zařízení je určeno do exteriéru i interiéru. BRANKA MUSÍ BÝT VŽDY ZAJIŠTĚNA PROTI PŘEVRÁCENÍ, A TO I V PŘÍPADĚ, ŽE NENÍ POUŽÍVÁNA! Minimálně jednou měsíčně zkontrolujte utažení šroubů a proveďte kontrolu funkčnosti kotvení branky. Za bezpečný provoz odpovídá provozovatel. Zařízení se smí používat pouze pod dozorem dospělé osoby. Jakékoli jiné použití je zakázáno. Zařízení musí být kontrolováno před každým použitím. Jednou ročně je nutné provést hlavní kontrolu, kterou provádí osoba k tomu oprávněna, s potřebnou kvalifikaci (např. pověřený výrobcem). O této kontrole je nutné vést záznam. V případě, že dojde k poškození, nebo ztrátě funkčnosti jakékoli části zařízení, je potřeba ji vyměnit za originální díl výrobce. veškeré prvky jsou včetně základových konstrukcí a potřebného kotvení | [15 empty] | P | 2
17 | K | Prvek č.2 | D+M pouzdra pro sloupky ( volejbal, tenis ) včetně betonového základu a včetně zaslepovacích víček | pár | 1 |  | 0 |  |  |  | základní |  | 0 | 0 | 0 | 0 | 0 | 4 | K | 2 |  |  |  | ROZPOCET | 0 | 0 | 0 | 0 | 0 | 1 | 0 | 4 | 840666556
| P |  | Poznámka k položce: včetně záslepek a včetně veškerých sounáležitostí a prací pro osazení viz PD aTZ | [15 empty] | P | 2
18 | K | Prvek č.3 | 3D grafika - skákací kruhy a kruhy | kpl | 1 |  | 0 |  |  |  | základní |  | 0 | 0 | 0 | 0 | 0 | 4 | K | 2 |  |  |  | ROZPOCET | 0 | 0 | 0 | 0 | 0 | 1 | 0 | 4 | 53400685
| P |  | Poznámka k položce: podrobné řešení EPDM prvku dle PD a TZ; výkres ZABUDOVANÉ 3D EPDM PRVKY DO HERNÍ PLOCHY - 1 ( 010 ) a ZABUDOVANÉ 3D EPDM PRVKY DO HERNÍ PLOCHY - 2 ( 011 ) | [15 empty] | P | 2
19 | K | Prvek č.4 | 3D grafika - logo MČ Praha 12 dle grafického manuálu | kpl | 1 |  | 0 |  |  |  | základní |  | 0 | 0 | 0 | 0 | 0 | 4 | K | 2 |  |  |  | ROZPOCET | 0 | 0 | 0 | 0 | 0 | 1 | 0 | 4 | 176858
| P |  | Poznámka k položce: podrobné řešení EPDM prvku dle PD a TZ; výkres ZABUDOVANÉ 3D EPDM PRVKY DO HERNÍ PLOCHY - 1 ( 010 ) a ZABUDOVANÉ 3D EPDM PRVKY DO HERNÍ PLOCHY - 2 ( 011 ) | [15 empty] | P | 2
20 | K | Prvek č.5 | 3D grafika - skok do dálky | kpl | 1 |  | 0 |  |  |  | základní |  | 0 | 0 | 0 | 0 | 0 | 4 | K | 2 |  |  |  | ROZPOCET | 0 | 0 | 0 | 0 | 0 | 1 | 0 | 4 | -2078702403
| P |  | Poznámka k položce: podrobné řešení EPDM prvku dle PD a TZ; výkres ZABUDOVANÉ 3D EPDM PRVKY DO HERNÍ PLOCHY - 1 ( 010 ) a ZABUDOVANÉ 3D EPDM PRVKY DO HERNÍ PLOCHY - 2 ( 011 ) | [15 empty] | P | 2
21 | K | Prvek č.6 | 3D grafika - skákací panák | kpl | 1 |  | 0 |  |  |  | základní |  | 0 | 0 | 0 | 0 | 0 | 4 | K | 2 |  |  |  | ROZPOCET | 0 | 0 | 0 | 0 | 0 | 1 | 0 | 4 | 1337852811
| P |  | Poznámka k položce: podrobné řešení EPDM prvku dle PD a TZ; výkres ZABUDOVANÉ 3D EPDM PRVKY DO HERNÍ PLOCHY - 1 ( 010 ) a ZABUDOVANÉ 3D EPDM PRVKY DO HERNÍ PLOCHY - 2 ( 011 ) | [15 empty] | P | 2
22 | K | Prvek Mn1 | D+M lavička s opěradlem délky 1,8 m | kpl | 8 |  | 0 |  |  |  | základní |  | 0 | 0 | 0 | 0 | 0 | 4 | K | 2 |  |  |  | ROZPOCET | 0 | 0 | 0 | 0 | 0 | 1 | 0 | 4 | 630701184
| P |  | Poznámka k položce: včetně základů a potřebného kotvení Varianta: Charakter konstrukce: Povrchová úprava: Nosná kostra: Sedák: Opěradlo: Barevnost: Kotvení: LME151r - akátové dřevo odlitky ze slitiny hliníku spojené dřevěnými deskami pomocí šroubových spojů z nerezu odlitky bočnic se dodávají buď bez další povrchové úpravy nebo se na přání opatřují práškovým vypalovacím lakem odlitky ze slitiny hliníku desky z masivního dřeva obdélníkového průřezu (120×33 mm) délky 1800 mm 2 desky z masivního dřeva obdélníkového průřezu (120×33mm) délky 1800 mm odstín RAL 7016, polyesterových práškových laků v jemné struktuře mat vzorníku kotvení pod dlažbu do betonového základu pomocí závitových tyčí M8 D.1.1. ASŘ – A. TECHNICKÁ ZPRÁVA - SPORTOVIŠTĚ ZÁTIŠSKÁ v PRAZE 12, REKONSTRUKCE – 1.ETAPA, 143 00 Praha 12 DOKUMENTACE PRO PROVÁDĚNÍ STAVBY Všechny prvky městského mobiliáře musí být řádně ukotveny podle podkladů výrobce, v opačném případě hrozí při neopatrném užívání převrhnutí výrobku, za jehož následky nenese výrobce žádnou odpovědnost. Hmotnost: 32 kg viz PD a TZ | [15 empty] | P | 2
23 | K | Prvek Mn2 | D+M Odpadkový koš se stříškou | kpl | 1 |  | 0 |  |  |  | základní |  | 0 | 0 | 0 | 0 | 0 | 4 | K | 2 |  |  |  | ROZPOCET | 0 | 0 | 0 | 0 | 0 | 1 | 0 | 4 | -2090413778
| P |  | Poznámka k položce: včetně základu a potřebného kotvení Ocelové tělo, opláštění dřevěnými lamelami Charakter konstrukce: ocelová konstrukce s dřevěnými lamelami připojenými pomocí šroubových spojů z nerezu. Povrchová úprava: Nosná kostra: Opláštění: Vnitřní nádoba: Stříška: Barevnost: Kotvení: ocelová konstrukce je opatřena ochrannou vrstvou zinku a práškovým vypalovacím lakem. svařenec z výpalků z ocelového plechu. 27 lamel z masivního dřeva obdélníkového průřezu. plastová nádoba z HDPE o objemu 50l. svařenec z plechových výpalků, zámek s trojhranem 9 mm. odstín RAL 7016, polyesterových práškových laků v jemné struktuře mat vzorníku kotvení na dlažbu nebo na zhutněném terénu do betonového základu pomocí závitových tyčí. D.1.1. ASŘ – A. TECHNICKÁ ZPRÁVA - SPORTOVIŠTĚ ZÁTIŠSKÁ v PRAZE 12, REKONSTRUKCE – 1.ETAPA, 143 00 Praha 12 DOKUMENTACE PRO PROVÁDĚNÍ STAVBY Všechny prvky městského mobiliáře musí být řádně ukotveny podle podkladů výrobce, v opačném případě hrozí při neopatrném užívání převrhnutí výrobku, za jehož následky nenese výrobce žádnou odpovědnost. viz D a TZ | [15 empty] | P | 2
24 | K | Prvek Mn3 | D+M Nosič informační tabule se stříškou | kpl | 1 |  | 0 |  |  |  | základní |  | 0 | 0 | 0 | 0 | 0 | 4 | K | 2 |  |  |  | ROZPOCET | 0 | 0 | 0 | 0 | 0 | 1 | 0 | 4 | 1874145920
| P |  | Poznámka k položce: včetně základu a potřebného kotvení Charakter konstrukce: ocelová konstrukce se stříškou, spojená s OSB dřevovláknitou deskou pomocí šroubových spojů z nerezivějící oceli Použití: je určena pro vylepování plakátů a dalších reklamních tisků; je konstruována do venkovního prostředí Povrchová úprava: ocelová konstrukce je opatřena ochrannou vrstvou zinku a práškovým vypalovacím lakem Nosná kostra: svařenec tvořený obdélnými uzavřenými profily 80×60×3 mm a 60×20×2 mm a výpalky z plechu tl. 5 a 12 mm; celková výška 2720 mm, šířka 1330 mm Výlepová plocha: Stříška: Barevnost: Kotvení: Hmotnost: 87 kg svařený rám z L profilu 30×30×3 mm vyplněný dřevovláknitou OSB deskou 1194×1790 mm pozinkovaný plech tl. 1,2 mm spojený s nostným rámem pomocí šroubových spojů z nerezivějící oceli odstín RAL 7016, polyesterových práškových laků v jemné struktuře mat vzorníku kotvení na dlažbu nebo na zhutněném terénu do betonového základu pomocí závitových tyčí M16 Všechny prvky městského mobiliáře musí být řádně ukotveny podle podkladů výrobce, v opačném případě hrozí při neopatrném užívání převrhnutí výrobku,za jehož následky nenese výrobce žádnou odpovědnost. viz PD a TZ | [15 empty] | P | 2
| D | 998 | Přesun hmot |  |  |  | 0 | [5 empty] | 0 |  | 0 |  | 0 | 1 | D | 1 |  |  |  | ROZPOCET | [6 empty] | 0
25 | K | 998222012 | Přesun hmot pro tělovýchovné plochy | t | 52.783 |  | 0 |  |  |  | základní |  | 0 | 0 | 0 | 0 | 0 | 4 | K | 2 |  |  |  | ROZPOCET | 0 | 0 | 0 | 0 | 0 | 1 | 0 | 4 | -535892936

## SO 02 - Dětské hřiště
[9 empty] | >> skryté sloupce << | [9 empty] | {c95f3779-cf11-4b10-bcb8-074d3f1fefc8}
2
| KRYCÍ LIST SOUPISU PRACÍ | [8 empty] | v --- níže se nacházejí doplnkové a pomocné údaje k sestavám --- v | [8 empty] | False
Stavba:
Sportoviště Zátišská-1.Etapa Rekonstrukce
Objekt:
SO 02 - Dětské hřiště
| KSO: |  |  |  |  | CC-CZ:
| Místo: |  | Parc. č. 4045/2 a 4054/15 v k.ú. Modřany, Praha 12 |  |  | Datum: | 6. 5. 2025
| Zadavatel: |  |  |  |  | IČ: | 00231151
|  | MČ Praha 12, Generála Šišky 2375/6,Praha 4,Modřany |  |  |  | DIČ:
| Uchazeč: |  |  |  |  | IČ: | Vyplň údaj
|  | Vyplň údaj |  |  |  | DIČ: | Vyplň údaj
| Projektant: |  |  |  |  | IČ: | 66340110
|  | Ing.arch. Jan Mudra,Holoubkov 81,338 01 Holoubkov |  |  |  | DIČ:
| Zpracovatel: |  |  |  |  | IČ:
DIČ:
Poznámka:
Nedílnou součástí jsou výkresy a technická zpráva stavby. Doporučené materiály jsou lepším standartem, při náhradě použít materiál stejné kvality, stejných technických parametrů. Jsou-li ve výkazu výměr uvedeny odkazy na výrobce, obchodní názvy nebo specifické označení výrobků, jsou tyto odkazy informativní a zadavatel umožnuje použití jiných, avšak kvalitativně, technicky a esteticky stejných nebo lepších řešení. Soupis prací je sestaven s využitím Cenové soustavy ÚRS. Položky, které pochází z této cenové soustavy, jsou ve sloupci 'Cenová soustava' označeny popisem 'CS ÚRS' a úrovní příslušného kalendářního pololetí. Veškeré další informace vymezující popis a podmínky použití těchto položek z Cenové soustavy, které nejsou uvedeny přímo v soupisu prací, jsou neomezeně dálkově k dispozici na www.cs-urs.cz, sekce Cenové a technické podmínky.
| Cena bez DPH | [5 empty] | 0
|  |  | Základ daně |  |  | Sazba daně | Výše daně
| DPH | základní | 0 |  |  | 21% | 0
|  | snížená | 0 |  |  | 12% | 0
|  | zákl. přenesená | 0 |  |  | 21% | 0
|  | sníž. přenesená | 0 |  |  | 12% | 0
|  | nulová | 0 |  |  | 0% | 0
| Cena s DPH |  |  | v | CZK |  | 0
| Projektant |  |  | Zpracovatel
| Datum a podpis: |  | Razítko | Datum a podpis: |  |  | Razítko
| Objednavatel |  |  | Uchazeč
| Datum a podpis: |  | Razítko | Datum a podpis: |  |  | Razítko
REKAPITULACE ČLENĚNÍ SOUPISU PRACÍ
Stavba:
Sportoviště Zátišská-1.Etapa Rekonstrukce
Objekt:
SO 02 - Dětské hřiště
Místo: |  |  | Parc. č. 4045/2 a 4054/15 v k.ú. Modřany, Praha 12 |  |  | Datum: | 6. 5. 2025
Zadavatel: |  |  | MČ Praha 12, Generála Šišky 2375/6,Praha 4,Modřany |  |  | Projektant: | Ing.arch. Jan Mudra,Holoubkov 81,338 01 Holoubkov
Uchazeč: |  |  | Vyplň údaj |  |  | Zpracovatel:
Kód dílu - Popis | [6 empty] | Cena celkem [CZK]
Náklady ze soupisu prací | [6 empty] | 0 | [12 empty] | -1
| HSV - Práce a dodávky HSV | [5 empty] | 0
| 1 - Zemní práce | [5 empty] | 0
| 2 - Zakládání | [5 empty] | 0
| 5 - Komunikace pozemní | [5 empty] | 0
| 9 - Ostatní konstrukce a práce, bourání | [5 empty] | 0
| 9.1 - Herní prvky dětského hřiště a mobiliář | [5 empty] | 0
| 998 - Přesun hmot | [5 empty] | 0
SOUPIS PRACÍ
Stavba:
Sportoviště Zátišská-1.Etapa Rekonstrukce
Objekt:
SO 02 - Dětské hřiště
Místo: |  |  | Parc. č. 4045/2 a 4054/15 v k.ú. Modřany, Praha 12 |  |  | Datum: | 6. 5. 2025
Zadavatel: |  |  | MČ Praha 12, Generála Šišky 2375/6,Praha 4,Modřany |  |  | Projektant: | Ing.arch. Jan Mudra,Holoubkov 81,338 01 Holoubkov
Uchazeč: |  |  | Vyplň údaj |  |  | Zpracovatel:
PČ | Typ | Kód | Popis | MJ | Množství | J.cena [CZK] | Cena celkem [CZK] | Cenová soustava |  |  | DPH | J. Nh [h] | Nh celkem [h] | J. hmotnost [t] | Hmotnost celkem [t] | J. suť [t] | Suť Celkem [t]
Náklady soupisu celkem | [6 empty] | 0 | [5 empty] | 0 |  | 40.8922 |  | 0 |  | D | -1 | [10 empty] | 0
| D | HSV | Práce a dodávky HSV |  |  |  | 0 | [5 empty] | 0 |  | 40.8922 |  | 0 | 1 | D | 0 |  |  |  | ROZPOCET | [6 empty] | 0
| D | 1 | Zemní práce |  |  |  | 0 | [5 empty] | 0 |  | 0 |  | 0 | 1 | D | 1 |  |  |  | ROZPOCET | [6 empty] | 0
1 | K | 122151102 | Odkopávky a prokopávky nezapažené v hornině třídy těžitelnosti I skupiny 1 a 2 objem do 50 m3 strojně | m3 | 25.45 |  | 0 |  |  |  | základní |  | 0 | 0 | 0 | 0 | 0 | 4 | K | 2 |  |  |  | ROZPOCET | 0 | 0 | 0 | 0 | 0 | 1 | 0 | 4 | 492398107
| VV |  | "dětské hřiště"101,8*0,5*0,5 |  | 25.45 | [13 empty] | VV | 2 | 2 | True | 0 | ROZPOCET
| VV |  | Součet |  | 25.45 | [13 empty] | VV | 2 | 4 | True | 1 | ROZPOCET
2 | K | 122251102 | Odkopávky a prokopávky nezapažené v hornině třídy těžitelnosti I skupiny 3 objem do 50 m3 strojně | m3 | 25.45 |  | 0 |  |  |  | základní |  | 0 | 0 | 0 | 0 | 0 | 4 | K | 2 |  |  |  | ROZPOCET | 0 | 0 | 0 | 0 | 0 | 1 | 0 | 4 | -734274839
| VV |  | "dětské hřiště"101,8*0,5*0,5 |  | 25.45 | [13 empty] | VV | 2 | 2 | True | 0 | ROZPOCET
| VV |  | Součet |  | 25.45 | [13 empty] | VV | 2 | 4 | True | 1 | ROZPOCET
3 | K | 131251100 | Hloubení jam nezapažených v hornině třídy těžitelnosti I skupiny 3 objem do 20 m3 strojně | m3 | 0.448 |  | 0 |  |  |  | základní |  | 0 | 0 | 0 | 0 | 0 | 4 | K | 2 |  |  |  | ROZPOCET | 0 | 0 | 0 | 0 | 0 | 1 | 0 | 4 | 1307794846
| VV |  | "herní prvky - základy dohloubení do správné výšky" | [15 empty] | VV | 2 | 1 | True | 0 | ROZPOCET
| VV |  | 0,4*0,4*0,2*14 |  | 0.448 | [13 empty] | VV | 2 | 2 | True | 0 | ROZPOCET
| VV |  | Součet |  | 0.448 | [13 empty] | VV | 2 | 4 | True | 1 | ROZPOCET
4 | K | 167151101 | Nakládání výkopku z hornin třídy těžitelnosti I skupiny 1 až 3 do 100 m3 | m3 | 51.348 |  | 0 |  |  |  | základní |  | 0 | 0 | 0 | 0 | 0 | 4 | K | 2 |  |  |  | ROZPOCET | 0 | 0 | 0 | 0 | 0 | 1 | 0 | 4 | -1504874884
| VV |  | 25,45*2+0,448 |  | 51.348 | [13 empty] | VV | 2 | 2 | True | 0 | ROZPOCET
| VV |  | Součet |  | 51.348 | [13 empty] | VV | 2 | 4 | True | 1 | ROZPOCET
5 | K | 162751117 | Vodorovné přemístění přes 9 000 do 10000 m výkopku/sypaniny z horniny třídy těžitelnosti I skupiny 1 až 3 | m3 | 51.348 |  | 0 |  |  |  | základní |  | 0 | 0 | 0 | 0 | 0 | 4 | K | 2 |  |  |  | ROZPOCET | 0 | 0 | 0 | 0 | 0 | 1 | 0 | 4 | 939030481
| VV |  | 25,45*2+0,448 |  | 51.348 | [13 empty] | VV | 2 | 2 | True | 0 | ROZPOCET
| VV |  | Součet |  | 51.348 | [13 empty] | VV | 2 | 4 | True | 1 | ROZPOCET
6 | K | 162751119 | Příplatek k vodorovnému přemístění výkopku/sypaniny z horniny třídy těžitelnosti I skupiny 1 až 3 ZKD 1000 m přes 10000 m | m3 | 1540.44 |  | 0 |  |  |  | základní |  | 0 | 0 | 0 | 0 | 0 | 4 | K | 2 |  |  |  | ROZPOCET | 0 | 0 | 0 | 0 | 0 | 1 | 0 | 4 | 1656448396
| VV |  | (25,45*2+0,448)*(40-10) |  | 1540.44 | [13 empty] | VV | 2 | 2 | True | 0 | ROZPOCET
| VV |  | Součet |  | 1540.44 | [13 empty] | VV | 2 | 4 | True | 1 | ROZPOCET
7 | K | 171201231 | Poplatek za uložení zeminy a kamení na recyklační skládce (skládkovné) kód odpadu 17 05 04 | t | 94.165 |  | 0 |  |  |  | základní |  | 0 | 0 | 0 | 0 | 0 | 4 | K | 2 |  |  |  | ROZPOCET | 0 | 0 | 0 | 0 | 0 | 1 | 0 | 4 | 2028274222
| VV |  | 50,9*1,85 |  | 94.165 | [13 empty] | VV | 2 | 2 | True | 0 | ROZPOCET
| VV |  | Součet |  | 94.165 | [13 empty] | VV | 2 | 4 | True | 1 | ROZPOCET
| D | 2 | Zakládání |  |  |  | 0 | [5 empty] | 0 |  | 14.0756 |  | 0 | 1 | D | 1 |  |  |  | ROZPOCET | [6 empty] | 0
8 | K | 274311611 | Základové pasy prokládané kamenem z betonu tř. C 16/20 | m3 | 1.301 |  | 0 |  |  |  | základní |  | 0 | 2.4721 | 3.2163 | 0 | 0 | 4 | K | 2 |  |  |  | ROZPOCET | 0 | 0 | 0 | 0 | 0 | 1 | 0 | 4 | 1077191357
| VV |  | "dětské hřiště"17,35*0,5*0,15 |  | 1.301 | [13 empty] | VV | 2 | 2 | True | 0 | ROZPOCET
| VV |  | Součet |  | 1.301 | [13 empty] | VV | 2 | 4 | True | 1 | ROZPOCET
9 | K | 275313811 | Základové patky z betonu tř. C 25/30 | m3 | 2.554 |  | 0 |  |  |  | základní |  | 0 | 2.5019 | 6.3898 | 0 | 0 | 4 | K | 2 |  |  |  | ROZPOCET | 0 | 0 | 0 | 0 | 0 | 1 | 0 | 4 | 46998982
| VV |  | "herní prvky"0,4*0,4*0,8*7+0,45*0,71*5+0,3*0,5*0,2*2 |  | 2.554 | [13 empty] | VV | 2 | 2 | True | 0 | ROZPOCET
| VV |  | Součet |  | 2.554 | [13 empty] | VV | 2 | 4 | True | 1 | ROZPOCET
10 | K | 275351121 | Zřízení bednění základových patek | m2 | 17.41 |  | 0 |  |  |  | základní |  | 0 | 0.00264 | 0.045962 | 0 | 0 | 4 | K | 2 |  |  |  | ROZPOCET | 0 | 0 | 0 | 0 | 0 | 1 | 0 | 4 | -977473579
| VV |  | 4*0,4*0,8*7 |  | 8.96 | [13 empty] | VV | 2 | 2 | True | 0 | ROZPOCET
| VV |  | 5*1,49 |  | 7.45 | [13 empty] | VV | 2 | 2 | True | 0 | ROZPOCET
| VV |  | 2*1*0,5 |  | 1 | [13 empty] | VV | 2 | 2 | True | 0 | ROZPOCET
| VV |  | Součet |  | 17.41 | [13 empty] | VV | 2 | 4 | True | 1 | ROZPOCET
11 | K | 275351122 | Odstranění bednění základových patek | m2 | 17.41 |  | 0 |  |  |  | základní |  | 0 | 0 | 0 | 0 | 0 | 4 | K | 2 |  |  |  | ROZPOCET | 0 | 0 | 0 | 0 | 0 | 1 | 0 | 4 | 64990058
| VV |  | 4*0,4*0,8*7 |  | 8.96 | [13 empty] | VV | 2 | 2 | True | 0 | ROZPOCET
| VV |  | 5*1,49 |  | 7.45 | [13 empty] | VV | 2 | 2 | True | 0 | ROZPOCET
| VV |  | 2*1*0,5 |  | 1 | [13 empty] | VV | 2 | 2 | True | 0 | ROZPOCET
| VV |  | Součet |  | 17.41 | [13 empty] | VV | 2 | 4 | True | 1 | ROZPOCET
12 | K | 279113142 | Základová zeď tl přes 150 do 200 mm z tvárnic ztraceného bednění včetně výplně z betonu tř. C 20/25 | m2 | 8.675 |  | 0 |  |  |  | základní |  | 0 | 0.50101 | 4.3463 | 0 | 0 | 4 | K | 2 |  |  |  | ROZPOCET | 0 | 0 | 0 | 0 | 0 | 1 | 0 | 4 | 1671038913
| VV |  | "dětské hřiště"17,35*0,5 |  | 8.675 | [13 empty] | VV | 2 | 2 | True | 0 | ROZPOCET
| VV |  | Součet |  | 8.675 | [13 empty] | VV | 2 | 4 | True | 1 | ROZPOCET
13 | K | 279361821 | Výztuž základových zdí nosných betonářskou ocelí 10 505 | t | 0.073 |  | 0 |  |  |  | základní |  | 0 | 1.0594 | 0.077336 | 0 | 0 | 4 | K | 2 |  |  |  | ROZPOCET | 0 | 0 | 0 | 0 | 0 | 1 | 0 | 4 | 1485222133
| VV |  | "výztuž do ztaceného bednění spojeného s základovým pasem a obrubou" | [15 empty] | VV | 2 | 1 | True | 0 | ROZPOCET
| VV |  | 17,35*4*0,62/1000 |  | 0.043 | [13 empty] | VV | 2 | 2 | True | 0 | ROZPOCET
| VV |  | 35*2*0,7*0,62/1000 |  | 0.03 | [13 empty] | VV | 2 | 2 | True | 0 | ROZPOCET
| VV |  | Součet |  | 0.073 | [13 empty] | VV | 2 | 4 | True | 1 | ROZPOCET
| D | 5 | Komunikace pozemní |  |  |  | 0 | [5 empty] | 0 |  | 20.48 |  | 0 | 1 | D | 1 |  |  |  | ROZPOCET | [6 empty] | 0
14 | K | 56112110R | Zřízení podkladu nebo ochranné vrstvy z mechanicky zpevněné zeminy MZ tl 40 mm | m2 | 41.8 |  | 0 |  |  |  | základní |  | 0 | 0 | 0 | 0 | 0 | 4 | K | 2 |  |  |  | ROZPOCET | 0 | 0 | 0 | 0 | 0 | 1 | 0 | 4 | 1579950155
| VV |  | Obrudná vrstva - lomová prosívka okrová barva - mlatový povrch | [15 empty] | VV | 2 | 1 | True | 0 | ROZPOCET
| VV |  | "dětské hřiště"41,8 |  | 41.8 | [13 empty] | VV | 2 | 2 | True | 0 | ROZPOCET
| VV |  | Součet |  | 41.8 | [13 empty] | VV | 2 | 4 | True | 1 | ROZPOCET
15 | M | 58337310 | štěrkopísek frakce 0/4 | t | 3.344 |  | 0 |  |  |  | základní |  | 0 | 1 | 3.344 | 0 | 0 | 8 | M | 2 |  |  |  | ROZPOCET | 0 | 0 | 0 | 0 | 0 | 1 | 0 | 4 | -1779757654
| VV |  | "dětské hřiště" 41,8*0,04*2 |  | 3.344 | [13 empty] | VV | 2 | 2 | True | 0 | ROZPOCET
| VV |  | Součet |  | 3.344 | [13 empty] | VV | 2 | 4 | True | 1 | ROZPOCET
16 | K | 56R | Podklad z kameniva hrubého drceného vel. 16-22 mm plochy do 100 m2 tl 100 mm | m2 | 41.8 |  | 0 |  |  |  | základní |  | 0 | 0 | 0 | 0 | 0 | 4 | K | 2 |  |  |  | ROZPOCET | 0 | 0 | 0 | 0 | 0 | 1 | 0 | 4 | -978945331
| VV |  | "dětské hřiště"41,8 |  | 41.8 | [13 empty] | VV | 2 | 2 | True | 0 | ROZPOCET
| VV |  | Součet |  | 41.8 | [13 empty] | VV | 2 | 4 | True | 1 | ROZPOCET
17 | K | 564851011 | Podklad ze štěrkodrtě ŠD plochy do 100 m2 tl 150 mm | m2 | 101.8 |  | 0 |  |  |  | základní |  | 0 | 0 | 0 | 0 | 0 | 4 | K | 2 |  |  |  | ROZPOCET | 0 | 0 | 0 | 0 | 0 | 1 | 0 | 4 | 452697618
| VV |  | Ochranná kamenná vrstva (štěrkodrť 0-32mm) | [15 empty] | VV | 2 | 1 | True | 0 | ROZPOCET
| VV |  | "dětské hřiště"101,8 |  | 101.8 | [13 empty] | VV | 2 | 2 | True | 0 | ROZPOCET
| VV |  | Součet |  | 101.8 | [13 empty] | VV | 2 | 4 | True | 1 | ROZPOCET
18 | K | 56473R | Podklad z kameniva hrubého drceného vel. 4-63 mm plochy přes 100 m2 tl 100 mm | m2 | 254.5 |  | 0 |  |  |  | základní |  | 0 | 0 | 0 | 0 | 0 | 4 | K | 2 |  |  |  | ROZPOCET | 0 | 0 | 0 | 0 | 0 | 1 | 0 | 4 | -1566247192
| VV |  | sanace/výměna podloží | [15 empty] | VV | 2 | 1 | True | 0 | ROZPOCET
| VV |  | počítaná celková tl vrstvy = 250 mm s hutněním a ukládáním po každých 100 mm | [15 empty] | VV | 2 | 1 | True | 0 | ROZPOCET
| VV |  | "dětské hřiště"101,8*2,5 |  | 254.5 | [13 empty] | VV | 2 | 2 | True | 0 | ROZPOCET
| VV |  | Součet |  | 254.5 | [13 empty] | VV | 2 | 4 | True | 1 | ROZPOCET
19 | K | 571908R | Kryt vymývaným dekoračním kamenivem (kačírkem) tl 140 mm ( bělošedý fr 4-8 mm ) | m2 | 60 |  | 0 |  |  |  | základní |  | 0 | 0.2856 | 17.136 | 0 | 0 | 4 | K | 2 |  |  |  | ROZPOCET | 0 | 0 | 0 | 0 | 0 | 1 | 0 | 4 | 1942715939
| VV |  | 60 |  | 60 | [13 empty] | VV | 2 | 2 | True | 0 | ROZPOCET
| VV |  | Součet |  | 60 | [13 empty] | VV | 2 | 4 | True | 1 | ROZPOCET
| D | 9 | Ostatní konstrukce a práce, bourání |  |  |  | 0 | [5 empty] | 0 |  | 6.3366 |  | 0 | 1 | D | 1 |  |  |  | ROZPOCET | [6 empty] | 0
20 | K | 916231212 | Osazení chodníkového obrubníku betonového stojatého bez boční opěry do lože z betonu prostého | m | 48.55 |  | 0 |  |  |  | základní |  | 0 | 0.10398 | 5.0482 | 0 | 0 | 4 | K | 2 |  |  |  | ROZPOCET | 0 | 0 | 0 | 0 | 0 | 1 | 0 | 4 | -2014644376
| VV |  | "dětské hřiště"48,55 |  | 48.55 | [13 empty] | VV | 2 | 2 | True | 0 | ROZPOCET
| VV |  | Součet |  | 48.55 | [13 empty] | VV | 2 | 4 | True | 1 | ROZPOCET
21 | M | 59217037 | obrubník parkový betonový 500x50x200mm přírodní | m | 50.978 |  | 0 |  |  |  | základní |  | 0 | 0.022 | 1.1215 | 0 | 0 | 8 | M | 2 |  |  |  | ROZPOCET | 0 | 0 | 0 | 0 | 0 | 1 | 0 | 4 | 947834760
| VV |  | 48,55 |  | 48.55 | [13 empty] | VV | 2 | 2 | True | 0 | ROZPOCET
| VV |  | Součet |  | 48.55 | [13 empty] | VV | 2 | 4 | True | 1 | ROZPOCET
| VV |  | 48,55*1,05 'Přepočtené koeficientem množství |  | 50.978 | [13 empty] | VV | 2 | 2 | False | 1 | ROZPOCET
22 | K | 916371212 | Osazení skrytého zahradního obrubníku kovového jednostranným odkopáním zeminy | m | 34.35 |  | 0 |  |  |  | základní |  | 0 | 4e-05 | 0.001374 | 0 | 0 | 4 | K | 2 |  |  |  | ROZPOCET | 0 | 0 | 0 | 0 | 0 | 1 | 0 | 4 | -1533259630
| VV |  | "ohraničení kačírku"34,35 |  | 34.35 | [13 empty] | VV | 2 | 2 | True | 0 | ROZPOCET
| VV |  | Součet |  | 34.35 | [13 empty] | VV | 2 | 4 | True | 1 | ROZPOCET
23 | M | 13824R | obrubník skrytý ocelový tl 1,5mm | m | 37.098 |  | 0 |  |  |  | základní |  | 0 | 0.001 | 0.037098 | 0 | 0 | 8 | M | 2 |  |  |  | ROZPOCET | 0 | 0 | 0 | 0 | 0 | 1 | 0 | 4 | 591317707
| VV |  | 34,35*1,08 'Přepočtené koeficientem množství |  | 37.098 | [13 empty] | VV | 2 | 2 | False | 1 | ROZPOCET
24 | K | 919726123 | Geotextilie pro ochranu, separaci a filtraci netkaná měrná hm přes 300 do 500 g/m2 | m2 | 186.07 |  | 0 |  |  |  | základní |  | 0 | 0.00069 | 0.12839 | 0 | 0 | 4 | K | 2 |  |  |  | ROZPOCET | 0 | 0 | 0 | 0 | 0 | 1 | 0 | 4 | -1538521798
| VV |  | plocha*koeficient překrytí | [15 empty] | VV | 2 | 1 | True | 0 | ROZPOCET
| VV |  | "dětské hřiště"(101,8+60)*1,15 |  | 186.07 | [13 empty] | VV | 2 | 2 | True | 0 | ROZPOCET
| VV |  | Součet |  | 186.07 | [13 empty] | VV | 2 | 4 | True | 1 | ROZPOCET
| D | 9.1 | Herní prvky dětského hřiště a mobiliář |  |  |  | 0 | [5 empty] | 0 |  | 0 |  | 0 | 1 | D | 1 |  |  |  | ROZPOCET | [6 empty] | 0
25 | K | Prvek č.7 | Herní sestava - Domek | kpl | 1 |  | 0 |  |  |  | základní |  | 0 | 0 | 0 | 0 | 0 | 4 | K | 2 |  |  |  | ROZPOCET | 0 | 0 | 0 | 0 | 0 | 1 | 0 | 4 | 423908606
| P |  | Poznámka k položce: Hrací sestava z prvků akátového dřeva, kovových a platových doplňků. Pro děti ve věku 2-12 let. včetně potřebných základů pro ukotvení prvku a veškerých potřebných sounáležitostí viz PD a TZ | [15 empty] | P | 2
26 | K | Prvek č.8 | Pružinové houpadlo-koník | kpl | 2 |  | 0 |  |  |  | základní |  | 0 | 0 | 0 | 0 | 0 | 4 | K | 2 |  |  |  | ROZPOCET | 0 | 0 | 0 | 0 | 0 | 1 | 0 | 4 | -677693341
| P |  | Poznámka k položce: Popis prvku: Pružinové houpadlo – koník – 2ks Herní prvek houpací koník pomáhá přiblížit dětem pohyb koně. Pohybem a přenášením váhy jezdce dochází k harmonickému pohupování koníka a souladu „jezdce s koněm“. Technické údaje: Požadovaný prostor pro instalaci vč. bezpečných vzdáleností (EN 1176): 220 x 235cm Požadavky na bezpečnostní povrch: Požadavky na bezpečnostní povrch odpovídají EN1176: pádová výška <60cm. Věková kategorie 2-6 let Základové bloky ( včetně ): Kvalita betonu C25/30, 1 kus 30 x 50 x 20 cm, hloubka výkopu 30 cm. Materiál: Dřevěné části – horský modřín. Listová pružina – speciální kalená ocel potažená plastem Jistící řetěz – pozinkovaná ocel 6mm Držadla – polyamid | [15 empty] | P | 2
27 | K | Prvek č.9 | Skákací disky | kpl | 5 |  | 0 |  |  |  | základní |  | 0 | 0 | 0 | 0 | 0 | 4 | K | 2 |  |  |  | ROZPOCET | 0 | 0 | 0 | 0 | 0 | 1 | 0 | 4 | 2108424734
| P |  | Poznámka k položce: Popis prvku: Kruhová pružná plošina je upevněná na silné, nízké pružině. Tento prvek umožňuje klasické skákání nahoru a dolů a také děti mohou seskočit do jakéhokoliv směru jako z odrazového můstku nebo trampolíny. Technické údaje: Požadovaný prostor vč. bezpečnostní vzdálenosti (EN 1176) Viz obr. Požadavky na bezpečnostní povrch: Na toto zařízení se nevztahuje dopadová výška 600 mm, a tudíž není třeba instalovat povrch tlumící náraz. Základy včetně: 1 prefabrikovaný základ, Pro pevný povrch Hloubka výkopu cca 15 cm, průměr 95 cm Pro nezpevněný povrch Hloubka výkopu cca 45 cm, průměr 95 cm Materiál: Použité dřevo je alpský modřín. Aby se omezilo tvorbě prasklin, je používáno dřevo bez jádra. Skákací disk je tvořen z dřevěných plátů o tlouště 45 mm, které jsou dilatačně spojeny. Pružiny jsou připevněny ke skákacímu disku napínacím železem. Pružiny jsou standardní červené barvy. Upevňovací prvky jsou z galvanizované oceli. | [15 empty] | P | 2
28 | K | Prvek Mn1 | D+M lavička s opěradlem délky 1,8 m | kpl | 2 |  | 0 |  |  |  | základní |  | 0 | 0 | 0 | 0 | 0 | 4 | K | 2 |  |  |  | ROZPOCET | 0 | 0 | 0 | 0 | 0 | 1 | 0 | 4 | -64282995
| P |  | Poznámka k položce: včetně základů a potřebného kotvení Varianta: Charakter konstrukce: Povrchová úprava: Nosná kostra: Sedák: Opěradlo: Barevnost: Kotvení: LME151r - akátové dřevo odlitky ze slitiny hliníku spojené dřevěnými deskami pomocí šroubových spojů z nerezu odlitky bočnic se dodávají buď bez další povrchové úpravy nebo se na přání opatřují práškovým vypalovacím lakem odlitky ze slitiny hliníku desky z masivního dřeva obdélníkového průřezu (120×33 mm) délky 1800 mm 2 desky z masivního dřeva obdélníkového průřezu (120×33mm) délky 1800 mm odstín RAL 7016, polyesterových práškových laků v jemné struktuře mat vzorníku kotvení pod dlažbu do betonového základu pomocí závitových tyčí M8 D.1.1. ASŘ – A. TECHNICKÁ ZPRÁVA - SPORTOVIŠTĚ ZÁTIŠSKÁ v PRAZE 12, REKONSTRUKCE – 1.ETAPA, 143 00 Praha 12 DOKUMENTACE PRO PROVÁDĚNÍ STAVBY Všechny prvky městského mobiliáře musí být řádně ukotveny podle podkladů výrobce, v opačném případě hrozí při neopatrném užívání převrhnutí výrobku, za jehož následky nenese výrobce žádnou odpovědnost. Hmotnost: 32 kg viz PD a TZ | [15 empty] | P | 2
29 | K | Prvek Mn2 | D+M Odpadkový koš se stříškou | kpl | 1 |  | 0 |  |  |  | základní |  | 0 | 0 | 0 | 0 | 0 | 4 | K | 2 |  |  |  | ROZPOCET | 0 | 0 | 0 | 0 | 0 | 1 | 0 | 4 | -770359803
| P |  | Poznámka k položce: včetně základu a potřebného kotvení Ocelové tělo, opláštění dřevěnými lamelami Charakter konstrukce: ocelová konstrukce s dřevěnými lamelami připojenými pomocí šroubových spojů z nerezu. Povrchová úprava: Nosná kostra: Opláštění: Vnitřní nádoba: Stříška: Barevnost: Kotvení: ocelová konstrukce je opatřena ochrannou vrstvou zinku a práškovým vypalovacím lakem. svařenec z výpalků z ocelového plechu. 27 lamel z masivního dřeva obdélníkového průřezu. plastová nádoba z HDPE o objemu 50l. svařenec z plechových výpalků, zámek s trojhranem 9 mm. odstín RAL 7016, polyesterových práškových laků v jemné struktuře mat vzorníku kotvení na dlažbu nebo na zhutněném terénu do betonového základu pomocí závitových tyčí. D.1.1. ASŘ – A. TECHNICKÁ ZPRÁVA - SPORTOVIŠTĚ ZÁTIŠSKÁ v PRAZE 12, REKONSTRUKCE – 1.ETAPA, 143 00 Praha 12 DOKUMENTACE PRO PROVÁDĚNÍ STAVBY Všechny prvky městského mobiliáře musí být řádně ukotveny podle podkladů výrobce, v opačném případě hrozí při neopatrném užívání převrhnutí výrobku, za jehož následky nenese výrobce žádnou odpovědnost. viz D a TZ | [15 empty] | P | 2
30 | K | Prvek Mn3 | D+M Nosič informační tabule se stříškou | kpl | 1 |  | 0 |  |  |  | základní |  | 0 | 0 | 0 | 0 | 0 | 4 | K | 2 |  |  |  | ROZPOCET | 0 | 0 | 0 | 0 | 0 | 1 | 0 | 4 | 550595223
| P |  | Poznámka k položce: včetně základu a potřebného kotvení Charakter konstrukce: ocelová konstrukce se stříškou, spojená s OSB dřevovláknitou deskou pomocí šroubových spojů z nerezivějící oceli Použití: je určena pro vylepování plakátů a dalších reklamních tisků; je konstruována do venkovního prostředí Povrchová úprava: ocelová konstrukce je opatřena ochrannou vrstvou zinku a práškovým vypalovacím lakem Nosná kostra: svařenec tvořený obdélnými uzavřenými profily 80×60×3 mm a 60×20×2 mm a výpalky z plechu tl. 5 a 12 mm; celková výška 2720 mm, šířka 1330 mm Výlepová plocha: Stříška: Barevnost: Kotvení: Hmotnost: 87 kg svařený rám z L profilu 30×30×3 mm vyplněný dřevovláknitou OSB deskou 1194×1790 mm pozinkovaný plech tl. 1,2 mm spojený s nostným rámem pomocí šroubových spojů z nerezivějící oceli odstín RAL 7016, polyesterových práškových laků v jemné struktuře mat vzorníku kotvení na dlažbu nebo na zhutněném terénu do betonového základu pomocí závitových tyčí M16 Všechny prvky městského mobiliáře musí být řádně ukotveny podle podkladů výrobce, v opačném případě hrozí při neopatrném užívání převrhnutí výrobku,za jehož následky nenese výrobce žádnou odpovědnost. viz PD a TZ | [15 empty] | P | 2
| D | 998 | Přesun hmot |  |  |  | 0 | [5 empty] | 0 |  | 0 |  | 0 | 1 | D | 1 |  |  |  | ROZPOCET | [6 empty] | 0
31 | K | 998222012 | Přesun hmot pro tělovýchovné plochy | t | 40.892 |  | 0 |  |  |  | základní |  | 0 | 0 | 0 | 0 | 0 | 4 | K | 2 |  |  |  | ROZPOCET | 0 | 0 | 0 | 0 | 0 | 1 | 0 | 4 | -210664759

## SO 03 - Oplocení multifun...
[9 empty] | >> skryté sloupce << | [9 empty] | {339a400a-2064-407e-a4a8-9796b20a82fd}
2
| KRYCÍ LIST SOUPISU PRACÍ | [8 empty] | v --- níže se nacházejí doplnkové a pomocné údaje k sestavám --- v | [8 empty] | False
Stavba:
Sportoviště Zátišská-1.Etapa Rekonstrukce
Objekt:
SO 03 - Oplocení multifunkčního hřiště
| KSO: |  |  |  |  | CC-CZ:
| Místo: |  | Parc. č. 4045/2 a 4054/15 v k.ú. Modřany, Praha 12 |  |  | Datum: | 6. 5. 2025
| Zadavatel: |  |  |  |  | IČ: | 00231151
|  | MČ Praha 12, Generála Šišky 2375/6,Praha 4,Modřany |  |  |  | DIČ:
| Uchazeč: |  |  |  |  | IČ: | Vyplň údaj
|  | Vyplň údaj |  |  |  | DIČ: | Vyplň údaj
| Projektant: |  |  |  |  | IČ: | 66340110
|  | Ing.arch. Jan Mudra,Holoubkov 81,338 01 Holoubkov |  |  |  | DIČ:
| Zpracovatel: |  |  |  |  | IČ:
DIČ:
Poznámka:
Nedílnou součástí jsou výkresy a technická zpráva stavby. Doporučené materiály jsou lepším standartem, při náhradě použít materiál stejné kvality, stejných technických parametrů. Jsou-li ve výkazu výměr uvedeny odkazy na výrobce, obchodní názvy nebo specifické označení výrobků, jsou tyto odkazy informativní a zadavatel umožnuje použití jiných, avšak kvalitativně, technicky a esteticky stejných nebo lepších řešení. Soupis prací je sestaven s využitím Cenové soustavy ÚRS. Položky, které pochází z této cenové soustavy, jsou ve sloupci 'Cenová soustava' označeny popisem 'CS ÚRS' a úrovní příslušného kalendářního pololetí. Veškeré další informace vymezující popis a podmínky použití těchto položek z Cenové soustavy, které nejsou uvedeny přímo v soupisu prací, jsou neomezeně dálkově k dispozici na www.cs-urs.cz, sekce Cenové a technické podmínky.
| Cena bez DPH | [5 empty] | 0
|  |  | Základ daně |  |  | Sazba daně | Výše daně
| DPH | základní | 0 |  |  | 21% | 0
|  | snížená | 0 |  |  | 12% | 0
|  | zákl. přenesená | 0 |  |  | 21% | 0
|  | sníž. přenesená | 0 |  |  | 12% | 0
|  | nulová | 0 |  |  | 0% | 0
| Cena s DPH |  |  | v | CZK |  | 0
| Projektant |  |  | Zpracovatel
| Datum a podpis: |  | Razítko | Datum a podpis: |  |  | Razítko
| Objednavatel |  |  | Uchazeč
| Datum a podpis: |  | Razítko | Datum a podpis: |  |  | Razítko
REKAPITULACE ČLENĚNÍ SOUPISU PRACÍ
Stavba:
Sportoviště Zátišská-1.Etapa Rekonstrukce
Objekt:
SO 03 - Oplocení multifunkčního hřiště
Místo: |  |  | Parc. č. 4045/2 a 4054/15 v k.ú. Modřany, Praha 12 |  |  | Datum: | 6. 5. 2025
Zadavatel: |  |  | MČ Praha 12, Generála Šišky 2375/6,Praha 4,Modřany |  |  | Projektant: | Ing.arch. Jan Mudra,Holoubkov 81,338 01 Holoubkov
Uchazeč: |  |  | Vyplň údaj |  |  | Zpracovatel:
Kód dílu - Popis | [6 empty] | Cena celkem [CZK]
Náklady ze soupisu prací | [6 empty] | 0 | [12 empty] | -1
| HSV - Práce a dodávky HSV | [5 empty] | 0
| 1 - Zemní práce | [5 empty] | 0
| 2 - Zakládání | [5 empty] | 0
| 3 - Svislé a kompletní konstrukce | [5 empty] | 0
| 9 - Ostatní konstrukce a práce, bourání | [5 empty] | 0
| 998 - Přesun hmot | [5 empty] | 0
SOUPIS PRACÍ
Stavba:
Sportoviště Zátišská-1.Etapa Rekonstrukce
Objekt:
SO 03 - Oplocení multifunkčního hřiště
Místo: |  |  | Parc. č. 4045/2 a 4054/15 v k.ú. Modřany, Praha 12 |  |  | Datum: | 6. 5. 2025
Zadavatel: |  |  | MČ Praha 12, Generála Šišky 2375/6,Praha 4,Modřany |  |  | Projektant: | Ing.arch. Jan Mudra,Holoubkov 81,338 01 Holoubkov
Uchazeč: |  |  | Vyplň údaj |  |  | Zpracovatel:
PČ | Typ | Kód | Popis | MJ | Množství | J.cena [CZK] | Cena celkem [CZK] | Cenová soustava |  |  | DPH | J. Nh [h] | Nh celkem [h] | J. hmotnost [t] | Hmotnost celkem [t] | J. suť [t] | Suť Celkem [t]
Náklady soupisu celkem | [6 empty] | 0 | [5 empty] | 0 |  | 18.4054 |  | 0 |  | D | -1 | [10 empty] | 0
| D | HSV | Práce a dodávky HSV |  |  |  | 0 | [5 empty] | 0 |  | 18.4054 |  | 0 | 1 | D | 0 |  |  |  | ROZPOCET | [6 empty] | 0
| D | 1 | Zemní práce |  |  |  | 0 | [5 empty] | 0 |  | 0 |  | 0 | 1 | D | 1 |  |  |  | ROZPOCET | [6 empty] | 0
1 | K | 131112532 | Hloubení jamek objem do 0,5 m3 v nesoudržných horninách třídy těžitelnosti I skupiny 1 a 2 ručně | m3 | 2.091 |  | 0 |  |  |  | základní |  | 0 | 0 | 0 | 0 | 0 | 4 | K | 2 |  |  |  | ROZPOCET | 0 | 0 | 0 | 0 | 0 | 1 | 0 | 4 | 749463359
| VV |  | "jamky pro sloupy"37*(3,14*0,2*0,2*0,9)*0,5 |  | 2.091 | [13 empty] | VV | 2 | 2 | True | 0 | ROZPOCET
| VV |  | Součet |  | 2.091 | [13 empty] | VV | 2 | 4 | True | 1 | ROZPOCET
2 | K | 131212532 | Hloubení jamek objem do 0,5 m3 v nesoudržných horninách třídy těžitelnosti I skupiny 3 ručně | m3 | 2.091 |  | 0 |  |  |  | základní |  | 0 | 0 | 0 | 0 | 0 | 4 | K | 2 |  |  |  | ROZPOCET | 0 | 0 | 0 | 0 | 0 | 1 | 0 | 4 | 319170858
| VV |  | "jamky pro sloupy"37*(3,14*0,2*0,2*0,9)*0,5 |  | 2.091 | [13 empty] | VV | 2 | 2 | True | 0 | ROZPOCET
| VV |  | Součet |  | 2.091 | [13 empty] | VV | 2 | 4 | True | 1 | ROZPOCET
3 | K | 167151101 | Nakládání výkopku z hornin třídy těžitelnosti I skupiny 1 až 3 do 100 m3 | m3 | 4.182 |  | 0 |  |  |  | základní |  | 0 | 0 | 0 | 0 | 0 | 4 | K | 2 |  |  |  | ROZPOCET | 0 | 0 | 0 | 0 | 0 | 1 | 0 | 4 | -1844412536
| VV |  | "jamky pro sloupy"37*(3,14*0,2*0,2*0,9) |  | 4.182 | [13 empty] | VV | 2 | 2 | True | 0 | ROZPOCET
| VV |  | Součet |  | 4.182 | [13 empty] | VV | 2 | 4 | True | 1 | ROZPOCET
4 | K | 162751117 | Vodorovné přemístění přes 9 000 do 10000 m výkopku/sypaniny z horniny třídy těžitelnosti I skupiny 1 až 3 | m3 | 4.182 |  | 0 |  |  |  | základní |  | 0 | 0 | 0 | 0 | 0 | 4 | K | 2 |  |  |  | ROZPOCET | 0 | 0 | 0 | 0 | 0 | 1 | 0 | 4 | -551265125
| VV |  | "jamky pro sloupy"37*(3,14*0,2*0,2*0,9) |  | 4.182 | [13 empty] | VV | 2 | 2 | True | 0 | ROZPOCET
| VV |  | Součet |  | 4.182 | [13 empty] | VV | 2 | 4 | True | 1 | ROZPOCET
5 | K | 162751119 | Příplatek k vodorovnému přemístění výkopku/sypaniny z horniny třídy těžitelnosti I skupiny 1 až 3 ZKD 1000 m přes 10000 m | m3 | 125.46 |  | 0 |  |  |  | základní |  | 0 | 0 | 0 | 0 | 0 | 4 | K | 2 |  |  |  | ROZPOCET | 0 | 0 | 0 | 0 | 0 | 1 | 0 | 4 | -1534739708
| VV |  | 4,182*(40-10) |  | 125.46 | [13 empty] | VV | 2 | 2 | True | 0 | ROZPOCET
| VV |  | Součet |  | 125.46 | [13 empty] | VV | 2 | 4 | True | 1 | ROZPOCET
6 | K | 171201231 | Poplatek za uložení zeminy a kamení na recyklační skládce (skládkovné) kód odpadu 17 05 04 | t | 7.738 |  | 0 |  |  |  | základní |  | 0 | 0 | 0 | 0 | 0 | 4 | K | 2 |  |  |  | ROZPOCET | 0 | 0 | 0 | 0 | 0 | 1 | 0 | 4 | -841423361
| VV |  | 37*(3,14*0,2*0,2*0,9)*1,85 |  | 7.738 | [13 empty] | VV | 2 | 2 | True | 0 | ROZPOCET
| VV |  | Součet |  | 7.738 | [13 empty] | VV | 2 | 4 | True | 1 | ROZPOCET
| D | 2 | Zakládání |  |  |  | 0 | [5 empty] | 0 |  | 10.6204 |  | 0 | 1 | D | 1 |  |  |  | ROZPOCET | [6 empty] | 0
7 | K | 219991115 | Položení chráničky z plastových trubek DN přes 150 do 200 mm | m | 29.6 |  | 0 |  |  |  | základní |  | 0 | 0 | 0 | 0 | 0 | 4 | K | 2 |  |  |  | ROZPOCET | 0 | 0 | 0 | 0 | 0 | 1 | 0 | 4 | 452960389
| VV |  | "PVC chránička - oplocení v.4000 mm"0,8*37 |  | 29.6 | [13 empty] | VV | 2 | 2 | True | 0 | ROZPOCET
| VV |  | Součet |  | 29.6 | [13 empty] | VV | 2 | 4 | True | 1 | ROZPOCET
8 | M | 28611167 | trubka kanalizační PVC-U plnostěnná jednovrstvá DN 200x1000mm SN8 | m | 37 |  | 0 |  |  |  | základní |  | 0 | 0.00426 | 0.15762 | 0 | 0 | 8 | M | 2 |  |  |  | ROZPOCET | 0 | 0 | 0 | 0 | 0 | 1 | 0 | 4 | -1293860832
9 | K | 275313711 | Základové patky z betonu tř. C 20/25 | m3 | 4.182 |  | 0 |  |  |  | základní |  | 0 | 2.5019 | 10.4628 | 0 | 0 | 4 | K | 2 |  |  |  | ROZPOCET | 0 | 0 | 0 | 0 | 0 | 1 | 0 | 4 | -1787530965
| VV |  | "oplocení v.4000mm"37*(3,14*0,2*0,2*0,9) |  | 4.182 | [13 empty] | VV | 2 | 2 | True | 0 | ROZPOCET
| VV |  | Součet |  | 4.182 | [13 empty] | VV | 2 | 4 | True | 1 | ROZPOCET
| D | 3 | Svislé a kompletní konstrukce |  |  |  | 0 | [5 empty] | 0 |  | 7.7849 |  | 0 | 1 | D | 1 |  |  |  | ROZPOCET | [6 empty] | 0
10 | K | 332351115 | Zřízení bednění kruhových sloupů v do 4 m D přes 0,25 do 0,40 m | m2 | 18.589 |  | 0 |  |  |  | základní |  | 0 | 0.00311 | 0.057812 | 0 | 0 | 4 | K | 2 |  |  |  | ROZPOCET | 0 | 0 | 0 | 0 | 0 | 1 | 0 | 4 | 387664503
| VV |  | "bednění pro základy"2*3,14*0,2*0,4*37 |  | 18.589 | [13 empty] | VV | 2 | 2 | True | 0 | ROZPOCET
| VV |  | Součet |  | 18.589 | [13 empty] | VV | 2 | 4 | True | 1 | ROZPOCET
11 | K | 332351116 | Odstranění bednění kruhových sloupů v do 4 m D přes 0,25 do 0,40 m | m2 | 18.589 |  | 0 |  |  |  | základní |  | 0 | 0 | 0 | 0 | 0 | 4 | K | 2 |  |  |  | ROZPOCET | 0 | 0 | 0 | 0 | 0 | 1 | 0 | 4 | 1022565197
| VV |  | "bednění pro základy"2*3,14*0,2*0,4*37 |  | 18.589 | [13 empty] | VV | 2 | 2 | True | 0 | ROZPOCET
| VV |  | Součet |  | 18.589 | [13 empty] | VV | 2 | 4 | True | 1 | ROZPOCET
12 | K | 33817113R | Osazování sloupků a vzpěr plotových ocelových v přes 4 m | kus | 43 |  | 0 |  |  |  | základní |  | 0 | 0.001 | 0.043 | 0 | 0 | 4 | K | 2 |  |  |  | ROZPOCET | 0 | 0 | 0 | 0 | 0 | 1 | 0 | 4 | -244603400
| P |  | Poznámka k položce: včetně spojení rohových sloupků do tvaru L viz PD aTZ | [15 empty] | P | 2
| VV |  | "v poli"31 |  | 31 | [13 empty] | VV | 2 | 2 | True | 0 | ROZPOCET
| VV |  | "rohové"6*2 |  | 12 | [13 empty] | VV | 2 | 2 | True | 0 | ROZPOCET
| VV |  | Součet |  | 43 | [13 empty] | VV | 2 | 4 | True | 1 | ROZPOCET
13 | M | 1455R | poplastovaný sloupek plotový profil 100x50x4750mm k zabetonování | ks | 43 |  | 0 |  |  |  | základní |  | 0 | 0.04 | 1.72 | 0 | 0 | 8 | M | 2 |  |  |  | ROZPOCET | 0 | 0 | 0 | 0 | 0 | 1 | 0 | 4 | 229918171
| P |  | Poznámka k položce: Poplastované sloupky o profilu 100x50x4750 mm k zabetonování, ke kterým se plotový panel uchytí pomocí třmenových příchytek. Síla stěny 3mm Barevné provedení RAL 7016 antracitově šedá Sloupek ProSport – příslušenství Příchytky ke sloupkům Pro Sport – 8 ks na sloupek Základová patka pr. 400mm, hloubka 870mm | [15 empty] | P | 2
| VV |  | "v poli"31 |  | 31 | [13 empty] | VV | 2 | 2 | True | 0 | ROZPOCET
| VV |  | "rohové"6*2 |  | 12 | [13 empty] | VV | 2 | 2 | True | 0 | ROZPOCET
| VV |  | Součet |  | 43 | [13 empty] | VV | 2 | 4 | True | 1 | ROZPOCET
14 | K | 34810R | D+M Jednokřídlá poplastovaná branka 1000/2030mm | kus | 2 |  | 0 |  |  |  | základní |  | 0 | 0 | 0 | 0 | 0 | 4 | K | 2 |  |  |  | ROZPOCET | 0 | 0 | 0 | 0 | 0 | 1 | 0 | 4 | -1160182163
| P |  | Poznámka k položce: Jednokřídlá poplastovaná branka 1000/2030mm 2ks s panelovou výplní se skládá ze čtvercového rámu o profilu 40x40x2mm a nosných sloupků 100x50x2700x2mm. Součástí poplastované branky je klika, zámek se třemi klíči a stavitelné panty. Jednokřídlá poplastovaná branka 1000/2030mm v barvě antracitové šedé RAL 7016 | [15 empty] | P | 2
15 | K | 34817114R | Montáž panelového svařovaného oplocení v přes 1,5 m | m | 158.62 |  | 0 |  |  |  | základní |  | 0 | 0 | 0 | 0 | 0 | 4 | K | 2 |  |  |  | ROZPOCET | 0 | 0 | 0 | 0 | 0 | 1 | 0 | 4 | 448732912
| P |  | Poznámka k položce: včetně veškerých potřebných sounáležitostí a prvků | [15 empty] | P | 2
| VV |  | "panel s oky 200x50mm"1,15+1,1+1,15+2,5*(9+5+5+4)+1,16+1,1+1,15 |  | 64.31 | [13 empty] | VV | 2 | 2 | True | 0 | ROZPOCET
| VV |  | "panel s oky 200x100mm"1,15+1,1+1,15+2,5*(9+5+5+4)+1,16+1,1+1,15+2*2,5*6 |  | 94.31 | [13 empty] | VV | 2 | 2 | True | 0 | ROZPOCET
| VV |  | Součet |  | 158.62 | [13 empty] | VV | 2 | 4 | True | 1 | ROZPOCET
16 | M | 55342R | plotový panel svařovaný v 2,03 m š do 2,5m průměru drátu 8/6/8mm oka 50x200mm povrchová úprava PZ komaxit | m | 64.31 |  | 0 |  |  |  | základní |  | 0 | 0.0376 | 2.4181 | 0 | 0 | 8 | M | 2 |  |  |  | ROZPOCET | 0 | 0 | 0 | 0 | 0 | 1 | 0 | 4 | 409631403
| P |  | Poznámka k položce: Plotový panel poplastovaný 2030 mm v barvě antracitové šedé RAL 7016, Šířka panelů 2500 mm Drát 8/6/8 mm Oko 200x50 mm včetně veškerých potřebných sounáležitostí a prvků | [15 empty] | P | 2
| VV |  | "panel s oky 200x50mm"64,31 |  | 64.31 | [13 empty] | VV | 2 | 2 | True | 0 | ROZPOCET
| VV |  | Součet |  | 64.31 | [13 empty] | VV | 2 | 4 | True | 1 | ROZPOCET
17 | M | 55342R1 | plotový panel svařovaný v 2,03 m š do 2,5m průměru drátu 8/6/8mm oka 100x200mm povrchová úprava PZ komaxit | m | 94.31 |  | 0 |  |  |  | základní |  | 0 | 0.0376 | 3.5461 | 0 | 0 | 8 | M | 2 |  |  |  | ROZPOCET | 0 | 0 | 0 | 0 | 0 | 1 | 0 | 4 | -640200039
| P |  | Poznámka k položce: Plotový panel poplastovaný 2030 mm v barvě antracitové šedé RAL 7016, Šířka panelů 2500 mm Drát 8/6/8 mm Oko 200x100 mm včetně veškerých potřebných sounáležitostí a prvků | [15 empty] | P | 2
| VV |  | "panel s oky 200x100mm"94,31 |  | 94.31 | [13 empty] | VV | 2 | 2 | True | 0 | ROZPOCET
| VV |  | Součet |  | 94.31 | [13 empty] | VV | 2 | 4 | True | 1 | ROZPOCET
| D | 9 | Ostatní konstrukce a práce, bourání |  |  |  | 0 | [5 empty] | 0 |  | 0 |  | 0 | 1 | D | 1 |  |  |  | ROZPOCET | [6 empty] | 0
18 | K | 949101112 | Lešení pomocné pro objekty pozemních staveb s lešeňovou podlahou v přes 1,9 do 3,5 m zatížení do 150 kg/m2 | m2 | 290 |  | 0 |  |  |  | základní |  | 0 | 0 | 0 | 0 | 0 | 4 | K | 2 |  |  |  | ROZPOCET | 0 | 0 | 0 | 0 | 0 | 1 | 0 | 4 | -1018022935
| D | 998 | Přesun hmot |  |  |  | 0 | [5 empty] | 0 |  | 0 |  | 0 | 1 | D | 1 |  |  |  | ROZPOCET | [6 empty] | 0
19 | K | 998222012 | Přesun hmot pro tělovýchovné plochy | t | 18.405 |  | 0 |  |  |  | základní |  | 0 | 0 | 0 | 0 | 0 | 4 | K | 2 |  |  |  | ROZPOCET | 0 | 0 | 0 | 0 | 0 | 1 | 0 | 4 | -1511854276

## SO 04 - Oplocení dětského...
[9 empty] | >> skryté sloupce << | [9 empty] | {bdec5071-fc49-4791-a23d-fe4419c5d7fb}
2
| KRYCÍ LIST SOUPISU PRACÍ | [8 empty] | v --- níže se nacházejí doplnkové a pomocné údaje k sestavám --- v | [8 empty] | False
Stavba:
Sportoviště Zátišská-1.Etapa Rekonstrukce
Objekt:
SO 04 - Oplocení dětského hřiště
| KSO: |  |  |  |  | CC-CZ:
| Místo: |  | Parc. č. 4045/2 a 4054/15 v k.ú. Modřany, Praha 12 |  |  | Datum: | 6. 5. 2025
| Zadavatel: |  |  |  |  | IČ: | 00231151
|  | MČ Praha 12, Generála Šišky 2375/6,Praha 4,Modřany |  |  |  | DIČ:
| Uchazeč: |  |  |  |  | IČ: | Vyplň údaj
|  | Vyplň údaj |  |  |  | DIČ: | Vyplň údaj
| Projektant: |  |  |  |  | IČ: | 66340110
|  | Ing.arch. Jan Mudra,Holoubkov 81,338 01 Holoubkov |  |  |  | DIČ:
| Zpracovatel: |  |  |  |  | IČ:
DIČ:
Poznámka:
Nedílnou součástí jsou výkresy a technická zpráva stavby. Doporučené materiály jsou lepším standartem, při náhradě použít materiál stejné kvality, stejných technických parametrů. Jsou-li ve výkazu výměr uvedeny odkazy na výrobce, obchodní názvy nebo specifické označení výrobků, jsou tyto odkazy informativní a zadavatel umožnuje použití jiných, avšak kvalitativně, technicky a esteticky stejných nebo lepších řešení. Soupis prací je sestaven s využitím Cenové soustavy ÚRS. Položky, které pochází z této cenové soustavy, jsou ve sloupci 'Cenová soustava' označeny popisem 'CS ÚRS' a úrovní příslušného kalendářního pololetí. Veškeré další informace vymezující popis a podmínky použití těchto položek z Cenové soustavy, které nejsou uvedeny přímo v soupisu prací, jsou neomezeně dálkově k dispozici na www.cs-urs.cz, sekce Cenové a technické podmínky.
| Cena bez DPH | [5 empty] | 0
|  |  | Základ daně |  |  | Sazba daně | Výše daně
| DPH | základní | 0 |  |  | 21% | 0
|  | snížená | 0 |  |  | 12% | 0
|  | zákl. přenesená | 0 |  |  | 21% | 0
|  | sníž. přenesená | 0 |  |  | 12% | 0
|  | nulová | 0 |  |  | 0% | 0
| Cena s DPH |  |  | v | CZK |  | 0
| Projektant |  |  | Zpracovatel
| Datum a podpis: |  | Razítko | Datum a podpis: |  |  | Razítko
| Objednavatel |  |  | Uchazeč
| Datum a podpis: |  | Razítko | Datum a podpis: |  |  | Razítko
REKAPITULACE ČLENĚNÍ SOUPISU PRACÍ
Stavba:
Sportoviště Zátišská-1.Etapa Rekonstrukce
Objekt:
SO 04 - Oplocení dětského hřiště
Místo: |  |  | Parc. č. 4045/2 a 4054/15 v k.ú. Modřany, Praha 12 |  |  | Datum: | 6. 5. 2025
Zadavatel: |  |  | MČ Praha 12, Generála Šišky 2375/6,Praha 4,Modřany |  |  | Projektant: | Ing.arch. Jan Mudra,Holoubkov 81,338 01 Holoubkov
Uchazeč: |  |  | Vyplň údaj |  |  | Zpracovatel:
Kód dílu - Popis | [6 empty] | Cena celkem [CZK]
Náklady ze soupisu prací | [6 empty] | 0 | [12 empty] | -1
| HSV - Práce a dodávky HSV | [5 empty] | 0
| 1 - Zemní práce | [5 empty] | 0
| 2 - Zakládání | [5 empty] | 0
| 3 - Svislé a kompletní konstrukce | [5 empty] | 0
| 998 - Přesun hmot | [5 empty] | 0
SOUPIS PRACÍ
Stavba:
Sportoviště Zátišská-1.Etapa Rekonstrukce
Objekt:
SO 04 - Oplocení dětského hřiště
Místo: |  |  | Parc. č. 4045/2 a 4054/15 v k.ú. Modřany, Praha 12 |  |  | Datum: | 6. 5. 2025
Zadavatel: |  |  | MČ Praha 12, Generála Šišky 2375/6,Praha 4,Modřany |  |  | Projektant: | Ing.arch. Jan Mudra,Holoubkov 81,338 01 Holoubkov
Uchazeč: |  |  | Vyplň údaj |  |  | Zpracovatel:
PČ | Typ | Kód | Popis | MJ | Množství | J.cena [CZK] | Cena celkem [CZK] | Cenová soustava |  |  | DPH | J. Nh [h] | Nh celkem [h] | J. hmotnost [t] | Hmotnost celkem [t] | J. suť [t] | Suť Celkem [t]
Náklady soupisu celkem | [6 empty] | 0 | [5 empty] | 0 |  | 6.4826 |  | 0 |  | D | -1 | [10 empty] | 0
| D | HSV | Práce a dodávky HSV |  |  |  | 0 | [5 empty] | 0 |  | 6.4826 |  | 0 | 1 | D | 0 |  |  |  | ROZPOCET | [6 empty] | 0
| D | 1 | Zemní práce |  |  |  | 0 | [5 empty] | 0 |  | 0 |  | 0 | 1 | D | 1 |  |  |  | ROZPOCET | [6 empty] | 0
1 | K | 131112532 | Hloubení jamek objem do 0,5 m3 v nesoudržných horninách třídy těžitelnosti I skupiny 1 a 2 ručně | m3 | 0.961 |  | 0 |  |  |  | základní |  | 0 | 0 | 0 | 0 | 0 | 4 | K | 2 |  |  |  | ROZPOCET | 0 | 0 | 0 | 0 | 0 | 1 | 0 | 4 | -276497730
| VV |  | "jamky pro oplocení"17*(3,14*0,2*0,2*0,9)*0,5 |  | 0.961 | [13 empty] | VV | 2 | 2 | True | 0 | ROZPOCET
| VV |  | Součet |  | 0.961 | [13 empty] | VV | 2 | 4 | True | 1 | ROZPOCET
2 | K | 131212532 | Hloubení jamek objem do 0,5 m3 v nesoudržných horninách třídy těžitelnosti I skupiny 3 ručně | m3 | 0.961 |  | 0 |  |  |  | základní |  | 0 | 0 | 0 | 0 | 0 | 4 | K | 2 |  |  |  | ROZPOCET | 0 | 0 | 0 | 0 | 0 | 1 | 0 | 4 | -1988652520
| VV |  | "jamky pro oplocení"17*(3,14*0,2*0,2*0,9)*0,5 |  | 0.961 | [13 empty] | VV | 2 | 2 | True | 0 | ROZPOCET
| VV |  | Součet |  | 0.961 | [13 empty] | VV | 2 | 4 | True | 1 | ROZPOCET
3 | K | 167151101 | Nakládání výkopku z hornin třídy těžitelnosti I skupiny 1 až 3 do 100 m3 | m3 | 1.922 |  | 0 |  |  |  | základní |  | 0 | 0 | 0 | 0 | 0 | 4 | K | 2 |  |  |  | ROZPOCET | 0 | 0 | 0 | 0 | 0 | 1 | 0 | 4 | -1915690858
| VV |  | 0,961*2 |  | 1.922 | [13 empty] | VV | 2 | 2 | True | 0 | ROZPOCET
| VV |  | Součet |  | 1.922 | [13 empty] | VV | 2 | 4 | True | 1 | ROZPOCET
4 | K | 162751117 | Vodorovné přemístění přes 9 000 do 10000 m výkopku/sypaniny z horniny třídy těžitelnosti I skupiny 1 až 3 | m3 | 1.922 |  | 0 |  |  |  | základní |  | 0 | 0 | 0 | 0 | 0 | 4 | K | 2 |  |  |  | ROZPOCET | 0 | 0 | 0 | 0 | 0 | 1 | 0 | 4 | -44640110
| VV |  | 1,922 |  | 1.922 | [13 empty] | VV | 2 | 2 | True | 0 | ROZPOCET
| VV |  | Součet |  | 1.922 | [13 empty] | VV | 2 | 4 | True | 1 | ROZPOCET
5 | K | 162751119 | Příplatek k vodorovnému přemístění výkopku/sypaniny z horniny třídy těžitelnosti I skupiny 1 až 3 ZKD 1000 m přes 10000 m | m3 | 57.66 |  | 0 |  |  |  | základní |  | 0 | 0 | 0 | 0 | 0 | 4 | K | 2 |  |  |  | ROZPOCET | 0 | 0 | 0 | 0 | 0 | 1 | 0 | 4 | 1048958580
| VV |  | 1,922*(40-10) |  | 57.66 | [13 empty] | VV | 2 | 2 | True | 0 | ROZPOCET
| VV |  | Součet |  | 57.66 | [13 empty] | VV | 2 | 4 | True | 1 | ROZPOCET
6 | K | 171201231 | Poplatek za uložení zeminy a kamení na recyklační skládce (skládkovné) kód odpadu 17 05 04 | t | 3.556 |  | 0 |  |  |  | základní |  | 0 | 0 | 0 | 0 | 0 | 4 | K | 2 |  |  |  | ROZPOCET | 0 | 0 | 0 | 0 | 0 | 1 | 0 | 4 | -841423361
| VV |  | 1,922*1,85 |  | 3.556 | [13 empty] | VV | 2 | 2 | True | 0 | ROZPOCET
| VV |  | Součet |  | 3.556 | [13 empty] | VV | 2 | 4 | True | 1 | ROZPOCET
| D | 2 | Zakládání |  |  |  | 0 | [5 empty] | 0 |  | 4.8086 |  | 0 | 1 | D | 1 |  |  |  | ROZPOCET | [6 empty] | 0
7 | K | 275313711 | Základové patky z betonu tř. C 20/25 | m3 | 1.922 |  | 0 |  |  |  | základní |  | 0 | 2.5019 | 4.8086 | 0 | 0 | 4 | K | 2 |  |  |  | ROZPOCET | 0 | 0 | 0 | 0 | 0 | 1 | 0 | 4 | -1787530965
| VV |  | "jamky pro oplocení"17*(3,14*0,2*0,2*0,9) |  | 1.922 | [13 empty] | VV | 2 | 2 | True | 0 | ROZPOCET
| VV |  | Součet |  | 1.922 | [13 empty] | VV | 2 | 4 | True | 1 | ROZPOCET
| D | 3 | Svislé a kompletní konstrukce |  |  |  | 0 | [5 empty] | 0 |  | 1.674 |  | 0 | 1 | D | 1 |  |  |  | ROZPOCET | [6 empty] | 0
8 | K | 332351115 | Zřízení bednění kruhových sloupů v do 4 m D přes 0,25 do 0,40 m | m2 | 8.541 |  | 0 |  |  |  | základní |  | 0 | 0.00311 | 0.026563 | 0 | 0 | 4 | K | 2 |  |  |  | ROZPOCET | 0 | 0 | 0 | 0 | 0 | 1 | 0 | 4 | 1330664554
| VV |  | "bednění pro základy"2*3,14*0,2*0,4*17 |  | 8.541 | [13 empty] | VV | 2 | 2 | True | 0 | ROZPOCET
| VV |  | Součet |  | 8.541 | [13 empty] | VV | 2 | 4 | True | 1 | ROZPOCET
9 | K | 332351116 | Odstranění bednění kruhových sloupů v do 4 m D přes 0,25 do 0,40 m | m2 | 8.541 |  | 0 |  |  |  | základní |  | 0 | 0 | 0 | 0 | 0 | 4 | K | 2 |  |  |  | ROZPOCET | 0 | 0 | 0 | 0 | 0 | 1 | 0 | 4 | -800744007
10 | K | 33817112R | Osazování sloupků a vzpěr plotových ocelových v přes 2 do 4 m | kus | 24 |  | 0 |  |  |  | základní |  | 0 | 0.001 | 0.024 | 0 | 0 | 4 | K | 2 |  |  |  | ROZPOCET | 0 | 0 | 0 | 0 | 0 | 1 | 0 | 4 | -1307392767
| VV |  | "v poli"10 |  | 10 | [13 empty] | VV | 2 | 2 | True | 0 | ROZPOCET
| VV |  | "rohové"2*7 |  | 14 | [13 empty] | VV | 2 | 2 | True | 0 | ROZPOCET
| VV |  | Součet |  | 24 | [13 empty] | VV | 2 | 4 | True | 1 | ROZPOCET
11 | M | 1455R | poplastovaný sloupek plotový profil 100x50x2100mm s patkou | ks | 24 |  | 0 |  |  |  | základní |  | 0 | 0.025 | 0.6 | 0 | 0 | 8 | M | 2 |  |  |  | ROZPOCET | 0 | 0 | 0 | 0 | 0 | 1 | 0 | 4 | 578629807
| P |  | Poznámka k položce: Poplastované sloupky o profilu 100x50x2100mm s patkou, ke kterým se plotový panel uchytí pomocí třmenových příchytek. Síla stěny 3mm Navařená patka 200x200mm Barevné provedení RAL 7016 antracitově šedá | [15 empty] | P | 2
| VV |  | "v poli"10 |  | 10 | [13 empty] | VV | 2 | 2 | True | 0 | ROZPOCET
| VV |  | "rohové"2*7 |  | 14 | [13 empty] | VV | 2 | 2 | True | 0 | ROZPOCET
| VV |  | Součet |  | 24 | [13 empty] | VV | 2 | 4 | True | 1 | ROZPOCET
12 | K | 34810R | D+M Jednokřídlá poplastovaná branka 1000/1500mm | kus | 2 |  | 0 |  |  |  | základní |  | 0 | 0 | 0 | 0 | 0 | 4 | K | 2 |  |  |  | ROZPOCET | 0 | 0 | 0 | 0 | 0 | 1 | 0 | 4 | -401973030
| P |  | Poznámka k položce: Jednokřídlá poplastovaná branka 1000/1500mm 2ks s panelovou výplní se skládá ze čtvercového rámu o profilu 40x40x2mm a nosných sloupků 100x50x2700x2mm. Součástí poplastované branky je klika, zámek se třemi klíči a stavitelné panty. Jednokřídlá poplastovaná branka 1000/1500mm v barvě antracitové šedé RAL 7016 | [15 empty] | P | 2
| VV |  | 2 |  | 2 | [13 empty] | VV | 2 | 2 | True | 0 | ROZPOCET
| VV |  | Součet |  | 2 | [13 empty] | VV | 2 | 4 | True | 1 | ROZPOCET
13 | K | 348171143 | Montáž panelového svařovaného oplocení v přes 1,0 do 1,5 m | m | 32.6 |  | 0 |  |  |  | základní |  | 0 | 0 | 0 | 0 | 0 | 4 | K | 2 |  |  |  | ROZPOCET | 0 | 0 | 0 | 0 | 0 | 1 | 0 | 4 | 551441128
| P |  | Poznámka k položce: včetně veškerého potřebného příslušenství viz PD a TZ | [15 empty] | P | 2
| VV |  | 32,6 |  | 32.6 | [13 empty] | VV | 2 | 2 | True | 0 | ROZPOCET
| VV |  | Součet |  | 32.6 | [13 empty] | VV | 2 | 4 | True | 1 | ROZPOCET
14 | M | 55342R | plotový panel svařovaný v 1,0-1,5m š do 2,5m průměru drátu 8/6/8mm oka 50x200mm povrchová úprava PZ komaxit | m | 34.23 |  | 0 |  |  |  | základní |  | 0 | 0.0299 | 1.0235 | 0 | 0 | 8 | M | 2 |  |  |  | ROZPOCET | 0 | 0 | 0 | 0 | 0 | 1 | 0 | 4 | -1038763862
| P |  | Poznámka k položce: Plotový panel poplastovaný 1200 - 1500 mm v barvě antracitové šedé RAL 7016, Šířka panelů 2500 mm Drát 8/6/8 mm Oko 200x50 mm včetně veškerého potřebného příslušenství viz PD a TZ | [15 empty] | P | 2
| VV |  | 32,6*1,05 'Přepočtené koeficientem množství |  | 34.23 | [13 empty] | VV | 2 | 2 | False | 1 | ROZPOCET
| D | 998 | Přesun hmot |  |  |  | 0 | [5 empty] | 0 |  | 0 |  | 0 | 1 | D | 1 |  |  |  | ROZPOCET | [6 empty] | 0
15 | K | 998222012 | Přesun hmot pro tělovýchovné plochy | t | 6.483 |  | 0 |  |  |  | základní |  | 0 | 0 | 0 | 0 | 0 | 4 | K | 2 |  |  |  | ROZPOCET | 0 | 0 | 0 | 0 | 0 | 1 | 0 | 4 | -1511854276

## SO 05 - Gabionová opěrná ...
[9 empty] | >> skryté sloupce << | [9 empty] | {aa35be16-229d-42eb-b51a-0146453c57e0}
2
| KRYCÍ LIST SOUPISU PRACÍ | [8 empty] | v --- níže se nacházejí doplnkové a pomocné údaje k sestavám --- v | [8 empty] | False
Stavba:
Sportoviště Zátišská-1.Etapa Rekonstrukce
Objekt:
SO 05 - Gabionová opěrná stěna délky 17,35 m
| KSO: |  |  |  |  | CC-CZ:
| Místo: |  | Parc. č. 4045/2 a 4054/15 v k.ú. Modřany, Praha 12 |  |  | Datum: | 6. 5. 2025
| Zadavatel: |  |  |  |  | IČ: | 00231151
|  | MČ Praha 12, Generála Šišky 2375/6,Praha 4,Modřany |  |  |  | DIČ:
| Uchazeč: |  |  |  |  | IČ: | Vyplň údaj
|  | Vyplň údaj |  |  |  | DIČ: | Vyplň údaj
| Projektant: |  |  |  |  | IČ: | 66340110
|  | Ing.arch. Jan Mudra,Holoubkov 81,338 01 Holoubkov |  |  |  | DIČ:
| Zpracovatel: |  |  |  |  | IČ:
DIČ:
Poznámka:
Nedílnou součástí jsou výkresy a technická zpráva stavby. Doporučené materiály jsou lepším standartem, při náhradě použít materiál stejné kvality, stejných technických parametrů. Jsou-li ve výkazu výměr uvedeny odkazy na výrobce, obchodní názvy nebo specifické označení výrobků, jsou tyto odkazy informativní a zadavatel umožnuje použití jiných, avšak kvalitativně, technicky a esteticky stejných nebo lepších řešení. Soupis prací je sestaven s využitím Cenové soustavy ÚRS. Položky, které pochází z této cenové soustavy, jsou ve sloupci 'Cenová soustava' označeny popisem 'CS ÚRS' a úrovní příslušného kalendářního pololetí. Veškeré další informace vymezující popis a podmínky použití těchto položek z Cenové soustavy, které nejsou uvedeny přímo v soupisu prací, jsou neomezeně dálkově k dispozici na www.cs-urs.cz, sekce Cenové a technické podmínky.
| Cena bez DPH | [5 empty] | 0
|  |  | Základ daně |  |  | Sazba daně | Výše daně
| DPH | základní | 0 |  |  | 21% | 0
|  | snížená | 0 |  |  | 12% | 0
|  | zákl. přenesená | 0 |  |  | 21% | 0
|  | sníž. přenesená | 0 |  |  | 12% | 0
|  | nulová | 0 |  |  | 0% | 0
| Cena s DPH |  |  | v | CZK |  | 0
| Projektant |  |  | Zpracovatel
| Datum a podpis: |  | Razítko | Datum a podpis: |  |  | Razítko
| Objednavatel |  |  | Uchazeč
| Datum a podpis: |  | Razítko | Datum a podpis: |  |  | Razítko
REKAPITULACE ČLENĚNÍ SOUPISU PRACÍ
Stavba:
Sportoviště Zátišská-1.Etapa Rekonstrukce
Objekt:
SO 05 - Gabionová opěrná stěna délky 17,35 m
Místo: |  |  | Parc. č. 4045/2 a 4054/15 v k.ú. Modřany, Praha 12 |  |  | Datum: | 6. 5. 2025
Zadavatel: |  |  | MČ Praha 12, Generála Šišky 2375/6,Praha 4,Modřany |  |  | Projektant: | Ing.arch. Jan Mudra,Holoubkov 81,338 01 Holoubkov
Uchazeč: |  |  | Vyplň údaj |  |  | Zpracovatel:
Kód dílu - Popis | [6 empty] | Cena celkem [CZK]
Náklady ze soupisu prací | [6 empty] | 0 | [12 empty] | -1
| HSV - Práce a dodávky HSV | [5 empty] | 0
| 1 - Zemní práce | [5 empty] | 0
| 2 - Zakládání | [5 empty] | 0
| 3 - Svislé a kompletní konstrukce | [5 empty] | 0
| 5 - Komunikace pozemní | [5 empty] | 0
| 9 - Ostatní konstrukce a práce, bourání | [5 empty] | 0
| 998 - Přesun hmot | [5 empty] | 0
SOUPIS PRACÍ
Stavba:
Sportoviště Zátišská-1.Etapa Rekonstrukce
Objekt:
SO 05 - Gabionová opěrná stěna délky 17,35 m
Místo: |  |  | Parc. č. 4045/2 a 4054/15 v k.ú. Modřany, Praha 12 |  |  | Datum: | 6. 5. 2025
Zadavatel: |  |  | MČ Praha 12, Generála Šišky 2375/6,Praha 4,Modřany |  |  | Projektant: | Ing.arch. Jan Mudra,Holoubkov 81,338 01 Holoubkov
Uchazeč: |  |  | Vyplň údaj |  |  | Zpracovatel:
PČ | Typ | Kód | Popis | MJ | Množství | J.cena [CZK] | Cena celkem [CZK] | Cenová soustava |  |  | DPH | J. Nh [h] | Nh celkem [h] | J. hmotnost [t] | Hmotnost celkem [t] | J. suť [t] | Suť Celkem [t]
Náklady soupisu celkem | [6 empty] | 0 | [5 empty] | 0 |  | 38.3001 |  | 0 |  | D | -1 | [10 empty] | 0
| D | HSV | Práce a dodávky HSV |  |  |  | 0 | [5 empty] | 0 |  | 38.3001 |  | 0 | 1 | D | 0 |  |  |  | ROZPOCET | [6 empty] | 0
| D | 1 | Zemní práce |  |  |  | 0 | [5 empty] | 0 |  | 0.47718 |  | 0 | 1 | D | 1 |  |  |  | ROZPOCET | [6 empty] | 0
1 | K | 131111333 | Vrtání jamek pro plotové sloupky D přes 200 do 300 mm ručně s motorovým vrtákem | m | 11 |  | 0 |  |  |  | základní |  | 0 | 0 | 0 | 0 | 0 | 4 | K | 2 |  |  |  | ROZPOCET | 0 | 0 | 0 | 0 | 0 | 1 | 0 | 4 | -1573085797
| VV |  | "gabionový plot"11*1 |  | 11 | [13 empty] | VV | 2 | 2 | True | 0 | ROZPOCET
| VV |  | Součet |  | 11 | [13 empty] | VV | 2 | 4 | True | 1 | ROZPOCET
2 | K | 132151101 | Hloubení rýh nezapažených š do 800 mm v hornině třídy těžitelnosti I skupiny 1 a 2 objem do 20 m3 strojně | m3 | 2.603 |  | 0 |  |  |  | základní |  | 0 | 0 | 0 | 0 | 0 | 4 | K | 2 |  |  |  | ROZPOCET | 0 | 0 | 0 | 0 | 0 | 1 | 0 | 4 | -1047272111
| VV |  | "gabionový plot"(17,35)*0,5*0,6*0,5 |  | 2.603 | [13 empty] | VV | 2 | 2 | True | 0 | ROZPOCET
| VV |  | Součet |  | 2.603 | [13 empty] | VV | 2 | 4 | True | 1 | ROZPOCET
3 | K | 132251101 | Hloubení rýh nezapažených š do 800 mm v hornině třídy těžitelnosti I skupiny 3 objem do 20 m3 strojně | m3 | 2.603 |  | 0 |  |  |  | základní |  | 0 | 0 | 0 | 0 | 0 | 4 | K | 2 |  |  |  | ROZPOCET | 0 | 0 | 0 | 0 | 0 | 1 | 0 | 4 | 2082826460
| VV |  | "gabionový plot"(17,35)*0,5*0,6*0,5 |  | 2.603 | [13 empty] | VV | 2 | 2 | True | 0 | ROZPOCET
| VV |  | Součet |  | 2.603 | [13 empty] | VV | 2 | 4 | True | 1 | ROZPOCET
4 | K | 167151101 | Nakládání výkopku z hornin třídy těžitelnosti I skupiny 1 až 3 do 100 m3 | m3 | 5.753 |  | 0 |  |  |  | základní |  | 0 | 0 | 0 | 0 | 0 | 4 | K | 2 |  |  |  | ROZPOCET | 0 | 0 | 0 | 0 | 0 | 1 | 0 | 4 | 1148944493
| VV |  | 5,753 |  | 5.753 | [13 empty] | VV | 2 | 2 | True | 0 | ROZPOCET
| VV |  | Součet |  | 5.753 | [13 empty] | VV | 2 | 4 | True | 1 | ROZPOCET
5 | K | 162751117 | Vodorovné přemístění přes 9 000 do 10000 m výkopku/sypaniny z horniny třídy těžitelnosti I skupiny 1 až 3 | m3 | 5.753 |  | 0 |  |  |  | základní |  | 0 | 0 | 0 | 0 | 0 | 4 | K | 2 |  |  |  | ROZPOCET | 0 | 0 | 0 | 0 | 0 | 1 | 0 | 4 | -804032235
6 | K | 162751119 | Příplatek k vodorovnému přemístění výkopku/sypaniny z horniny třídy těžitelnosti I skupiny 1 až 3 ZKD 1000 m přes 10000 m | m3 | 172.59 |  | 0 |  |  |  | základní |  | 0 | 0 | 0 | 0 | 0 | 4 | K | 2 |  |  |  | ROZPOCET | 0 | 0 | 0 | 0 | 0 | 1 | 0 | 4 | -907617065
| VV |  | 5,753*(40-10) |  | 172.59 | [13 empty] | VV | 2 | 2 | True | 0 | ROZPOCET
| VV |  | Součet |  | 172.59 | [13 empty] | VV | 2 | 4 | True | 1 | ROZPOCET
7 | K | 171201231 | Poplatek za uložení zeminy a kamení na recyklační skládce (skládkovné) kód odpadu 17 05 04 | t | 10.643 |  | 0 |  |  |  | základní |  | 0 | 0 | 0 | 0 | 0 | 4 | K | 2 |  |  |  | ROZPOCET | 0 | 0 | 0 | 0 | 0 | 1 | 0 | 4 | 852270743
| VV |  | 5,753*1,85 |  | 10.643 | [13 empty] | VV | 2 | 2 | True | 0 | ROZPOCET
| VV |  | Součet |  | 10.643 | [13 empty] | VV | 2 | 4 | True | 1 | ROZPOCET
8 | K | 18291113R | Vyplnění prostoru substrátem pro výsadbu na svahu přes 1:2 do 1:1 | m2 | 4.338 |  | 0 |  |  |  | základní |  | 0 | 0 | 0 | 0 | 0 | 4 | K | 2 |  |  |  | ROZPOCET | 0 | 0 | 0 | 0 | 0 | 1 | 0 | 4 | -1086677947
| VV |  | "záhon pro popínavé rostliny"17,35*0,25 |  | 4.338 | [13 empty] | VV | 2 | 2 | True | 0 | ROZPOCET
| VV |  | Součet |  | 4.338 | [13 empty] | VV | 2 | 4 | True | 1 | ROZPOCET
9 | M | 10321100 | zahradní substrát pro výsadbu VL | m3 | 2.169 |  | 0 |  |  |  | základní |  | 0 | 0.22 | 0.47718 | 0 | 0 | 8 | M | 2 |  |  |  | ROZPOCET | 0 | 0 | 0 | 0 | 0 | 1 | 0 | 4 | -773403695
| VV |  | "záhon pro popínavé rostliny"17,35*0,25*0,5 |  | 2.169 | [13 empty] | VV | 2 | 2 | True | 0 | ROZPOCET
| VV |  | Součet |  | 2.169 | [13 empty] | VV | 2 | 4 | True | 1 | ROZPOCET
10 | K | 18291113R1 | D+M vyplnění gabionových košů okrasnými rostlinami s výsadbou popínavých rostlin | m3 | 6.506 |  | 0 |  |  |  | základní |  | 0 | 0 | 0 | 0 | 0 | 4 | K | 2 |  |  |  | ROZPOCET | 0 | 0 | 0 | 0 | 0 | 1 | 0 | 4 | -2774533
| P |  | Poznámka k položce: včetně potřebné zeminy a substrátu viz PD a TZ | [15 empty] | P | 2
| VV |  | 0,3*1,25*17,35 |  | 6.506 | [13 empty] | VV | 2 | 2 | True | 0 | ROZPOCET
| VV |  | Součet |  | 6.506 | [13 empty] | VV | 2 | 4 | True | 1 | ROZPOCET
| D | 2 | Zakládání |  |  |  | 0 | [5 empty] | 0 |  | 1.351 |  | 0 | 1 | D | 1 |  |  |  | ROZPOCET | [6 empty] | 0
11 | K | 275313711 | Základové patky z betonu tř. C 20/25 | m3 | 0.54 |  | 0 |  |  |  | základní |  | 0 | 2.5019 | 1.351 | 0 | 0 | 4 | K | 2 |  |  |  | ROZPOCET | 0 | 0 | 0 | 0 | 0 | 1 | 0 | 4 | -294484237
| VV |  | "zabetonování I profilů"11*(3,14*0,25*0,25/4*1) |  | 0.54 | [13 empty] | VV | 2 | 2 | True | 0 | ROZPOCET
| VV |  | Součet |  | 0.54 | [13 empty] | VV | 2 | 4 | True | 1 | ROZPOCET
| D | 3 | Svislé a kompletní konstrukce |  |  |  | 0 | [5 empty] | 0 |  | 36.454 |  | 0 | 1 | D | 1 |  |  |  | ROZPOCET | [6 empty] | 0
12 | K | 332351111 | Zřízení bednění kruhových sloupů v do 4 m D do 0,25 m | m2 | 3.454 |  | 0 |  |  |  | základní |  | 0 | 0.00405 | 0.013989 | 0 | 0 | 4 | K | 2 |  |  |  | ROZPOCET | 0 | 0 | 0 | 0 | 0 | 1 | 0 | 4 | -1902569974
| VV |  | "bednění pro základy"11*0,4*0,785 |  | 3.454 | [13 empty] | VV | 2 | 2 | True | 0 | ROZPOCET
| VV |  | Součet |  | 3.454 | [13 empty] | VV | 2 | 4 | True | 1 | ROZPOCET
13 | K | 332351112 | Odstranění bednění kruhových sloupů v do 4 m D do 0,25 m | m2 | 3.454 |  | 0 |  |  |  | základní |  | 0 | 0 | 0 | 0 | 0 | 4 | K | 2 |  |  |  | ROZPOCET | 0 | 0 | 0 | 0 | 0 | 1 | 0 | 4 | 1985249917
14 | K | 338171125 | Osazování sloupků a vzpěr plotových ocelových v přes 2 do 2,6 m ukotvením k pevnému podkladu | kus | 11 |  | 0 |  |  |  | základní |  | 0 | 0 | 0 | 0 | 0 | 4 | K | 2 |  |  |  | ROZPOCET | 0 | 0 | 0 | 0 | 0 | 1 | 0 | 4 | -147566688
| VV |  | "profil I do gabionu"11 |  | 11 | [13 empty] | VV | 2 | 2 | True | 0 | ROZPOCET
| VV |  | Součet |  | 11 | [13 empty] | VV | 2 | 4 | True | 1 | ROZPOCET
15 | M | 13010714 | ocel profilová jakost S235JR (11 375) průřez I (IPN) 120 | t | 0.302 |  | 0 |  |  |  | základní |  | 0 | 1 | 0.302 | 0 | 0 | 8 | M | 2 |  |  |  | ROZPOCET | 0 | 0 | 0 | 0 | 0 | 1 | 0 | 4 | 1616061489
| VV |  | 11*2,45*11,21/1000 |  | 0.302 | [13 empty] | VV | 2 | 2 | True | 0 | ROZPOCET
| VV |  | Součet |  | 0.302 | [13 empty] | VV | 2 | 4 | True | 1 | ROZPOCET
16 | K | 338R | D+M žárové zinkování | kg | 302 |  | 0 |  |  |  | základní |  | 0 | 0 | 0 | 0 | 0 | 4 | K | 2 |  |  |  | ROZPOCET | 0 | 0 | 0 | 0 | 0 | 1 | 0 | 4 | -788176626
| VV |  | "profil I do gabionu"302 |  | 302 | [13 empty] | VV | 2 | 2 | True | 0 | ROZPOCET
| VV |  | Součet |  | 302 | [13 empty] | VV | 2 | 4 | True | 1 | ROZPOCET
17 | K | 348215112 | Plot z gabionů šířky do 0,5 m výšky přes 1,5 m | m3 | 15.616 |  | 0 |  |  |  | základní |  | 0 | 2.3095 | 36.0648 | 0 | 0 | 4 | K | 2 |  |  |  | ROZPOCET | 0 | 0 | 0 | 0 | 0 | 1 | 0 | 4 | -214178666
| P |  | Poznámka k položce: výplň kamenivem fr. 63-200mm | [15 empty] | P | 2
| VV |  | (17,35)*3*0,5*0,5 |  | 13.013 | [13 empty] | VV | 2 | 2 | True | 0 | ROZPOCET
| VV |  | (17,35)*1*0,5*0,3 |  | 2.603 | [13 empty] | VV | 2 | 2 | True | 0 | ROZPOCET
| VV |  | Součet |  | 15.616 | [13 empty] | VV | 2 | 4 | True | 1 | ROZPOCET
18 | K | 348215211 | Montáž svařovaných košů z ocelových sítí pro plot šířky do 0,5 m výšky do 1,5 m | m3 | 6.506 |  | 0 |  |  |  | základní |  | 0 | 0 | 0 | 0 | 0 | 4 | K | 2 |  |  |  | ROZPOCET | 0 | 0 | 0 | 0 | 0 | 1 | 0 | 4 | -163989219
| VV |  | 17,35*0,3*1,25 |  | 6.506 | [13 empty] | VV | 2 | 2 | True | 0 | ROZPOCET
| VV |  | Součet |  | 6.506 | [13 empty] | VV | 2 | 4 | True | 1 | ROZPOCET
19 | M | 31321010 | koš gabionový pletený z dvouzákrutové sítě s povrchovou úpravou pozink | m3 | 6.506 |  | 0 |  |  |  | základní |  | 0 | 0.01124 | 0.073127 | 0 | 0 | 8 | M | 2 |  |  |  | ROZPOCET | 0 | 0 | 0 | 0 | 0 | 1 | 0 | 4 | 619073802
| VV |  | 17,35*0,3*1,25 |  | 6.506 | [13 empty] | VV | 2 | 2 | True | 0 | ROZPOCET
| VV |  | Součet |  | 6.506 | [13 empty] | VV | 2 | 4 | True | 1 | ROZPOCET
| D | 5 | Komunikace pozemní |  |  |  | 0 | [5 empty] | 0 |  | 0 |  | 0 | 1 | D | 1 |  |  |  | ROZPOCET | [6 empty] | 0
20 | K | 564851011 | Podklad ze štěrkodrtě ŠD plochy do 100 m2 tl 150 mm | m2 | 8.675 |  | 0 |  |  |  | základní |  | 0 | 0 | 0 | 0 | 0 | 4 | K | 2 |  |  |  | ROZPOCET | 0 | 0 | 0 | 0 | 0 | 1 | 0 | 4 | 537147964
| VV |  | "gabionový plot"(17,35)*0,5 |  | 8.675 | [13 empty] | VV | 2 | 2 | True | 0 | ROZPOCET
| VV |  | Součet |  | 8.675 | [13 empty] | VV | 2 | 4 | True | 1 | ROZPOCET
| D | 9 | Ostatní konstrukce a práce, bourání |  |  |  | 0 | [5 empty] | 0 |  | 0.017957 |  | 0 | 1 | D | 1 |  |  |  | ROZPOCET | [6 empty] | 0
21 | K | 919726123 | Geotextilie pro ochranu, separaci a filtraci netkaná měrná hm přes 300 do 500 g/m2 | m2 | 26.025 |  | 0 |  |  |  | základní |  | 0 | 0.00069 | 0.017957 | 0 | 0 | 4 | K | 2 |  |  |  | ROZPOCET | 0 | 0 | 0 | 0 | 0 | 1 | 0 | 4 | 1163748893
| VV |  | "záhon pro popínavé rostliny"17,35*1,5 |  | 26.025 | [13 empty] | VV | 2 | 2 | True | 0 | ROZPOCET
| VV |  | Součet |  | 26.025 | [13 empty] | VV | 2 | 4 | True | 1 | ROZPOCET
22 | K | 949101112 | Lešení pomocné pro objekty pozemních staveb s lešeňovou podlahou v přes 1,9 do 3,5 m zatížení do 150 kg/m2 | m2 | 47.7 |  | 0 |  |  |  | základní |  | 0 | 0 | 0 | 0 | 0 | 4 | K | 2 |  |  |  | ROZPOCET | 0 | 0 | 0 | 0 | 0 | 1 | 0 | 4 | -1522512737
| D | 998 | Přesun hmot |  |  |  | 0 | [5 empty] | 0 |  | 0 |  | 0 | 1 | D | 1 |  |  |  | ROZPOCET | [6 empty] | 0
23 | K | 998222012 | Přesun hmot pro tělovýchovné plochy | t | 38.3 |  | 0 |  |  |  | základní |  | 0 | 0 | 0 | 0 | 0 | 4 | K | 2 |  |  |  | ROZPOCET | 0 | 0 | 0 | 0 | 0 | 1 | 0 | 4 | -1189824997

## SO 06 - Gabionové opěrné ...
[9 empty] | >> skryté sloupce << | [9 empty] | {62311564-ef2b-471e-96ba-09a2b4377141}
2
| KRYCÍ LIST SOUPISU PRACÍ | [8 empty] | v --- níže se nacházejí doplnkové a pomocné údaje k sestavám --- v | [8 empty] | False
Stavba:
Sportoviště Zátišská-1.Etapa Rekonstrukce
Objekt:
SO 06 - Gabionové opěrné zdi délka 16 m
| KSO: |  |  |  |  | CC-CZ:
| Místo: |  | Parc. č. 4045/2 a 4054/15 v k.ú. Modřany, Praha 12 |  |  | Datum: | 6. 5. 2025
| Zadavatel: |  |  |  |  | IČ: | 00231151
|  | MČ Praha 12, Generála Šišky 2375/6,Praha 4,Modřany |  |  |  | DIČ:
| Uchazeč: |  |  |  |  | IČ: | Vyplň údaj
|  | Vyplň údaj |  |  |  | DIČ: | Vyplň údaj
| Projektant: |  |  |  |  | IČ: | 66340110
|  | Ing.arch. Jan Mudra,Holoubkov 81,338 01 Holoubkov |  |  |  | DIČ:
| Zpracovatel: |  |  |  |  | IČ:
DIČ:
Poznámka:
Nedílnou součástí jsou výkresy a technická zpráva stavby. Doporučené materiály jsou lepším standartem, při náhradě použít materiál stejné kvality, stejných technických parametrů. Jsou-li ve výkazu výměr uvedeny odkazy na výrobce, obchodní názvy nebo specifické označení výrobků, jsou tyto odkazy informativní a zadavatel umožnuje použití jiných, avšak kvalitativně, technicky a esteticky stejných nebo lepších řešení. Soupis prací je sestaven s využitím Cenové soustavy ÚRS. Položky, které pochází z této cenové soustavy, jsou ve sloupci 'Cenová soustava' označeny popisem 'CS ÚRS' a úrovní příslušného kalendářního pololetí. Veškeré další informace vymezující popis a podmínky použití těchto položek z Cenové soustavy, které nejsou uvedeny přímo v soupisu prací, jsou neomezeně dálkově k dispozici na www.cs-urs.cz, sekce Cenové a technické podmínky.
| Cena bez DPH | [5 empty] | 0
|  |  | Základ daně |  |  | Sazba daně | Výše daně
| DPH | základní | 0 |  |  | 21% | 0
|  | snížená | 0 |  |  | 12% | 0
|  | zákl. přenesená | 0 |  |  | 21% | 0
|  | sníž. přenesená | 0 |  |  | 12% | 0
|  | nulová | 0 |  |  | 0% | 0
| Cena s DPH |  |  | v | CZK |  | 0
| Projektant |  |  | Zpracovatel
| Datum a podpis: |  | Razítko | Datum a podpis: |  |  | Razítko
| Objednavatel |  |  | Uchazeč
| Datum a podpis: |  | Razítko | Datum a podpis: |  |  | Razítko
REKAPITULACE ČLENĚNÍ SOUPISU PRACÍ
Stavba:
Sportoviště Zátišská-1.Etapa Rekonstrukce
Objekt:
SO 06 - Gabionové opěrné zdi délka 16 m
Místo: |  |  | Parc. č. 4045/2 a 4054/15 v k.ú. Modřany, Praha 12 |  |  | Datum: | 6. 5. 2025
Zadavatel: |  |  | MČ Praha 12, Generála Šišky 2375/6,Praha 4,Modřany |  |  | Projektant: | Ing.arch. Jan Mudra,Holoubkov 81,338 01 Holoubkov
Uchazeč: |  |  | Vyplň údaj |  |  | Zpracovatel:
Kód dílu - Popis | [6 empty] | Cena celkem [CZK]
Náklady ze soupisu prací | [6 empty] | 0 | [12 empty] | -1
| HSV - Práce a dodávky HSV | [5 empty] | 0
| 1 - Zemní práce | [5 empty] | 0
| 2 - Zakládání | [5 empty] | 0
| 3 - Svislé a kompletní konstrukce | [5 empty] | 0
| 5 - Komunikace pozemní | [5 empty] | 0
| 9 - Ostatní konstrukce a práce, bourání | [5 empty] | 0
| 998 - Přesun hmot | [5 empty] | 0
SOUPIS PRACÍ
Stavba:
Sportoviště Zátišská-1.Etapa Rekonstrukce
Objekt:
SO 06 - Gabionové opěrné zdi délka 16 m
Místo: |  |  | Parc. č. 4045/2 a 4054/15 v k.ú. Modřany, Praha 12 |  |  | Datum: | 6. 5. 2025
Zadavatel: |  |  | MČ Praha 12, Generála Šišky 2375/6,Praha 4,Modřany |  |  | Projektant: | Ing.arch. Jan Mudra,Holoubkov 81,338 01 Holoubkov
Uchazeč: |  |  | Vyplň údaj |  |  | Zpracovatel:
PČ | Typ | Kód | Popis | MJ | Množství | J.cena [CZK] | Cena celkem [CZK] | Cenová soustava |  |  | DPH | J. Nh [h] | Nh celkem [h] | J. hmotnost [t] | Hmotnost celkem [t] | J. suť [t] | Suť Celkem [t]
Náklady soupisu celkem | [6 empty] | 0 | [5 empty] | 0 |  | 13.5254 |  | 0 |  | D | -1 | [10 empty] | 0
| D | HSV | Práce a dodávky HSV |  |  |  | 0 | [5 empty] | 0 |  | 13.5254 |  | 0 | 1 | D | 0 |  |  |  | ROZPOCET | [6 empty] | 0
| D | 1 | Zemní práce |  |  |  | 0 | [5 empty] | 0 |  | 0 |  | 0 | 1 | D | 1 |  |  |  | ROZPOCET | [6 empty] | 0
1 | K | 131111333 | Vrtání jamek pro plotové sloupky D přes 200 do 300 mm ručně s motorovým vrtákem | m | 12 |  | 0 |  |  |  | základní |  | 0 | 0 | 0 | 0 | 0 | 4 | K | 2 |  |  |  | ROZPOCET | 0 | 0 | 0 | 0 | 0 | 1 | 0 | 4 | -768161191
| VV |  | "gabionový plot"12*1 |  | 12 | [13 empty] | VV | 2 | 2 | True | 0 | ROZPOCET
| VV |  | Součet |  | 12 | [13 empty] | VV | 2 | 4 | True | 1 | ROZPOCET
2 | K | 132151101 | Hloubení rýh nezapažených š do 800 mm v hornině třídy těžitelnosti I skupiny 1 a 2 objem do 20 m3 strojně | m3 | 3.356 |  | 0 |  |  |  | základní |  | 0 | 0 | 0 | 0 | 0 | 4 | K | 2 |  |  |  | ROZPOCET | 0 | 0 | 0 | 0 | 0 | 1 | 0 | 4 | -1766424109
| VV |  | "gabionový plot"13,425*0,5*0,5 |  | 3.356 | [13 empty] | VV | 2 | 2 | True | 0 | ROZPOCET
| VV |  | Součet |  | 3.356 | [13 empty] | VV | 2 | 4 | True | 1 | ROZPOCET
3 | K | 132251101 | Hloubení rýh nezapažených š do 800 mm v hornině třídy těžitelnosti I skupiny 3 objem do 20 m3 strojně | m3 | 3.356 |  | 0 |  |  |  | základní |  | 0 | 0 | 0 | 0 | 0 | 4 | K | 2 |  |  |  | ROZPOCET | 0 | 0 | 0 | 0 | 0 | 1 | 0 | 4 | 2082826460
| VV |  | "gabionový plot"13,425*0,5*0,5 |  | 3.356 | [13 empty] | VV | 2 | 2 | True | 0 | ROZPOCET
| VV |  | Součet |  | 3.356 | [13 empty] | VV | 2 | 4 | True | 1 | ROZPOCET
4 | K | 167151101 | Nakládání výkopku z hornin třídy těžitelnosti I skupiny 1 až 3 do 100 m3 | m3 | 7.3 |  | 0 |  |  |  | základní |  | 0 | 0 | 0 | 0 | 0 | 4 | K | 2 |  |  |  | ROZPOCET | 0 | 0 | 0 | 0 | 0 | 1 | 0 | 4 | 1215647538
5 | K | 162751117 | Vodorovné přemístění přes 9 000 do 10000 m výkopku/sypaniny z horniny třídy těžitelnosti I skupiny 1 až 3 | m3 | 7.3 |  | 0 |  |  |  | základní |  | 0 | 0 | 0 | 0 | 0 | 4 | K | 2 |  |  |  | ROZPOCET | 0 | 0 | 0 | 0 | 0 | 1 | 0 | 4 | -798745766
6 | K | 162751119 | Příplatek k vodorovnému přemístění výkopku/sypaniny z horniny třídy těžitelnosti I skupiny 1 až 3 ZKD 1000 m přes 10000 m | m3 | 219 |  | 0 |  |  |  | základní |  | 0 | 0 | 0 | 0 | 0 | 4 | K | 2 |  |  |  | ROZPOCET | 0 | 0 | 0 | 0 | 0 | 1 | 0 | 4 | 486338867
| VV |  | 7,3*(40-10) |  | 219 | [13 empty] | VV | 2 | 2 | True | 0 | ROZPOCET
| VV |  | Součet |  | 219 | [13 empty] | VV | 2 | 4 | True | 1 | ROZPOCET
7 | K | 171201231 | Poplatek za uložení zeminy a kamení na recyklační skládce (skládkovné) kód odpadu 17 05 04 | t | 13.505 |  | 0 |  |  |  | základní |  | 0 | 0 | 0 | 0 | 0 | 4 | K | 2 |  |  |  | ROZPOCET | 0 | 0 | 0 | 0 | 0 | 1 | 0 | 4 | 852270743
| VV |  | 7,3*1,85 |  | 13.505 | [13 empty] | VV | 2 | 2 | True | 0 | ROZPOCET
| VV |  | Součet |  | 13.505 | [13 empty] | VV | 2 | 4 | True | 1 | ROZPOCET
| D | 2 | Zakládání |  |  |  | 0 | [5 empty] | 0 |  | 1.4736 |  | 0 | 1 | D | 1 |  |  |  | ROZPOCET | [6 empty] | 0
8 | K | 275313711 | Základové patky z betonu tř. C 20/25 | m3 | 0.589 |  | 0 |  |  |  | základní |  | 0 | 2.5019 | 1.4736 | 0 | 0 | 4 | K | 2 |  |  |  | ROZPOCET | 0 | 0 | 0 | 0 | 0 | 1 | 0 | 4 | -294484237
| VV |  | "zabetonování I profilů"12*(3,14*0,25*0,25/4*1) |  | 0.589 | [13 empty] | VV | 2 | 2 | True | 0 | ROZPOCET
| VV |  | Součet |  | 0.589 | [13 empty] | VV | 2 | 4 | True | 1 | ROZPOCET
| D | 3 | Svislé a kompletní konstrukce |  |  |  | 0 | [5 empty] | 0 |  | 12.0333 |  | 0 | 1 | D | 1 |  |  |  | ROZPOCET | [6 empty] | 0
9 | K | 338171125 | Osazování sloupků a vzpěr plotových ocelových v přes 2 do 2,6 m ukotvením k pevnému podkladu | kus | 12 |  | 0 |  |  |  | základní |  | 0 | 0 | 0 | 0 | 0 | 4 | K | 2 |  |  |  | ROZPOCET | 0 | 0 | 0 | 0 | 0 | 1 | 0 | 4 | -147566688
| VV |  | "profil I do gabionu"12 |  | 12 | [13 empty] | VV | 2 | 2 | True | 0 | ROZPOCET
| VV |  | Součet |  | 12 | [13 empty] | VV | 2 | 4 | True | 1 | ROZPOCET
10 | M | 13010714 | ocel profilová jakost S235JR (11 375) průřez I (IPN) 120 | t | 0.249 |  | 0 |  |  |  | základní |  | 0 | 1 | 0.249 | 0 | 0 | 8 | M | 2 |  |  |  | ROZPOCET | 0 | 0 | 0 | 0 | 0 | 1 | 0 | 4 | 1616061489
| VV |  | (3*1,3+3*1,5+3*2,05+3*2,55)*11,21/1000 |  | 0.249 | [13 empty] | VV | 2 | 2 | True | 0 | ROZPOCET
| VV |  | Součet |  | 0.249 | [13 empty] | VV | 2 | 4 | True | 1 | ROZPOCET
11 | K | 338R | D+M žárové zinkování | kg | 249 |  | 0 |  |  |  | základní |  | 0 | 0 | 0 | 0 | 0 | 4 | K | 2 |  |  |  | ROZPOCET | 0 | 0 | 0 | 0 | 0 | 1 | 0 | 4 | 1379925845
| VV |  | "profil I do gabionu"249 |  | 249 | [13 empty] | VV | 2 | 2 | True | 0 | ROZPOCET
| VV |  | Součet |  | 249 | [13 empty] | VV | 2 | 4 | True | 1 | ROZPOCET
12 | K | 348215111 | Plot z gabionů šířky do 0,5 m výšky do 1,5 m | m3 | 3 |  | 0 |  |  |  | základní |  | 0 | 2.3115 | 6.9344 | 0 | 0 | 4 | K | 2 |  |  |  | ROZPOCET | 0 | 0 | 0 | 0 | 0 | 1 | 0 | 4 | 1817557920
| VV |  | 0,5*0,3*4 |  | 0.6 | [13 empty] | VV | 2 | 2 | True | 0 | ROZPOCET
| VV |  | 0,75*0,3*4 |  | 0.9 | [13 empty] | VV | 2 | 2 | True | 0 | ROZPOCET
| VV |  | 1,25*0,3*4 |  | 1.5 | [13 empty] | VV | 2 | 2 | True | 0 | ROZPOCET
| VV |  | Součet |  | 3 | [13 empty] | VV | 2 | 4 | True | 1 | ROZPOCET
13 | K | 348215112 | Plot z gabionů šířky do 0,5 m výšky přes 1,5 m | m3 | 2.1 |  | 0 |  |  |  | základní |  | 0 | 2.3095 | 4.8499 | 0 | 0 | 4 | K | 2 |  |  |  | ROZPOCET | 0 | 0 | 0 | 0 | 0 | 1 | 0 | 4 | -214178666
| P |  | Poznámka k položce: výplň kamenivem fr. 63-200mm | [15 empty] | P | 2
| VV |  | 1,75*0,3*4 |  | 2.1 | [13 empty] | VV | 2 | 2 | True | 0 | ROZPOCET
| VV |  | Součet |  | 2.1 | [13 empty] | VV | 2 | 4 | True | 1 | ROZPOCET
| D | 5 | Komunikace pozemní |  |  |  | 0 | [5 empty] | 0 |  | 0 |  | 0 | 1 | D | 1 |  |  |  | ROZPOCET | [6 empty] | 0
14 | K | 564851011 | Podklad ze štěrkodrtě ŠD plochy do 100 m2 tl 150 mm | m2 | 8 |  | 0 |  |  |  | základní |  | 0 | 0 | 0 | 0 | 0 | 4 | K | 2 |  |  |  | ROZPOCET | 0 | 0 | 0 | 0 | 0 | 1 | 0 | 4 | 537147964
| VV |  | "gabionový plot frakce 0/63"0,5*16 |  | 8 | [13 empty] | VV | 2 | 2 | True | 0 | ROZPOCET
| VV |  | Součet |  | 8 | [13 empty] | VV | 2 | 4 | True | 1 | ROZPOCET
| D | 9 | Ostatní konstrukce a práce, bourání |  |  |  | 0 | [5 empty] | 0 |  | 0.018527 |  | 0 | 1 | D | 1 |  |  |  | ROZPOCET | [6 empty] | 0
15 | K | 919726123 | Geotextilie pro ochranu, separaci a filtraci netkaná měrná hm přes 300 do 500 g/m2 | m2 | 26.85 |  | 0 |  |  |  | základní |  | 0 | 0.00069 | 0.018527 | 0 | 0 | 4 | K | 2 |  |  |  | ROZPOCET | 0 | 0 | 0 | 0 | 0 | 1 | 0 | 4 | 1163748893
| VV |  | "ochrana košů pod terénem"2*13,425 |  | 26.85 | [13 empty] | VV | 2 | 2 | True | 0 | ROZPOCET
| VV |  | Součet |  | 26.85 | [13 empty] | VV | 2 | 4 | True | 1 | ROZPOCET
| D | 998 | Přesun hmot |  |  |  | 0 | [5 empty] | 0 |  | 0 |  | 0 | 1 | D | 1 |  |  |  | ROZPOCET | [6 empty] | 0
16 | K | 998222012 | Přesun hmot pro tělovýchovné plochy | t | 13.525 |  | 0 |  |  |  | základní |  | 0 | 0 | 0 | 0 | 0 | 4 | K | 2 |  |  |  | ROZPOCET | 0 | 0 | 0 | 0 | 0 | 1 | 0 | 4 | -1189824997

## SO 07 - Gabionové opěrné ...
[9 empty] | >> skryté sloupce << | [9 empty] | {47c4983e-4533-4bd3-8f30-ab279b3d7556}
2
| KRYCÍ LIST SOUPISU PRACÍ | [8 empty] | v --- níže se nacházejí doplnkové a pomocné údaje k sestavám --- v | [8 empty] | False
Stavba:
Sportoviště Zátišská-1.Etapa Rekonstrukce
Objekt:
SO 07 - Gabionové opěrné zdi ( lavičky - dubové fošny ) a přilehlé terení úpravy
| KSO: |  |  |  |  | CC-CZ:
| Místo: |  | Parc. č. 4045/2 a 4054/15 v k.ú. Modřany, Praha 12 |  |  | Datum: | 6. 5. 2025
| Zadavatel: |  |  |  |  | IČ: | 00231151
|  | MČ Praha 12, Generála Šišky 2375/6,Praha 4,Modřany |  |  |  | DIČ:
| Uchazeč: |  |  |  |  | IČ: | Vyplň údaj
|  | Vyplň údaj |  |  |  | DIČ: | Vyplň údaj
| Projektant: |  |  |  |  | IČ: | 66340110
|  | Ing.arch. Jan Mudra,Holoubkov 81,338 01 Holoubkov |  |  |  | DIČ:
| Zpracovatel: |  |  |  |  | IČ:
DIČ:
Poznámka:
Nedílnou součástí jsou výkresy a technická zpráva stavby. Doporučené materiály jsou lepším standartem, při náhradě použít materiál stejné kvality, stejných technických parametrů. Jsou-li ve výkazu výměr uvedeny odkazy na výrobce, obchodní názvy nebo specifické označení výrobků, jsou tyto odkazy informativní a zadavatel umožnuje použití jiných, avšak kvalitativně, technicky a esteticky stejných nebo lepších řešení. Soupis prací je sestaven s využitím Cenové soustavy ÚRS. Položky, které pochází z této cenové soustavy, jsou ve sloupci 'Cenová soustava' označeny popisem 'CS ÚRS' a úrovní příslušného kalendářního pololetí. Veškeré další informace vymezující popis a podmínky použití těchto položek z Cenové soustavy, které nejsou uvedeny přímo v soupisu prací, jsou neomezeně dálkově k dispozici na www.cs-urs.cz, sekce Cenové a technické podmínky.
| Cena bez DPH | [5 empty] | 0
|  |  | Základ daně |  |  | Sazba daně | Výše daně
| DPH | základní | 0 |  |  | 21% | 0
|  | snížená | 0 |  |  | 12% | 0
|  | zákl. přenesená | 0 |  |  | 21% | 0
|  | sníž. přenesená | 0 |  |  | 12% | 0
|  | nulová | 0 |  |  | 0% | 0
| Cena s DPH |  |  | v | CZK |  | 0
| Projektant |  |  | Zpracovatel
| Datum a podpis: |  | Razítko | Datum a podpis: |  |  | Razítko
| Objednavatel |  |  | Uchazeč
| Datum a podpis: |  | Razítko | Datum a podpis: |  |  | Razítko
REKAPITULACE ČLENĚNÍ SOUPISU PRACÍ
Stavba:
Sportoviště Zátišská-1.Etapa Rekonstrukce
Objekt:
SO 07 - Gabionové opěrné zdi ( lavičky - dubové fošny ) a přilehlé terení úpravy
Místo: |  |  | Parc. č. 4045/2 a 4054/15 v k.ú. Modřany, Praha 12 |  |  | Datum: | 6. 5. 2025
Zadavatel: |  |  | MČ Praha 12, Generála Šišky 2375/6,Praha 4,Modřany |  |  | Projektant: | Ing.arch. Jan Mudra,Holoubkov 81,338 01 Holoubkov
Uchazeč: |  |  | Vyplň údaj |  |  | Zpracovatel:
Kód dílu - Popis | [6 empty] | Cena celkem [CZK]
Náklady ze soupisu prací | [6 empty] | 0 | [12 empty] | -1
| HSV - Práce a dodávky HSV | [5 empty] | 0
| 1 - Zemní práce | [5 empty] | 0
| 2 - Zakládání | [5 empty] | 0
| 3 - Svislé a kompletní konstrukce | [5 empty] | 0
| 4 - Vodorovné konstrukce | [5 empty] | 0
| 5 - Komunikace pozemní | [5 empty] | 0
| 9 - Ostatní konstrukce a práce, bourání | [5 empty] | 0
| 998 - Přesun hmot | [5 empty] | 0
| PSV - Práce a dodávky PSV | [5 empty] | 0
| 721 - Zdravotechnika - vnitřní kanalizace | [5 empty] | 0
| 762 - Konstrukce tesařské | [5 empty] | 0
| 767 - Konstrukce zámečnické | [5 empty] | 0
| 771 - Podlahy z dlaždic | [5 empty] | 0
| 783 - Dokončovací práce - nátěry | [5 empty] | 0
SOUPIS PRACÍ
Stavba:
Sportoviště Zátišská-1.Etapa Rekonstrukce
Objekt:
SO 07 - Gabionové opěrné zdi ( lavičky - dubové fošny ) a přilehlé terení úpravy
Místo: |  |  | Parc. č. 4045/2 a 4054/15 v k.ú. Modřany, Praha 12 |  |  | Datum: | 6. 5. 2025
Zadavatel: |  |  | MČ Praha 12, Generála Šišky 2375/6,Praha 4,Modřany |  |  | Projektant: | Ing.arch. Jan Mudra,Holoubkov 81,338 01 Holoubkov
Uchazeč: |  |  | Vyplň údaj |  |  | Zpracovatel:
PČ | Typ | Kód | Popis | MJ | Množství | J.cena [CZK] | Cena celkem [CZK] | Cenová soustava |  |  | DPH | J. Nh [h] | Nh celkem [h] | J. hmotnost [t] | Hmotnost celkem [t] | J. suť [t] | Suť Celkem [t]
Náklady soupisu celkem | [6 empty] | 0 | [5 empty] | 0 |  | 55.9058 |  | 0 |  | D | -1 | [10 empty] | 0
| D | HSV | Práce a dodávky HSV |  |  |  | 0 | [5 empty] | 0 |  | 54.4271 |  | 0 | 1 | D | 0 |  |  |  | ROZPOCET | [6 empty] | 0
| D | 1 | Zemní práce |  |  |  | 0 | [5 empty] | 0 |  | 11.1443 |  | 0 | 1 | D | 1 |  |  |  | ROZPOCET | [6 empty] | 0
1 | K | 122151101 | Odkopávky a prokopávky nezapažené v hornině třídy těžitelnosti I skupiny 1 a 2 objem do 20 m3 strojně | m3 | 7.625 |  | 0 |  |  |  | základní |  | 0 | 0 | 0 | 0 | 0 | 4 | K | 2 |  |  |  | ROZPOCET | 0 | 0 | 0 | 0 | 0 | 1 | 0 | 4 | -219416966
| VV |  | "gabionové lavičky a schody"30,5*0,5*0,5 |  | 7.625 | [13 empty] | VV | 2 | 2 | True | 0 | ROZPOCET
| VV |  | Součet |  | 7.625 | [13 empty] | VV | 2 | 4 | True | 1 | ROZPOCET
2 | K | 122251101 | Odkopávky a prokopávky nezapažené v hornině třídy těžitelnosti I skupiny 3 objem do 20 m3 strojně | m3 | 7.625 |  | 0 |  |  |  | základní |  | 0 | 0 | 0 | 0 | 0 | 4 | K | 2 |  |  |  | ROZPOCET | 0 | 0 | 0 | 0 | 0 | 1 | 0 | 4 | 29641225
| VV |  | "gabionové lavičky a schody"30,5*0,5*0,5 |  | 7.625 | [13 empty] | VV | 2 | 2 | True | 0 | ROZPOCET
| VV |  | Součet |  | 7.625 | [13 empty] | VV | 2 | 4 | True | 1 | ROZPOCET
3 | K | 131111333 | Vrtání jamek pro plotové sloupky D přes 200 do 300 mm ručně s motorovým vrtákem | m | 24.8 |  | 0 |  |  |  | základní |  | 0 | 0 | 0 | 0 | 0 | 4 | K | 2 |  |  |  | ROZPOCET | 0 | 0 | 0 | 0 | 0 | 1 | 0 | 4 | -918665032
| VV |  | "gabionové lavičky"4*1,7+8*1,2+12*0,7 |  | 24.8 | [13 empty] | VV | 2 | 2 | True | 0 | ROZPOCET
| VV |  | Součet |  | 24.8 | [13 empty] | VV | 2 | 4 | True | 1 | ROZPOCET
4 | K | 131251100 | Hloubení jam nezapažených v hornině třídy těžitelnosti I skupiny 3 objem do 20 m3 strojně | m3 | 1.5 |  | 0 |  |  |  | základní |  | 0 | 0 | 0 | 0 | 0 | 4 | K | 2 |  |  |  | ROZPOCET | 0 | 0 | 0 | 0 | 0 | 1 | 0 | 4 | 343126938
| VV |  | "vsak"1,5 |  | 1.5 | [13 empty] | VV | 2 | 2 | True | 0 | ROZPOCET
| VV |  | Součet |  | 1.5 | [13 empty] | VV | 2 | 4 | True | 1 | ROZPOCET
5 | K | 132251101 | Hloubení rýh nezapažených š do 800 mm v hornině třídy těžitelnosti I skupiny 3 objem do 20 m3 strojně | m3 | 3.056 |  | 0 |  |  |  | základní |  | 0 | 0 | 0 | 0 | 0 | 4 | K | 2 |  |  |  | ROZPOCET | 0 | 0 | 0 | 0 | 0 | 1 | 0 | 4 | -903220855
| VV |  | 1,3*(0,48+0,44) |  | 1.196 | [13 empty] | VV | 2 | 2 | True | 0 | ROZPOCET
| VV |  | 7,75*0,4*0,6 |  | 1.86 | [13 empty] | VV | 2 | 2 | True | 0 | ROZPOCET
| VV |  | Součet |  | 3.056 | [13 empty] | VV | 2 | 4 | True | 1 | ROZPOCET
6 | K | 167151101 | Nakládání výkopku z hornin třídy těžitelnosti I skupiny 1 až 3 do 100 m3 | m3 | 21.03 |  | 0 |  |  |  | základní |  | 0 | 0 | 0 | 0 | 0 | 4 | K | 2 |  |  |  | ROZPOCET | 0 | 0 | 0 | 0 | 0 | 1 | 0 | 4 | -1203444033
| VV |  | 21,03 |  | 21.03 | [13 empty] | VV | 2 | 2 | True | 0 | ROZPOCET
| VV |  | Součet |  | 21.03 | [13 empty] | VV | 2 | 4 | True | 1 | ROZPOCET
7 | K | 162751117 | Vodorovné přemístění přes 9 000 do 10000 m výkopku/sypaniny z horniny třídy těžitelnosti I skupiny 1 až 3 | m3 | 21.03 |  | 0 |  |  |  | základní |  | 0 | 0 | 0 | 0 | 0 | 4 | K | 2 |  |  |  | ROZPOCET | 0 | 0 | 0 | 0 | 0 | 1 | 0 | 4 | -213250369
8 | K | 162751119 | Příplatek k vodorovnému přemístění výkopku/sypaniny z horniny třídy těžitelnosti I skupiny 1 až 3 ZKD 1000 m přes 10000 m | m3 | 630.9 |  | 0 |  |  |  | základní |  | 0 | 0 | 0 | 0 | 0 | 4 | K | 2 |  |  |  | ROZPOCET | 0 | 0 | 0 | 0 | 0 | 1 | 0 | 4 | -1412432914
| VV |  | 21,03*(40-10) |  | 630.9 | [13 empty] | VV | 2 | 2 | True | 0 | ROZPOCET
| VV |  | Součet |  | 630.9 | [13 empty] | VV | 2 | 4 | True | 1 | ROZPOCET
9 | K | 171201231 | Poplatek za uložení zeminy a kamení na recyklační skládce (skládkovné) kód odpadu 17 05 04 | t | 38.906 |  | 0 |  |  |  | základní |  | 0 | 0 | 0 | 0 | 0 | 4 | K | 2 |  |  |  | ROZPOCET | 0 | 0 | 0 | 0 | 0 | 1 | 0 | 4 | -902649549
| VV |  | 21,03*1,85 |  | 38.906 | [13 empty] | VV | 2 | 2 | True | 0 | ROZPOCET
| VV |  | Součet |  | 38.906 | [13 empty] | VV | 2 | 4 | True | 1 | ROZPOCET
10 | K | 175111101 | Obsypání potrubí ručně sypaninou bez prohození, uloženou do 3 m | m3 | 1.163 |  | 0 |  |  |  | základní |  | 0 | 0 | 0 | 0 | 0 | 4 | K | 2 |  |  |  | ROZPOCET | 0 | 0 | 0 | 0 | 0 | 1 | 0 | 4 | 1780589379
| VV |  | 7,75*0,6*0,25 |  | 1.163 | [13 empty] | VV | 2 | 2 | True | 0 | ROZPOCET
| VV |  | Součet |  | 1.163 | [13 empty] | VV | 2 | 4 | True | 1 | ROZPOCET
11 | M | 58333625 | kamenivo těžené hrubé frakce 4/8 | t | 2.326 |  | 0 |  |  |  | základní |  | 0 | 1 | 2.326 | 0 | 0 | 8 | M | 2 |  |  |  | ROZPOCET | 0 | 0 | 0 | 0 | 0 | 1 | 0 | 4 | -1917518163
| VV |  | 1,163*2 'Přepočtené koeficientem množství |  | 2.326 | [13 empty] | VV | 2 | 2 | False | 1 | ROZPOCET
12 | K | 181311103 | Rozprostření ornice tl vrstvy do 200 mm v rovině nebo ve svahu do 1:5 ručně | m2 | 22 |  | 0 |  |  |  | základní |  | 0 | 0 | 0 | 0 | 0 | 4 | K | 2 |  |  |  | ROZPOCET | 0 | 0 | 0 | 0 | 0 | 1 | 0 | 4 | 2065871373
13 | M | 10364100 | zemina pro terénní úpravy - tříděná | t | 8.8 |  | 0 |  |  |  | základní |  | 0 | 1 | 8.8 | 0 | 0 | 8 | M | 2 |  |  |  | ROZPOCET | 0 | 0 | 0 | 0 | 0 | 1 | 0 | 4 | 647827852
| VV |  | 22,000*0,2*2 |  | 8.8 | [13 empty] | VV | 2 | 2 | True | 1 | ROZPOCET
14 | K | 181912112 | Úprava pláně v hornině třídy těžitelnosti I skupiny 3 se zhutněním ručně | m2 | 33.5 |  | 0 |  |  |  | základní |  | 0 | 0 | 0 | 0 | 0 | 4 | K | 2 |  |  |  | ROZPOCET | 0 | 0 | 0 | 0 | 0 | 1 | 0 | 4 | -997462902
15 | K | 181913112 | Úprava pláně v hornině třídy těžitelnosti II skupiny 4 se zhutněním ručně | m2 | 33.5 |  | 0 |  |  |  | základní |  | 0 | 0 | 0 | 0 | 0 | 4 | K | 2 |  |  |  | ROZPOCET | 0 | 0 | 0 | 0 | 0 | 1 | 0 | 4 | -380468452
16 | K | 182111111 | Zpevnění svahu tkaninou nebo rohoží na svahu sklonu přes 1:2 do 1:1 | m2 | 23.75 |  | 0 |  |  |  | základní |  | 0 | 0 | 0 | 0 | 0 | 4 | K | 2 |  |  |  | ROZPOCET | 0 | 0 | 0 | 0 | 0 | 1 | 0 | 4 | -1097979026
| VV |  | 23,75 |  | 23.75 | [13 empty] | VV | 2 | 2 | True | 0 | ROZPOCET
| VV |  | Součet |  | 23.75 | [13 empty] | VV | 2 | 4 | True | 1 | ROZPOCET
17 | M | 61894013 | síť protierozní z kokosových vláken 700g/m2 | m2 | 26.125 |  | 0 |  |  |  | základní |  | 0 | 0.0007 | 0.018287 | 0 | 0 | 8 | M | 2 |  |  |  | ROZPOCET | 0 | 0 | 0 | 0 | 0 | 1 | 0 | 4 | -1817822885
| VV |  | 23,75*1,1 'Přepočtené koeficientem množství |  | 26.125 | [13 empty] | VV | 2 | 2 | False | 1 | ROZPOCET
| D | 2 | Zakládání |  |  |  | 0 | [5 empty] | 0 |  | 6.2885 |  | 0 | 1 | D | 1 |  |  |  | ROZPOCET | [6 empty] | 0
18 | K | 212750101 | Trativod z drenážních trubek PVC-U SN 4 perforace 360° včetně lože otevřený výkop DN 100 pro budovy plocha pro vtékání vody min. 80 cm2/m | m | 6.5 |  | 0 |  |  |  | základní |  | 0 | 0.2044 | 1.3286 | 0 | 0 | 4 | K | 2 |  |  |  | ROZPOCET | 0 | 0 | 0 | 0 | 0 | 1 | 0 | 4 | -189932655
| VV |  | "odvedení vody ze žlábku"6,5 |  | 6.5 | [13 empty] | VV | 2 | 2 | True | 0 | ROZPOCET
| VV |  | Součet |  | 6.5 | [13 empty] | VV | 2 | 4 | True | 1 | ROZPOCET
19 | K | 213141111 | Zřízení vrstvy z geotextilie v rovině nebo ve sklonu do 1:5 š do 3 m | m2 | 8.2 |  | 0 |  |  |  | základní |  | 0 | 0.0001 | 0.00082 | 0 | 0 | 4 | K | 2 |  |  |  | ROZPOCET | 0 | 0 | 0 | 0 | 0 | 1 | 0 | 4 | 253447508
| VV |  | "mlatový povrch nad schody"8,2 |  | 8.2 | [13 empty] | VV | 2 | 2 | True | 0 | ROZPOCET
| VV |  | Součet |  | 8.2 | [13 empty] | VV | 2 | 4 | True | 1 | ROZPOCET
20 | M | 69311088 | geotextilie netkaná separační, ochranná, filtrační, drenážní PES 500g/m2 | m2 | 9.713 |  | 0 |  |  |  | základní |  | 0 | 0.0005 | 0.0048565 | 0 | 0 | 8 | M | 2 |  |  |  | ROZPOCET | 0 | 0 | 0 | 0 | 0 | 1 | 0 | 4 | 678623924
| VV |  | 8,2*1,1845 'Přepočtené koeficientem množství |  | 9.713 | [13 empty] | VV | 2 | 2 | False | 1 | ROZPOCET
21 | K | 213141131 | Zřízení vrstvy z geotextilie ve sklonu přes 1:2 do 1:1 š do 3 m | m2 | 10.15 |  | 0 |  |  |  | základní |  | 0 | 0.0001 | 0.001015 | 0 | 0 | 4 | K | 2 |  |  |  | ROZPOCET | 0 | 0 | 0 | 0 | 0 | 1 | 0 | 4 | -2005559806
| VV |  | obalení vsaku | [15 empty] | VV | 2 | 1 | True | 0 | ROZPOCET
| VV |  | 2*2,75+6,2*0,75 |  | 10.15 | [13 empty] | VV | 2 | 2 | True | 0 | ROZPOCET
| VV |  | Součet |  | 10.15 | [13 empty] | VV | 2 | 4 | True | 1 | ROZPOCET
22 | M | 69311088 | geotextilie netkaná separační, ochranná, filtrační, drenážní PES 500g/m2 | m2 | 12.023 |  | 0 |  |  |  | základní |  | 0 | 0.0005 | 0.0060115 | 0 | 0 | 8 | M | 2 |  |  |  | ROZPOCET | 0 | 0 | 0 | 0 | 0 | 1 | 0 | 4 | 1714851807
| VV |  | 10,15*1,1845 'Přepočtené koeficientem množství |  | 12.023 | [13 empty] | VV | 2 | 2 | False | 1 | ROZPOCET
23 | K | 274313611 | Základové pay z betonu tř. C 16/20 | m3 | 0.195 |  | 0 |  |  |  | základní |  | 0 | 2.301 | 0.4487 | 0 | 0 | 4 | K | 2 |  |  |  | ROZPOCET | 0 | 0 | 0 | 0 | 0 | 1 | 0 | 4 | -1567385159
| VV |  | "pasy pod schody"0,5*0,15*1,3*2 |  | 0.195 | [13 empty] | VV | 2 | 2 | True | 0 | ROZPOCET
| VV |  | Součet |  | 0.195 | [13 empty] | VV | 2 | 4 | True | 1 | ROZPOCET
24 | K | 275313711 | Základové patky z betonu tř. C 20/25 | m3 | 1.215 |  | 0 |  |  |  | základní |  | 0 | 2.5019 | 3.0398 | 0 | 0 | 4 | K | 2 |  |  |  | ROZPOCET | 0 | 0 | 0 | 0 | 0 | 1 | 0 | 4 | 1841911295
| VV |  | "zabetonování I profilů" | [15 empty] | VV | 2 | 1 | True | 0 | ROZPOCET
| VV |  | 4*1,7*0,049 |  | 0.333 | [13 empty] | VV | 2 | 2 | True | 0 | ROZPOCET
| VV |  | 8*1,2*0,049 |  | 0.47 | [13 empty] | VV | 2 | 2 | True | 0 | ROZPOCET
| VV |  | 12*0,7*0,049 |  | 0.412 | [13 empty] | VV | 2 | 2 | True | 0 | ROZPOCET
| VV |  | Součet |  | 1.215 | [13 empty] | VV | 2 | 4 | True | 1 | ROZPOCET
25 | K | 279113144 | Základová zeď tl přes 250 do 300 mm z tvárnic ztraceného bednění včetně výplně z betonu tř. C 20/25 | m2 | 1.95 |  | 0 |  |  |  | základní |  | 0 | 0.73558 | 1.4344 | 0 | 0 | 4 | K | 2 |  |  |  | ROZPOCET | 0 | 0 | 0 | 0 | 0 | 1 | 0 | 4 | -734641827
| VV |  | "pasy pod schody"0,75*1,3*2 |  | 1.95 | [13 empty] | VV | 2 | 2 | True | 0 | ROZPOCET
| VV |  | Součet |  | 1.95 | [13 empty] | VV | 2 | 4 | True | 1 | ROZPOCET
26 | K | 279361821 | Výztuž základových zdí nosných betonářskou ocelí 10 505 | t | 0.023 |  | 0 |  |  |  | základní |  | 0 | 1.0594 | 0.024366 | 0 | 0 | 4 | K | 2 |  |  |  | ROZPOCET | 0 | 0 | 0 | 0 | 0 | 1 | 0 | 4 | 1079518514
| VV |  | výztuž šalovacích tvárnic | [15 empty] | VV | 2 | 1 | True | 0 | ROZPOCET
| VV |  | (12,6*0,9*2)/1000 |  | 0.023 | [13 empty] | VV | 2 | 2 | True | 0 | ROZPOCET
| VV |  | Součet |  | 0.023 | [13 empty] | VV | 2 | 4 | True | 1 | ROZPOCET
| D | 3 | Svislé a kompletní konstrukce |  |  |  | 0 | [5 empty] | 0 |  | 19.1354 |  | 0 | 1 | D | 1 |  |  |  | ROZPOCET | [6 empty] | 0
27 | K | 338171125 | Osazování sloupků a vzpěr plotových ocelových v přes 2 do 2,6 m ukotvením k pevnému podkladu | kus | 24 |  | 0 |  |  |  | základní |  | 0 | 0 | 0 | 0 | 0 | 4 | K | 2 |  |  |  | ROZPOCET | 0 | 0 | 0 | 0 | 0 | 1 | 0 | 4 | -216615782
| VV |  | "profil I do gabionu"24 |  | 24 | [13 empty] | VV | 2 | 2 | True | 0 | ROZPOCET
| VV |  | Součet |  | 24 | [13 empty] | VV | 2 | 4 | True | 1 | ROZPOCET
28 | M | 13010714 | ocel profilová jakost S235JR (11 375) průřez I (IPN) 120 | t | 0.278 |  | 0 |  |  |  | základní |  | 0 | 1 | 0.278 | 0 | 0 | 8 | M | 2 |  |  |  | ROZPOCET | 0 | 0 | 0 | 0 | 0 | 1 | 0 | 4 | 1205443021
| VV |  | (4*1,7+8*1,2+12*0,7)*11,21/1000 |  | 0.278 | [13 empty] | VV | 2 | 2 | True | 0 | ROZPOCET
| VV |  | Součet |  | 0.278 | [13 empty] | VV | 2 | 4 | True | 1 | ROZPOCET
29 | K | 3381R | D+M žárové zinkování | kg | 278 |  | 0 |  |  |  | základní |  | 0 | 0 | 0 | 0 | 0 | 4 | K | 2 |  |  |  | ROZPOCET | 0 | 0 | 0 | 0 | 0 | 1 | 0 | 4 | 1414309982
| VV |  | "profil I do gabionu"278 |  | 278 | [13 empty] | VV | 2 | 2 | True | 0 | ROZPOCET
| VV |  | Součet |  | 278 | [13 empty] | VV | 2 | 4 | True | 1 | ROZPOCET
30 | K | 348215111 | Plot z gabionů šířky do 0,5 m výšky do 1,5 m | m3 | 6.06 |  | 0 |  |  |  | základní |  | 0 | 2.3115 | 14.0074 | 0 | 0 | 4 | K | 2 |  |  |  | ROZPOCET | 0 | 0 | 0 | 0 | 0 | 1 | 0 | 4 | 1219620207
| VV |  | (8+0,45)*0,3*1,25 |  | 3.169 | [13 empty] | VV | 2 | 2 | True | 0 | ROZPOCET
| VV |  | (12,4+0,45)*0,3*0,75 |  | 2.891 | [13 empty] | VV | 2 | 2 | True | 0 | ROZPOCET
| VV |  | Součet |  | 6.06 | [13 empty] | VV | 2 | 4 | True | 1 | ROZPOCET
31 | K | 348215112 | Plot z gabionů šířky do 0,5 m výšky přes 1,5 m | m3 | 2.1 |  | 0 |  |  |  | základní |  | 0 | 2.3095 | 4.8499 | 0 | 0 | 4 | K | 2 |  |  |  | ROZPOCET | 0 | 0 | 0 | 0 | 0 | 1 | 0 | 4 | -196177816
| P |  | Poznámka k položce: výplň kamenivem fr. 63-200mm | [15 empty] | P | 2
| VV |  | 4*0,3*1,75 |  | 2.1 | [13 empty] | VV | 2 | 2 | True | 0 | ROZPOCET
| VV |  | Součet |  | 2.1 | [13 empty] | VV | 2 | 4 | True | 1 | ROZPOCET
| D | 4 | Vodorovné konstrukce |  |  |  | 0 | [5 empty] | 0 |  | 5.6787 |  | 0 | 1 | D | 1 |  |  |  | ROZPOCET | [6 empty] | 0
32 | K | 430321414 | Schodišťová konstrukce a rampa ze ŽB tř. C 25/30 | m3 | 1.144 |  | 0 |  |  |  | základní |  | 0 | 2.5019 | 2.8622 | 0 | 0 | 4 | K | 2 |  |  |  | ROZPOCET | 0 | 0 | 0 | 0 | 0 | 1 | 0 | 4 | 1392627452
| VV |  | "schodiště tribuna"0,88*1,3 |  | 1.144 | [13 empty] | VV | 2 | 2 | True | 0 | ROZPOCET
| VV |  | Součet |  | 1.144 | [13 empty] | VV | 2 | 4 | True | 1 | ROZPOCET
33 | K | 430361821 | Výztuž schodišťové konstrukce a rampy betonářskou ocelí 10 505 | t | 0.137 |  | 0 |  |  |  | základní |  | 0 | 1.0493 | 0.14375 | 0 | 0 | 4 | K | 2 |  |  |  | ROZPOCET | 0 | 0 | 0 | 0 | 0 | 1 | 0 | 4 | -1180262403
| VV |  | 1,144*120/1000 |  | 0.137 | [13 empty] | VV | 2 | 2 | True | 0 | ROZPOCET
| VV |  | Součet |  | 0.137 | [13 empty] | VV | 2 | 4 | True | 1 | ROZPOCET
34 | K | 433351131 | Zřízení bednění schodnic přímočarých schodišť v do 4 m | m2 | 4.035 |  | 0 |  |  |  | základní |  | 0 | 0.01052 | 0.042448 | 0 | 0 | 4 | K | 2 |  |  |  | ROZPOCET | 0 | 0 | 0 | 0 | 0 | 1 | 0 | 4 | -911991606
| VV |  | 0,88*2+10*1,3*0,175 |  | 4.035 | [13 empty] | VV | 2 | 2 | True | 0 | ROZPOCET
| VV |  | Součet |  | 4.035 | [13 empty] | VV | 2 | 4 | True | 1 | ROZPOCET
35 | K | 433351132 | Odstranění bednění schodnic přímočarých schodišť v do 4 m | m2 | 4.035 |  | 0 |  |  |  | základní |  | 0 | 0 | 0 | 0 | 0 | 4 | K | 2 |  |  |  | ROZPOCET | 0 | 0 | 0 | 0 | 0 | 1 | 0 | 4 | -1253142390
| VV |  | 0,88*2+10*1,3*0,175 |  | 4.035 | [13 empty] | VV | 2 | 2 | True | 0 | ROZPOCET
| VV |  | Součet |  | 4.035 | [13 empty] | VV | 2 | 4 | True | 1 | ROZPOCET
36 | K | 451572111 | Lože pod potrubí otevřený výkop z kameniva drobného těženého | m3 | 0.465 |  | 0 |  |  |  | základní |  | 0 | 0 | 0 | 0 | 0 | 4 | K | 2 |  |  |  | ROZPOCET | 0 | 0 | 0 | 0 | 0 | 1 | 0 | 4 | 809281063
| VV |  | 7,75*0,6*0,1 |  | 0.465 | [13 empty] | VV | 2 | 2 | True | 0 | ROZPOCET
| VV |  | Součet |  | 0.465 | [13 empty] | VV | 2 | 4 | True | 1 | ROZPOCET
37 | K | 457571211 | Filtrační vrstvy z kameniva těženého hrubého bez zhutnění frakce 16 až 32 mm | m3 | 1.5 |  | 0 |  |  |  | základní |  | 0 | 1.7535 | 2.6303 | 0 | 0 | 4 | K | 2 |  |  |  | ROZPOCET | 0 | 0 | 0 | 0 | 0 | 1 | 0 | 4 | -1670138961
| VV |  | "vsak"1,5 |  | 1.5 | [13 empty] | VV | 2 | 2 | True | 0 | ROZPOCET
| VV |  | Součet |  | 1.5 | [13 empty] | VV | 2 | 4 | True | 1 | ROZPOCET
| D | 5 | Komunikace pozemní |  |  |  | 0 | [5 empty] | 0 |  | 2.1982 |  | 0 | 1 | D | 1 |  |  |  | ROZPOCET | [6 empty] | 0
38 | K | 564801R1 | Podklad ze štěrkodrtě plochy do 100 m2 tl 40 mm - hutněno min 25MPa | m2 | 8.2 |  | 0 |  |  |  | základní |  | 0 | 0 | 0 | 0 | 0 | 4 | K | 2 |  |  |  | ROZPOCET | 0 | 0 | 0 | 0 | 0 | 1 | 0 | 4 | 1559225033
| VV |  | "mlatový povrch nad schody"8,2 |  | 8.2 | [13 empty] | VV | 2 | 2 | True | 0 | ROZPOCET
| VV |  | Součet |  | 8.2 | [13 empty] | VV | 2 | 4 | True | 1 | ROZPOCET
39 | M | 58341341 | kamenivo drcené drobné frakce 0/4 | t | 0.656 |  | 0 |  |  |  | základní |  | 0 | 1 | 0.656 | 0 | 0 | 8 | M | 2 |  |  |  | ROZPOCET | 0 | 0 | 0 | 0 | 0 | 1 | 0 | 4 | 1292027849
| VV |  | "mlatový povrch nad schody"8,2*0,04*2 |  | 0.656 | [13 empty] | VV | 2 | 2 | True | 0 | ROZPOCET
| VV |  | Součet |  | 0.656 | [13 empty] | VV | 2 | 4 | True | 1 | ROZPOCET
40 | K | 564851011 | Podklad ze štěrkodrtě ŠD plochy do 100 m2 tl 150 mm | m2 | 8.2 |  | 0 |  |  |  | základní |  | 0 | 0 | 0 | 0 | 0 | 4 | K | 2 |  |  |  | ROZPOCET | 0 | 0 | 0 | 0 | 0 | 1 | 0 | 4 | -93420155
| VV |  | "mlatový povrch nad schody frakce 0-32"8,2 |  | 8.2 | [13 empty] | VV | 2 | 2 | True | 0 | ROZPOCET
| VV |  | Součet |  | 8.2 | [13 empty] | VV | 2 | 4 | True | 1 | ROZPOCET
41 | K | 56473R1 | Podklad z kameniva hrubého drceného vel. 4-63 mm plochy do 100 m2 tl 100 mm | m2 | 76.25 |  | 0 |  |  |  | základní |  | 0 | 0 | 0 | 0 | 0 | 4 | K | 2 |  |  |  | ROZPOCET | 0 | 0 | 0 | 0 | 0 | 1 | 0 | 4 | -2116160505
| VV |  | sanace/výměna podloží v celé ploše | [15 empty] | VV | 2 | 1 | True | 0 | ROZPOCET
| VV |  | počítaná celková tl vrstvy = 250 mm s hutněním a ukládáním po každých 100 mm | [15 empty] | VV | 2 | 1 | True | 0 | ROZPOCET
| VV |  | 30,5*2,5 |  | 76.25 | [13 empty] | VV | 2 | 2 | True | 0 | ROZPOCET
| VV |  | Součet |  | 76.25 | [13 empty] | VV | 2 | 4 | True | 1 | ROZPOCET
42 | K | 56R | Podklad z kameniva hrubého drceného vel. 16-22 mm plochy do 100 m2 tl 100 mm | m2 | 8.2 |  | 0 |  |  |  | základní |  | 0 | 0 | 0 | 0 | 0 | 4 | K | 2 |  |  |  | ROZPOCET | 0 | 0 | 0 | 0 | 0 | 1 | 0 | 4 | 1376252064
| VV |  | "mlatový povrch nad schody"8,2 |  | 8.2 | [13 empty] | VV | 2 | 2 | True | 0 | ROZPOCET
| VV |  | Součet |  | 8.2 | [13 empty] | VV | 2 | 4 | True | 1 | ROZPOCET
43 | K | 571908R | Kryt vymývaným dekoračním kamenivem (kačírkem) tl 140 mm ( bělošedý fr 4-8 mm ) | m2 | 5.4 |  | 0 |  |  |  | základní |  | 0 | 0.2856 | 1.5422 | 0 | 0 | 4 | K | 2 |  |  |  | ROZPOCET | 0 | 0 | 0 | 0 | 0 | 1 | 0 | 4 | 40887633
| VV |  | "mezi lavicemi"0,45*12 |  | 5.4 | [13 empty] | VV | 2 | 2 | True | 0 | ROZPOCET
| VV |  | Součet |  | 5.4 | [13 empty] | VV | 2 | 4 | True | 1 | ROZPOCET
| D | 9 | Ostatní konstrukce a práce, bourání |  |  |  | 0 | [5 empty] | 0 |  | 9.9821 |  | 0 | 1 | D | 1 |  |  |  | ROZPOCET | [6 empty] | 0
44 | K | 916331112 | Osazení zahradního obrubníku betonového do lože z betonu s boční opěrou | m | 13.7 |  | 0 |  |  |  | základní |  | 0 | 0.10095 | 1.383 | 0 | 0 | 4 | K | 2 |  |  |  | ROZPOCET | 0 | 0 | 0 | 0 | 0 | 1 | 0 | 4 | -772953309
| VV |  | 13,7 |  | 13.7 | [13 empty] | VV | 2 | 2 | True | 0 | ROZPOCET
| VV |  | Součet |  | 13.7 | [13 empty] | VV | 2 | 4 | True | 1 | ROZPOCET
45 | M | 59217001 | obrubník zahradní betonový 1000x50x250mm | m | 14.385 |  | 0 |  |  |  | základní |  | 0 | 0.028 | 0.40278 | 0 | 0 | 8 | M | 2 |  |  |  | ROZPOCET | 0 | 0 | 0 | 0 | 0 | 1 | 0 | 4 | 865506789
| VV |  | 13,7*1,05 'Přepočtené koeficientem množství |  | 14.385 | [13 empty] | VV | 2 | 2 | False | 1 | ROZPOCET
46 | K | 916371212 | Osazení skrytého zahradního obrubníku kovového jednostranným odkopáním zeminy | m | 33.4 |  | 0 |  |  |  | základní |  | 0 | 4e-05 | 0.001336 | 0 | 0 | 4 | K | 2 |  |  |  | ROZPOCET | 0 | 0 | 0 | 0 | 0 | 1 | 0 | 4 | 1600305861
| VV |  | "ohraničení kačírku u laviček a mlatu nad schody"25,8+2,8+4,8 |  | 33.4 | [13 empty] | VV | 2 | 2 | True | 0 | ROZPOCET
| VV |  | Součet |  | 33.4 | [13 empty] | VV | 2 | 4 | True | 1 | ROZPOCET
47 | M | 138240R | obrubník skrytý ocelový tl 1,5mm | m | 36.072 |  | 0 |  |  |  | základní |  | 0 | 0.001 | 0.036072 | 0 | 0 | 8 | M | 2 |  |  |  | ROZPOCET | 0 | 0 | 0 | 0 | 0 | 1 | 0 | 4 | -73433426
| VV |  | 33,4*1,08 'Přepočtené koeficientem množství |  | 36.072 | [13 empty] | VV | 2 | 2 | False | 1 | ROZPOCET
48 | K | 916R12 | D+M výsadba okrasných rostlin a keřů | ks | 65 |  | 0 |  |  |  | základní |  | 0 | 0.10095 | 6.5617 | 0 | 0 | 4 | K | 2 |  |  |  | ROZPOCET | 0 | 0 | 0 | 0 | 0 | 1 | 0 | 4 | -2023337149
| VV |  | 65 |  | 65 | [13 empty] | VV | 2 | 2 | True | 0 | ROZPOCET
| VV |  | Součet |  | 65 | [13 empty] | VV | 2 | 4 | True | 1 | ROZPOCET
49 | K | 935113111 | Osazení odvodňovacího polymerbetonového žlabu s krycím roštem šířky do 200 mm | m | 5.3 |  | 0 |  |  |  | základní |  | 0 | 0.29221 | 1.5487 | 0 | 0 | 4 | K | 2 |  |  |  | ROZPOCET | 0 | 0 | 0 | 0 | 0 | 1 | 0 | 4 | 1345929560
50 | M | 59227210 | žlab odvodňovací z polymerbetonu bez spádu s můstkovým roštem Pz š 100mm a spodním odtokem DN 100 | m | 5.83 |  | 0 |  |  |  | základní |  | 0 | 0.0083 | 0.048389 | 0 | 0 | 8 | M | 2 |  |  |  | ROZPOCET | 0 | 0 | 0 | 0 | 0 | 1 | 0 | 4 | 1175927822
| VV |  | 5,3*1,1 'Přepočtené koeficientem množství |  | 5.83 | [13 empty] | VV | 2 | 2 | False | 1 | ROZPOCET
| D | 998 | Přesun hmot |  |  |  | 0 | [5 empty] | 0 |  | 0 |  | 0 | 1 | D | 1 |  |  |  | ROZPOCET | [6 empty] | 0
51 | K | 998222012 | Přesun hmot pro tělovýchovné plochy | t | 55.906 |  | 0 |  |  |  | základní |  | 0 | 0 | 0 | 0 | 0 | 4 | K | 2 |  |  |  | ROZPOCET | 0 | 0 | 0 | 0 | 0 | 1 | 0 | 4 | 1857337703
| D | PSV | Práce a dodávky PSV |  |  |  | 0 | [5 empty] | 0 |  | 1.4787 |  | 0 | 2 | D | 0 |  |  |  | ROZPOCET | [6 empty] | 0
| D | 721 | Zdravotechnika - vnitřní kanalizace |  |  |  | 0 | [5 empty] | 0 |  | 0.0021 |  | 0 | 2 | D | 1 |  |  |  | ROZPOCET | [6 empty] | 0
52 | K | 721173315 | Potrubí kanalizační z PVC SN 4 dešťové DN 110 | m | 1.25 |  | 0 |  |  |  | základní |  | 0 | 0.00168 | 0.0021 | 0 | 0 | 16 | K | 2 |  |  |  | ROZPOCET | 0 | 0 | 0 | 0 | 0 | 1 | 0 | 16 | 905365749
| VV |  | "odvod vody ze žlábku"1,25 |  | 1.25 | [13 empty] | VV | 2 | 2 | True | 0 | ROZPOCET
| VV |  | Součet |  | 1.25 | [13 empty] | VV | 2 | 4 | True | 1 | ROZPOCET
| D | 762 | Konstrukce tesařské |  |  |  | 0 | [5 empty] | 0 |  | 0.42343 |  | 0 | 2 | D | 1 |  |  |  | ROZPOCET | [6 empty] | 0
53 | K | 76295202R | Montáž fošen z dřevin tvrdých skrytým spojem broušených s povrchovou úpravou včetně podkladního roštu | m2 | 10.7 |  | 0 |  |  |  | základní |  | 0 | 4e-05 | 0.000428 | 0 | 0 | 16 | K | 2 |  |  |  | ROZPOCET | 0 | 0 | 0 | 0 | 0 | 1 | 0 | 16 | 125072268
| P |  | Poznámka k položce: vč. povrchové úpravy a kotvení k podkladu | [15 empty] | P | 2
| VV |  | "dubové fošny na sezení" 5,3+3,6+1,8 |  | 10.7 | [13 empty] | VV | 2 | 2 | True | 0 | ROZPOCET
| VV |  | Součet |  | 10.7 | [13 empty] | VV | 2 | 4 | True | 1 | ROZPOCET
54 | M | 6055610R | řezivo dubové sušené | m3 | 0.564 |  | 0 |  |  |  | základní |  | 0 | 0.75 | 0.423 | 0 | 0 | 32 | M | 2 |  |  |  | ROZPOCET | 0 | 0 | 0 | 0 | 0 | 1 | 0 | 16 | 2072696251
| VV |  | "dubové fošny na sezení tl 35 mm" 10,7*0,035 |  | 0.375 | [13 empty] | VV | 2 | 2 | True | 0 | ROZPOCET
| VV |  | "dubové podkladní latě 60x40 mm"0,06*0,04*(17+25,3+25,3) |  | 0.162 | [13 empty] | VV | 2 | 2 | True | 0 | ROZPOCET
| VV |  | Součet |  | 0.537 | [13 empty] | VV | 2 | 4 | True | 1 | ROZPOCET
| VV |  | 0,537*1,05 'Přepočtené koeficientem množství |  | 0.564 | [13 empty] | VV | 2 | 2 | False | 1 | ROZPOCET
| D | 767 | Konstrukce zámečnické |  |  |  | 0 | [5 empty] | 0 |  | 0 |  | 0 | 2 | D | 1 |  |  |  | ROZPOCET | [6 empty] | 0
55 | K | 767-Z1 | D+M nerezové zábradlí ( madlo ) průměr 38 mm délky 3400 mm | m | 3.4 |  | 0 |  |  |  | základní |  | 0 | 0 | 0 | 0 | 0 | 4 | K | 2 |  |  |  | ROZPOCET | 0 | 0 | 0 | 0 | 0 | 1 | 0 | 4 | 534148684
| P |  | Poznámka k položce: kotveno k pozink. koši pomocí nerezových svorníků viz PD a TZ | [15 empty] | P | 2
| VV |  | 3,4 |  | 3.4 | [13 empty] | VV | 2 | 2 | True | 0 | ROZPOCET
| VV |  | Součet |  | 3.4 | [13 empty] | VV | 2 | 4 | True | 1 | ROZPOCET
| D | 771 | Podlahy z dlaždic |  |  |  | 0 | [5 empty] | 0 |  | 1.0519 |  | 0 | 2 | D | 1 |  |  |  | ROZPOCET | [6 empty] | 0
56 | K | 7715R | Montáž obložení schodů lepených cementovým flexibilním rychletuhnoucím lepidlem přes 4 do 6 ks/m2 | m2 | 6.175 |  | 0 |  |  |  | základní |  | 0 | 0.00909 | 0.056131 | 0 | 0 | 16 | K | 2 |  |  |  | ROZPOCET | 0 | 0 | 0 | 0 | 0 | 1 | 0 | 16 | -276317729
57 | M | 5924610R | dlažba velkoformátová betonová 600x300mm tl 60mm barevná/přírodní | m2 | 7.719 |  | 0 |  |  |  | základní |  | 0 | 0.129 | 0.99575 | 0 | 0 | 32 | M | 2 |  |  |  | ROZPOCET | 0 | 0 | 0 | 0 | 0 | 1 | 0 | 16 | -829054662
| P |  | Poznámka k položce: barevnost dle výběru investora | [15 empty] | P | 2
| VV |  | 6,175*1,25 'Přepočtené koeficientem množství |  | 7.719 | [13 empty] | VV | 2 | 2 | False | 1 | ROZPOCET
| D | 783 | Dokončovací práce - nátěry |  |  |  | 0 | [5 empty] | 0 |  | 0.0012967 |  | 0 | 2 | D | 1 |  |  |  | ROZPOCET | [6 empty] | 0
58 | K | 783913161 | Penetrační syntetický nátěr pórovitých betonových podlah | m2 | 6.175 |  | 0 |  |  |  | základní |  | 0 | 0.00021 | 0.0012967 | 0 | 0 | 16 | K | 2 |  |  |  | ROZPOCET | 0 | 0 | 0 | 0 | 0 | 1 | 0 | 16 | -1552820204
| VV |  | "schody pro obložení"6,175 |  | 6.175 | [13 empty] | VV | 2 | 2 | True | 0 | ROZPOCET
| VV |  | Součet |  | 6.175 | [13 empty] | VV | 2 | 4 | True | 1 | ROZPOCET