## Krycí list rozpočtu
Krycí list rozpočtu
Název stavby: |  | REKONSTRUKCE KUCHYNĚ - ZŠ ZÁRUBOVA technologie kuchyně a zařízení jídelny |  | Objednatel: | Městská část Praha 12,Generála Šišky 2375/6, Praha |  | IČO/DIČ: | 00231151/CZ00231151
Druh stavby: |  | Oprava a rekonstrukce |  | Projektant: | MIKRO PRAHA spol s.r. |  | IČO/DIČ: | 27145611/CZ27145611
Lokalita: |  | ZÁRUBOVA 977/17, K.Ú. KAMÝK, PRAHA 12 |  | Zhotovitel: |  |  | IČO/DIČ:
Začátek výstavby: |  |  |  | Konec výstavby: |  |  | Položek: | 406
JKSO: |  |  |  | Zpracoval: | Ing Javůrek |  | Datum: | 05.05.2025
Rozpočtové náklady v Kč
A | Základní rozpočtové náklady |  | B | Doplňkové náklady |  | C | Náklady na umístění stavby (NUS)
HSV | Dodávky | 0 | Práce přesčas |  | 0 | Zařízení staveniště |  | 0
| Montáž | 0 | Bez pevné podl. |  | 0 | Mimostav. doprava |  | 0
PSV | Dodávky | 0 | Kulturní památka |  | 0 | Územní vlivy |  | 0
| Montáž | 0 |  |  |  | Provozní vlivy |  | 0
"M" | Dodávky | 0 |  |  |  | Ostatní |  | 0
| Montáž | 0 |  |  |  | NUS z rozpočtu |  | 0
Ostatní materiál |  | 0
Přesun hmot a sutí |  | 0
ZRN před slevou |  | 0 | DN celkem |  | 0 | NUS celkem |  | 0
Sleva % |  | 0 | DN celkem z obj. |  | 0 | NUS celkem z obj. |  | 0
ZRN po slevě |  | 0 |  |  |  | VORN celkem |  | 0
[6 empty] | VORN celkem z obj. |  | 0
Základ 0% |  | 0
Základ 12% |  | 0 | DPH 12% |  | 0 | Celkem bez DPH |  | 0
Základ 21% |  | 0 | DPH 21% |  | 0 | Celkem včetně DPH |  | 0
Projektant |  |  | Objednatel |  |  | Zhotovitel
Datum, razítko a podpis |  |  | Datum, razítko a podpis |  |  | Datum, razítko a podpis
Poznámka:

## VORN
Vedlejší a ostatní rozpočtové náklady
Název stavby: | REKONSTRUKCE KUCHYNĚ - ZŠ ZÁRUBOVA technologie kuchyně a zařízení jídelny | Objednatel: | Městská část Praha 12,Generála Šišky 2375/6, Praha |  | IČO/DIČ: | 00231151/CZ00231151
Druh stavby: | Oprava a rekonstrukce | Projektant: | MIKRO PRAHA spol s.r. |  | IČO/DIČ: | 27145611/CZ27145611
Lokalita: | ZÁRUBOVA 977/17, K.Ú. KAMÝK, PRAHA 12 | Zhotovitel: |  |  | IČO/DIČ:
Začátek výstavby: |  | Konec výstavby: |  |  | Položek: | 406
JKSO: |  | Zpracoval: | Ing Javůrek |  | Datum: | 05.05.2025
Vedlejší rozpočtové náklady VRN
Doplňkové náklady DN |  |  | Kč | % | Základna | Kč
Práce přesčas |  |  | 0 |  |  | 0
Bez pevné podl. |  |  | 0 |  |  | 0
Kulturní památka |  |  | 0 |  |  | 0
Celkem DN | [5 empty] | 0
Náklady na umístění stavby (NUS) |  |  | Kč | % | Základna | Kč
Zařízení staveniště |  |  |  | 0 | 0 | 0
Mimostav. doprava |  |  | 0 |  |  | 0
Územní vlivy |  |  | 0 |  |  | 0
Provozní vlivy |  |  | 0 |  |  | 0
Ostatní |  |  | 0 |  |  | 0
NUS z rozpočtu |  |  | 0 |  |  | 0
Celkem NUS | [5 empty] | 0
Celkem VRN |  |  | 0
Ostatní rozpočtové náklady ORN
Ostatní rozpočtové náklady (ORN) |  |  | Kč | % | Základna | Kč
|  |  | 0 |  |  | 0
Celkem ORN | [5 empty] | 0

## Stavební rozpočet
Stavební rozpočet | [29 empty] | 0 | 0 | 0
Název stavby: |  |  | REKONSTRUKCE KUCHYNĚ - ZŠ ZÁRUBOVA technologie kuchyně a zařízení jídelny | Doba výstavby: |  |  | Objednatel: |  | Městská část Praha 12,Generála Šišky 2375/6, Praha
Druh stavby: |  |  | Oprava a rekonstrukce | Začátek výstavby: |  |  | Projektant: |  | MIKRO PRAHA spol s.r.
Lokalita: |  |  | ZÁRUBOVA 977/17, K.Ú. KAMÝK, PRAHA 12 | Konec výstavby: |  |  | Zhotovitel:
JKSO: |  |  |  | Zpracováno dne: |  | 05.05.2025 | Zpracoval: |  | Ing Javůrek
Č | Objekt | Kód | Zkrácený popis | MJ | Množství | Cena/MJ | Sazba DPH | Náklady (Kč) |  |  | Hmotnost (t) |  | Cenová | [32 empty] | ISWORK | GROUPCODE | VATTAX
|  |  | Rozměry |  |  | (Kč) |  | Dodávka | Montáž | Celkem | Jednot. | Celkem | soustava | Přesuny | Typ skupiny | HSV mat | HSV prac | PSV mat | PSV prac | Mont mat | Mont prac | Ostatní mat. | [20 empty] | MAT | WORK | CELK
Nezařazeno
|  | 794 | zařízení kuchyní |  |  |  |  | 0 | 0 | 0 |  | 0.54 | [17 empty] | 0 | 0 | 0
250 |  | 794112 | D+M zařízení list 4 | kus | 1 | 0 | 21 | 0 | 0 | 0 | 0.18 | 0.18 | RTS /Vlastní | 0 |  | 0 | 0 | 0 | 0 | 0 | 0 | 0 | 0 | 0 | 0 | 21 | 0 | 0 | 7 |  |  |  | 0 | 0 | 0 | 794_ | _79_ | _ | 0 | 0 | 0 | 0.18 | 0 | 0 | 0 | P | 794 | 21 | D+M zařízení list 4
251 |  | 794112 | D+M Celkem monitoring HACCP | kus | 1 | 0 | 21 | 0 | 0 | 0 | 0.18 | 0.18 | RTS /Vlastní | 0 |  | 0 | 0 | 0 | 0 | 0 | 0 | 0 | 0 | 0 | 0 | 21 | 0 | 0 | 7 |  |  |  | 0 | 0 | 0 | 794_ | _79_ | _ | 0 | 0 | 0 | 0.18 | 0 | 0 | 0 | P | 794 | 21 | D+M Celkem monitoring HACCP
252 |  | 794112 | D+M Rozpočet inventář celkem | kus | 1 | 0 | 21 | 0 | 0 | 0 | 0.18 | 0.18 | RTS /Vlastní | 0 |  | 0 | 0 | 0 | 0 | 0 | 0 | 0 | 0 | 0 | 0 | 21 | 0 | 0 | 7 |  |  |  | 0 | 0 | 0 | 794_ | _79_ | _ | 0 | 0 | 0 | 0.18 | 0 | 0 | 0 | P | 794 | 21 | D+M Rozpočet inventář celkem
|  | 795 | Vybavení ostatní |  |  |  |  | 0 | 0 | 0 |  | 0 | [17 empty] | 0 | 0 | 0
253 |  | 7951214VD | D+M Stůl jídelní 1400 x 700 | ks | 0 | 0 | 21 | 0 | 0 | 0 | 0 | 0 | RTS /Vlastní | 0 |  | 0 | 0 | 0 | 0 | 0 | 0 | 0 | 0 | 0 | 0 | 21 | 0 | 0 | 7 |  |  |  | 0 | 0 | 0 | 795_ | _79_ | _ | 0 | 0 | 0 | 0 | 0 | 0 | 0 | P | 795 | 21 | D+M Stůl jídelní 1400 x 700
254 |  | 7951215VD | D+M kovová jídelní židle do školních provozů | ks | 0 | 0 | 21 | 0 | 0 | 0 | 0 | 0 | RTS /Vlastní | 0 |  | 0 | 0 | 0 | 0 | 0 | 0 | 0 | 0 | 0 | 0 | 21 | 0 | 0 | 7 |  |  |  | 0 | 0 | 0 | 795_ | _79_ | _ | 0 | 0 | 0 | 0 | 0 | 0 | 0 | P | 795 | 21 | D+M kovová jídelní židle do školních provozů
|  | 95 | Různé dokončovací konstrukce a práce na pozemních stavbách |  |  |  |  | 0 | 0 | 0 |  | 0.028577 | [17 empty] | 0 | 0 | 0
261 |  | 952901111R00 | Vyčištění budov o výšce podlaží do 4 m | m2 | 714.42 | 0 | 21 | 0 | 0 | 0 | 4e-05 | 0.028577 | RTS /Vlastní | 0 |  | 0 | 0 | 0 | 0 | 0 | 0 | 0 | 0 | 0 | 0 | 21 | 0 | 0 | 1 |  |  |  | 0 | 0 | 0 | 95_ | _9_ | _ | 0 | 0 | 0 | 0.028577 | 0 | 0 | 0 | P | 95 | 21 | Vyčištění budov o výšce podlaží do 4 m
262 |  | 952902110R00 | Zametání v místnostech, chodbách, na schodišti prúběžné po dobu výstavby denně dle potřebby | m2 | 500 | 0 | 21 | 0 | 0 | 0 | 0 | 0 | RTS /Vlastní | 0 |  | 0 | 0 | 0 | 0 | 0 | 0 | 0 | 0 | 0 | 0 | 21 | 0 | 0 | 1 |  |  |  | 0 | 0 | 0 | 95_ | _9_ | _ | 0 | 0 | 0 | 0 | 0 | 0 | 0 | P | 95 | 21 | Zametání v místnostech, chodbách, na schodišti prúběžné po dobu výstavby denně dle potřebby
|  | H99 | Ostatní přesuny hmot |  |  |  |  | 0 | 0 | 0 |  | 0 | [17 empty] | 0 | 0 | 0
287 |  | 999281148R00 | Přesun hmot pro opravy a údržbu do v. 12 m,nošením | t | 10 | 0 | 21 | 0 | 0 | 0 | 0 | 0 | RTS /Vlastní | 0 |  | 0 | 0 | 0 | 0 | 0 | 0 | 0 | 0 | 0 | 0 | 21 | 0 | 0 | 5 |  |  |  | 0 | 0 | 0 | H99_ | _9_ | _ | 0 | 0 | 0 | 0 | 0 | 0 | 0 | P |  | 21 | Přesun hmot pro opravy a údržbu do v. 12 m,nošením
[8 empty] | Celkem před slevou: |  | 0 |  |  | RTS /Vlastní
[8 empty] | Celková sleva (%): |  | 0
[8 empty] | Celkem po slevě: |  | 0
Poznámka:

## Technologie kuchyně
poz | název zařízení | ks | rozměry mm | cena bez DPH/ks | cena celkem | typ zařízení
Závazný postup vyplnění výkazu výměr uchazeče o dodávku technologie gastro:
Kromě ceny zařízení a prací bude vyplněn typ nabízeného zařízení.
Uchazeč v nabídce předloží platné certifikáty o tom, že je: - certifikovaný dodavatel nabízené technologie - certifikovaný servisní zástupce pro montáž, zaškolení a záruční i pozáruční servis nabízené technologie. Uvedené certifikáty musí být vystaveny a podepsány (autorizovány) přímo výrobcem nabízeného gastrozařízení, případně pověřeným zástupcem firmy v ČR. Předložení certifikátů se týká konkrétně: Nerezový nábytek souhrnně, 1-11: poz 1, 3, 11, 14, 15, 61 1-20: poz 1 K těmto pozicím bude doložen technický nebo katalogový list: 1-11: poz 1, 3, 7, 10, 11, 12, 13, 14, 15, 16, 17. 18, 19, 20, 21, 38, 42, 50, 61, 73, 74, 75, 79, 81 1-20: poz 1, 01-21: poz 1, 2, 3 01-22: CHB 01-24: poz 1, 1a 01-25: CHB Monitoring HACCP souhrnné řešení Závazné požadavky na standardy technologického vybavení gastronomického provozu, pokud není podrobně uvedeno u položek ve výkazy výměr (mj. materiály a zpracování nerezového nábytku), jsou popsány v TZ. Uchazeč v nabídce prokáže, že standardy splní.
Úroveň nabízených zařízení musí odpovídat popisu ve výkazu výměr nebo musí mít vyšší úroveň. Nižší úroveň se nepřipouští. Rozměry zařízení jsou nastaveny jako optimální, připouští se rozměrová odchylka ± 5% nebo v rámci dané tolerance. Elektrický příkon: pokud není tolerance u zařízení uvedena, připouští se odchylka ± 5%. Přesné rozměry neutrálního nerezového vybavení nutno doměřit dle skutečné stavby. Uváděné rozměry jsou v mm (š x hl x v). Vítězný uchazeč provede kontrolu vývodů elektro a ZTI v návaznosti na jím dodávané typy spotřebičů a další gastro vybavení. V případě nutnosti úpravy vývodů uvedených v projektové dokumentaci je vítězný uchazeč povinen na toto upozornit zadavatele a v přiměřené lhůtě poskytnout prováděcí dokumentaci s aktualizací vývodů odpovídající dodávaným spotřebičům.
Kvalitativní standardy nerezového nábytku jsou v příloze.
1. NP
1.10 Jídelna
S1 | Manipulační vozík na příbory a podnosy | 2 | 750x500x1260 |  |  | stávající
2 | Výdejní vozík 2x GN 1/1 • Vany oddělené se samostatným ovládáním • Spodní police • Příkon 1,5 kW • Napětí 230 V • Čelní ovládání • Celonerezový výdejní vozík s vyhřívanou vodní lázní 2x GN 1/1 hl. 200 mm se samostatným ovládáním • Ve spodní části vyztužen policí • Na 4 kolečkách o průměru 125 mm s pryžovou obručí, 2 opatřena aretační brzdou • Rohy chráněny pryžovým obložením • V pracovní desce stolu jsou vevařeny vany opatřené výtokovým ventilem a topným tělesem • Termostaty kombinované s vypínačem umístěné na čelním panelu umožňují snadné a rychlé nastavení teploty +30°C až +90°C • Připojení flexikabelem o délce 2m | 1 | 845x650x900 | 0 | 0
3 | Konzolový vozík na koše • Otevřené celonerezové provedení • 4 kolečka, z toho 2 bržděná • Pracovní deska se posouvá směrem dolů po svislé konzole • Po odebrání se deska posouvá směrem nahoru tak, že horní koš je vždy ve stálé poloze | 2 | 710x680x900 | 0 | 0
S4 | Nerez stůl skříňový, CO2+sirupy | 1 | 1000x600x850 |  |  | stávající
S5 | Výrobník studených nápojů | 1 | 560x410x470 |  |  | stávající pronájem
6 | Ohřívač mléka 20l celonerezový dvouplášťový se skleněným vodoznakem elektricky vyhřívané s regulovatelným termostatem do 60° C provozní kontrolka nepřímý ohřev mléka prostřednictvím vodní lázně ochrana proti suchu a varu kvalitní nekapající výpustný ventil • víko • příkon 2,85 kW • napětí 230 V | 2 | 377x458 | 0 | 0
6a | Vozík pod ohřívač mléka (377x458 mm) • Nerez • Přední část PD prolis pro děrovanou horní vyjímatelnou plochu • V prolisu otvor pro napojení odpadové hadice • Spodní police • Na 4 kolečkách, 2 opatřena aretační brzdou | 2 | 500x600x800 | 0 | 0
7 | Vozík pod termos s nápojem (374x510 mm) • Nerez • Přední část PD prolis pro děrovanou horní vyjímatelnou plochu • V prolisu otvor pro napojení odpadové hadice • Spodní police • Na 4 kolečkách, 2 opatřena aretační brzdou | 2 | 500x600x800 | 0 | 0
8 | Nástěnná baterie s dlouhým ramínkem | 1 |  |  |  | dodávka ZTI
1.11 Kuchyně
1 | El. bojlerový konvektomat 20× GN 1/1, vč. zavážecího vozíku Příkon: 35-37 kW ▪ Napětí: 3N~/400V/50-60 Hz ▪ Jištění 63 A ▪ Stupeň zabezpečení: IPX5 ▪ Min. 6 bodová teplotní sonda ▪ Min. 7 rychlostí ventilátoru ▪ Zásuvy orientované napříč - bezpečnější a pohodlnější práce s gastronádobami, lepší vizuální kontrola vložených gastronádob se surovinami ▪ Programování - možnost vytvoření min. 1000 programů s min. 20 kroky ▪ Min. 8´´ elektronický dotykový panel odolný vlhkosti ▪ Min. trojité dveřní sklo ▪ Rychlý a úsporný vývin páry pomocí bojleru ▪ Automatický přechod do injekčního režimu v případě neočekávaného výpadku bojleru ▪ Automatický předehřev/zchlazení - kompenzace změn teploty při otevření zařízení ▪ Systém automatického mytí s minimální spotřebou vody ▪ Automatické odvápnění varné komory ▪ Automatický start – možnost naplánovat odložený start ▪ Automatické zobrazení posledních min. 10 varných procesů▪ Horký vzduch 30 - 300 °C ▪ Kombinovaný režim 30 - 300 °C ▪ Vaření v páře 30 - 130 °C ▪ Bio vaření 30 - 98 °C ▪ Vaření/pečení přes noc ▪ Časování zásuvů - možnost nastavit různý čas pro každý zásuv ▪ Regenerace ▪ Nízkoteplotní vaření/pečení • Možnost připojení k systému optimalizace spotřeby energie • Rozhraní pro připojení k externímu PC se softwarem HACCP | 1 | 950x850x1800 | 0 | 0
1a | El. injekční konvektomat 20× GN 1/1, vč. zavážecího vozíku Příkon: 35-37 kW ▪ Napětí: 3N~/400V/50-60 Hz ▪ Jištění 63 A ▪ Stupeň zabezpečení: IPX5 ▪ Rozměry: 950×850×1800 mm ▪ Min. 6 bodová teplotní sonda ▪ Min. 7 rychlostí ventilátoru ▪ Zásuvy orientované napříč - bezpečnější a pohodlnější práce s gastronádobami, lepší vizuální kontrola vložených gastronádob se surovinami ▪ Programování - možnost vytvoření min. 1000 programů s min. 20 kroky ▪ Min. 8´´ elektronický dotykový panel odolný vlhkosti ▪ Min. trojité dveřní sklo ▪ Vývin páry injekční ▪ Automatický předehřev/zchlazení - kompenzace změn teploty při otevření zařízení ▪ Systém automatického mytí s minimální spotřebou vody ▪ Automatické odvápnění varné komory ▪ Automatický start – možnost naplánovat odložený start ▪ Automatické zobrazení posledních min. 10 varných procesů▪ Horký vzduch 30 - 300 °C ▪ Kombinovaný režim 30 - 300 °C ▪ Vaření v páře 30 - 130 °C ▪ Bio vaření 30 - 98 °C ▪ Vaření/pečení přes noc ▪ Časování zásuvů - možnost nastavit různý čas pro každý zásuv ▪ Regenerace ▪ Nízkoteplotní vaření/pečení • Možnost připojení k systému optimalizace spotřeby energie • Rozhraní pro připojení k externímu PC se softwarem HACCP | 1 | 950x850x1800 | 0 | 0
2 | Zavážecí vozík pro konvektomat, náhradní | 1 | 578x609x1729 | 0 | 0
3 | Elektrické multifunkční zařízení s automatickým zdvihem košů Příkon: 35-37 kW / 400V • Kapacita: 3x GN1/1 • Objem: min. 150 l • Rozměr dna pánve: min. 1070×580 mm • Užitná plocha min: 63 dm2 • Integrovaný odpad ve dně vany s elektrickým uzávěrem • Naklápěcí hřídel pánve na přední straně • Elektronické napouštění vody • Motorizované elektrické naklápění s ochranou proti přetížení, ovládané z dotykového panelu • Ovládací rozhraní: min. 12" dotykový displej, komunikace v českém jazyce • Paměť pro min. 800 programů o min. 12 krocích • Tlakové vaření při teplotě 110 °C • Předehřátí dna na 180 °C z provozní teploty do max. 3 minut • Přesné senzorické měření teplot • Automatické zajištění a odjištění víka při tlakovém vaření • Automatické snížení přetlaku, kondenzace páry na konci cyklu, odvod kondenzátu do odpadu • Automatický systém napouštění vany s přesným dávkováním vody • Vícebodá sonda • Integrovaná zásuvka 230 V /16 A • Integrovaná sprcha s automatickým navíjením • Bezpečnostní snímač rozpoznání ramene košů • Možnost sestavení více pánví do bloku bez mezer • USB port pro aktualizaci receptů a software zařízení • Připojení na internet • Možnost připojení k systému optimalizace spotřeby energie • Rozhraní pro připojení k externímu PC se softwarem HACCP | 2 | 1650x850-900x1030 | 0 | 0
4 | Neobsazeno
5 | Nerez stůl • Spodní police • Zásuvka • Boční a zadní krytování • ZL | 2 | 600x850x900 | 0 | 0
6 | Nerez stůl • Spodní police • Zásuvy pro GN 1/1 • Na 4 kolečkách, 2 opatřena aretační brzdou | 2 | 600x850x900 | 0 | 0
7 | Manipulační elektricko-akumulátorový vozík se zdvihem Příkon 0,3 kW • Kapacita: GN 1 / 1 200 mm • Výška zdvihu min: 400–750 mm • Nosnost min: 40 kg • Vyrobeno z AISI 304 • Hygienická kolečka s aretací • Snadné vyjmutí GN • Dotykové ovládání • Bezpečnostní rukojeť • Bezpečnostní aretace napájecího kabelu • Možnost mobilního používání bez stálého připojení k síti | 1 | 600x780x990 | 0 | 0
8 | Vozík na koše • Kapacita 6 košů (určen ke snadné manipulaci a hygienickému uskladnění varných a fritovacích košů) • Vyrobeno z AISI 304 • Hygienická kolečka s aretací • Vyjímatelná odkapní vana pro snadnou údržbu | 1 | 600x860x1600 | 0 | 0
9 | Neobsazeno
10 | Neutrální plocha ve varném bloku se zásuvkou 230V • Obložení z nerezové oceli (AISI 304) • Pracovní deska z nerezové oceli (AISI 304) tl. min. 1,5mm s čelním rádiusem odpovídajícím návazné technologii • Všechny vnější šrouby z nerezové oceli (AISI 304) • Hygienicky vodotěsný a nečistotám odolný bezespárový zámkový systém propojitelný s ostatními sousedními spotřebiči ve varném bloku | 1 | 900x920x220 | 0 | 0
11 | Varný kotel elektrický s kruhovou vložkou 150l, sklopný, s elektronickým ovládáním Příkon: 22-24 kW ▪ Napětí: 3N~/400V/50-60 Hz ▪ Stupeň zabezpečení: IPX5 ▪ Nepřímo vyhřívaný automaticky doplňovaný duplikátor ▪ Min. 5,3 LCD panel s min. 6 dotykovými tlačítky v kombinaci s otočným ovladačem ▪ Objem: min. 150l ▪ Varná plocha min 780×380mm ▪ Hygienicky vodotěsný a nečistotám odolný bezespárový zámkový systém propojitelný s ostatními sousedními spotřebiči ve varném bloku ▪ Robustní konstrukce (tloušťka vrchní desky min. 2 mm, rám o tloušťce min. 3 mm) • Opláštění chromniklovou ocelí (AISI 304) s velkými, snadno čistitelnými 3D zakulacenými rohy ▪ Dno kotle z ušlechtilé oceli (AISI 316), svařované bez viditelných spojů se všemi stěnami kotle z nerezové oceli (AISI 304) ▪ Uzavřený systém vytápění s max. pracovním tlakem 0,5 bar (50 kPa) v duplikátoru ▪ Dvojitá stěna parotěsného víka a pružina víka z chromniklové oceli (AISI 304) ▪ Přední kryt zařízení z chromniklové oceli AISI 304 o tloušťce min. 2 mm ▪ Všechny vnější šrouby v chromniklové oceli (AISI 304) ▪ Podpora automatického vaření ▪ Nastavení pro ohřev a fázi mírného varu ▪ Režim s volitelným teplotním rozsahem od 30 do 100 °C ▪ Nastavení rozsahu doby vaření ▪ Napouštění studené a teplé vody ▪ Automatický režim vaření ▪ Digitální zobrazení chybových kódů ▪ Ochrana proti nízkému stavu hladiny vody duplikátoru ▪ Pojistný ventil ▪ Vakuový vypínač a automatické omezení vnitřního tlaku parního pláště ▪ Automatické plnění duplikátoru změkčenou vodou ▪ Natáčecí vodovodní kohoutek ▪ Odpadní filtr ▪ Zobrazení hladiny plnění duplikátoru ▪ Manometr pro indikaci aktuálního tlaku v plášti ▪ Všechny technologické části přístroje umístěny v přední straně pro snadný přístup a servis • Stavitelné nerezové nohy • Nerezový okopový systém • Možnost připojení k systému optimalizace spotřeby energie • Rozhraní pro připojení k externímu PC se softwarem HACCP | 1 | 1350x1050x900 | 0 | 0
12 | Neutrální plocha ve varném bloku se zásuvkou 230V • Obložení z nerezové oceli (AISI 304) • Pracovní deska z nerezové oceli (AISI 304) tl. min. 2 mm s čelním rádiusem odpovídajícím návazné technologii • Všechny vnější šrouby z nerezové oceli (AISI 304) • Hygienicky vodotěsný a nečistotám odolný bezespárový zámkový systém propojitelný s ostatními sousedními spotřebiči ve varném bloku • Stavitelné nerezové nohy • Nerezový okopový systém | 1 | 300x920x900 | 0 | 0
13 | Podestavba s hygienickým bezespárým provedením • Spodní prostor otevřený v hygienickém bezespárém provedení H3 • Boční panely svařované bez viditelného spoje se zaoblenými hranami (hygienické provedení rohů verze H3) • Spodní konstrukce zcela vyjímatelná pro účely instalace bez viditelného spoje se skříní • Stavitelné nerezové nohy • Nerezový okopový systém | 1 | 900x890x680 | 0 | 0
14 | Elektrická sklopná tlaková multifunkční pánev 2× GN 1/1, s elektronickou regulací a dotykovým ovládáním pomocí LCD panelu Příkon: 26-28kW • Rozměry vany min. 700x550x270 mm • Napětí: 3N~/400V/50-60 Hz ▪ Stupeň zabezpečení: IPX5 ▪ Objem min. 100 l • Pracovní tlak pánve 0,45-0,6 bar • Hygienicky vodotěsný a nečistotám odolný bezespárový zámkový systém propojitelný s ostatními sousedními spotřebiči ve varném bloku • Obložení z nerezové oceli (AISI 304) pro snadné čištění všech povrchů • Dno pánve z ušlechtilé oceli (nerezová ocel AISI 316) svařeno se všemi stěnami pánve z nerezové oceli (AISI 304) s nepřilnavým povrchem • Dno pánve odolné vůči deformacím při náhlých změnách teploty • Dno uvnitř pánve se zaoblenými rohy pro snadné čištění • Naklápěcí hřídel pánve na přední straně • Široká odtoková hubička pro snadné vyprazdňování pánve • Víko z nerezové oceli (AISI 304) • Motorizované elektrické naklápění s ochranou proti přetížení ovládané z dotykového panelu • Všechny vnější šrouby z nerezové oceli (AISI 304) • Ovládací rozhraní s polohovacím dotykovým displejem - komunikace v českém jazyce • Ručně nastavitelné provozní režimy: dušení, vaření, pečení, atd.... • Min. 7 ručně nastavitelných provozních režimů - dušení, vaření, tlakové vaření, pečení, multi zónové dušení, multi zónové vaření, multi zónové pečení • Zvláštní funkce pro jemné vaření a pečení s nízkou teplotou / přes noc • Min. 3 úrovně programové nastavení pro čištění pánve • Elektronické napouštění vody • Funkce pro počítání litrů při napouštění pánve • Funkce pro libovolné nastavení časovačů • Funkce pro úsporu energie při nečinnosti zařízení • Min. 4 bodová vpichová sonda • Režim pro snížení energie při používání pánve • USB port pro aktualizaci receptů a software zařízení • Funkce pro omezení maximální teploty topných těles • Všechny technologické části přístroje umístěny v přední straně pro snadný přístup a servis • Stavitelné nerezové nohy • Nerezový okopový systém • Možnost připojení k systému optimalizace spotřeby energie • Rozhraní pro připojení k externímu PC se softwarem HACCP | 1 | 1300x920x900 | 0 | 0
15 | Elektrická velkoplošná varná deska, 4 samostatně ovládané varné zóny, Příkon: 15 - 17kW ▪ Napětí: 3N~/400V/50-60 Hz ▪ Stupeň zabezpečení: IPX5 ▪ Varná plocha z leštěné oceli o rozměrech min. 810x670 mm, z jednoho kusu o tloušťce min. 20 mm • Obložení z nerezové oceli (AISI 304) • Pracovní deska z nerezové oceli (AISI 304) tl. min. 1,2 mm se zaoblenými hranami • Všechny vnější šrouby z nerezové oceli (AISI 304) • Kanálek kolem celého pracovního povrchu s vyspádováním dopředu • Hygienicky vodotěsný a nečistotám odolný bezespárový zámkový systém propojitelný s ostatními sousedními spotřebiči ve varném bloku • Ergonomický ovládací panel • Bezpečnostní termostat s automatickým resetem a indikací poruchy pro každou varnou plochu • Všechny technologické části přístroje umístěny v přední straně pro snadný přístup a servis • Možnost připojení k systému optimalizace spotřeby energie • Rozhraní pro připojení k externímu PC se softwarem HACCP | 1 | 900x920x220 | 0 | 0
16 | Podestavba s hygienickým bezespárým provedením • Spodní prostor otevřený v hygienickém bezespárém provedení H3 s 5 lisovanými vsuny pro GN 5×1/1 • Boční panely svařované bez viditelného spoje se zaoblenými hranami (hygienické provedení rohů verze H3) • Spodní konstrukce zcela vyjímatelná pro účely instalace bez viditelného spoje se skříní • Stavitelné nerezové nohy • Nerezový okopový systém | 2 | 450x890x680 | 0 | 0
17 | Neutrální plocha ve varném bloku se zásuvkou 230V • S přípravou pro napouštěcí stojánkovou baterii • Obložení z nerezové oceli (AISI 304) • Pracovní deska z nerezové oceli (AISI 304) tl. min. 1,5mm s čelním rádiusem odpovídajícím návazné technologii • Všechny vnější šrouby z nerezové oceli (AISI 304) • Hygienicky vodotěsný a nečistotám odolný bezespárový zámkový systém propojitelný s ostatními sousedními spotřebiči ve varném bloku | 1 | 900x920x220 | 0 | 0
18 | Podestavba s hygienickým bezespárým provedením • Spodní prostor otevřený v hygienickém bezespárém provedení H3 s 5 lisovanými vsuny pro GN 5×1/1 • Boční panely svařované bez viditelného spoje se zaoblenými hranami (hygienické provedení rohů verze H3) • Spodní konstrukce zcela vyjímatelná pro účely instalace bez viditelného spoje se skříní • Stavitelné nerezové nohy • Nerezový okopový systém | 5 | 450x890x680 | 0 | 0
19 | Neutrální plocha ve varném bloku • Obložení z nerezové oceli (AISI 304) • Pracovní deska z nerezové oceli (AISI 304) tl. min. 2 mm s čelním rádiusem odpovídajícím návazné technologii • Všechny vnější šrouby z nerezové oceli (AISI 304) • Hygienicky vodotěsný a nečistotám odolný bezespárový zámkový systém propojitelný s ostatními sousedními spotřebiči ve varném bloku • Stavitelné nerezové nohy • Nerezový okopový systém | 1 | 100x920x900 | 0 | 0
20 | Neutrální plocha ve varném bloku se zásuvkou 230V • S přípravou pro napouštěcí stojánkovou baterii • Obložení z nerezové oceli (AISI 304) • Pracovní deska z nerezové oceli (AISI 304) tl. min. 1,5mm s čelním rádiusem odpovídajícím návazné technologii • Všechny vnější šrouby z nerezové oceli (AISI 304) • Hygienicky vodotěsný a nečistotám odolný bezespárový zámkový systém propojitelný s ostatními sousedními spotřebiči ve varném bloku | 3 | 450x920x220 | 0 | 0
21 | Napouštěcí rameno dvě vody • Masivní napouštěcí rameno plně integrované do neutrální plochy • Dvě vody s pákovým ovládáním a otočným ramenem • Délka ramene 430 mm • Napouštěcí výška ramene 330 mm | 1 |  | 0 | 0
22 | Vykrývací plocha - součást konstrukčního řešení varného bloku | 1 | 3550x20 | 0 | 0
23 | Vykrývací plocha - součást konstrukčního řešení varného bloku | 1 | 1750x130 | 0 | 0
24 | Vykrývací plocha | 1 | 450x130 | 0 | 0
25 | Nerez podlahová vpusť do vinylové podlahy • Včetně protiskluzového roštu s oky 23x23 mm • Integrovaná vyjímatelná zápachová uzávěra • Síto na hrubé nečistoty | 2 | 350x350x80 | 0 | 0 | dodávka gastro, instalace stavba
26 | Nerez podlahová vpusť do vinylové podlahy • Včetně protiskluzového roštu s oky 23x23 mm • Integrovaná vyjímatelná zápachová uzávěra • Síto na hrubé nečistoty | 4 | 700x400x80 | 0 | 0 | dodávka gastro, instalace stavba
27 | Nerez podlahová vpusť do vinylové podlahy • Včetně protiskluzového roštu s oky 23x23 mm • Integrovaná vyjímatelná zápachová uzávěra • Síto na hrubé nečistoty | 1 | 800x700x80 | 0 | 0 | dodávka gastro, instalace stavba
28 | Neobsazeno
29 | Neobsazeno
30 | VZT Zákryt nad konvektomaty • Bez osvětlení • Lamelové tukové filtry • Celonerezové provedení z nerez plechu tl. 1 mm • Odkapový žlábek s výpustním kohoutem | 1 | 2800x1200x450 | 0 | 0 | dodávka gastro, instalace stavba
31 | VZT Zákryt nad multifunkce • Osvětlení • Lamelové tukové filtry • Celonerezové provedení z nerez plechu tl. 1 mm • Odkapový žlábek s výpustním kohoutem | 2 | 2000x1200x450 | 0 | 0 | dodávka gastro, instalace stavba
32 | VZT Zákryt nad varný blok • Osvětlení • Lamelové tukové filtry • Celonerezové provedení z nerez plechu tl. 1 mm • Odkapový žlábek s výpustním kohoutem | 4 | 1700x1100x450 | 0 | 0 | dodávka gastro, instalace stavba
33 | Repase stávajícího kuchyňského robotu RE22 • Detailní kontrola motorové části • Kompletní výměna ložisek • Kompletní výměna těsnících komponentů • Kompletní výměna poškozených hřídelí • Kompletní výměna ozubených kol • Kompletní výměna veškeré elektroinstalace • Výměna vnějších krytů za nové nerezové • Výměna olejové náplně • Kompletní provedení nového vypalovaného bílého laku | 1 | 570x1070x910 | 0 | 0 | stávající - ocenit repasi
34 | Umyvadlo nástěnné s kolenovým ovládáním, sifonem a baterií • Nastavení teploty vody pomocí směšovacího ventilu (včetně zpětných klapek pod umyvadlem) s 1/2" šroubením pro teplou a studenou vodu • Voda je spuštěna stlačením ventilu, který má nastaveno automatické zpoždění vypínání vody | 2 | 470x370 | 0 | 0
34a | Nerez zásobník na papírové ručníky | 2 | 280x150x300 | 0 | 0
34b | Nerez koš nášlap na použité ručníky, 20l | 2 | 450xpr.290 | 0 | 0
34c | Nerez zásobník na mýdlo, 1000ml | 2 | 117x80x220 | 0 | 0
35 | Mikrovlnná trouba • Příkon 1,5 kW • Napětí 230 V • Celonerezové provedení • 1 × magnetron o výkonu 1100 W • Rozměr komory 336 × 349 mm bez talíře (odolné keramické dno) • Objem 26 l • Rozměr komory vhodný také pro GN 1/2 • 3 stupně mikrovlnného výkonu 550/770/1100 W • Přehledný display se zobrazením nastavených provozních hodnot • Signalizace ukončení procesu | 1 | 517x412x297 | 0 | 0
35a | Nerez police se zvýšenou nosností | 1 | 600x450 | 0 | 0
36 | Nerez stůl • Spodní police • Zásuvka • ZL | 1 | 700x500x850 | 0 | 0
37 | Vozík pod termos mlékovar (377x458 mm) • Nerez • Přední část PD prolis pro děrovanou horní vyjímatelnou plochu • V prolisu otvor pro napojení odpadové hadice • Spodní police • Na 4 kolečkách, 2 opatřena aretační brzdou | 1 | 500x600x800 |  |  | neoceňovat, parkovací místo
38 | Výrobník čaje 20l nástěnný • Příkon 9,2 kW • Překapávací zařízení na čaj s pevným připojením vody • Model bez kohoutu na horkou vodu • Nápoj je překapáván do odnímatelných nádob se skleněným vodoznakem • Výkon min 90 l/hod • Udržovací kapacita min. 40 l • Nerezový bojler s pojistkou proti chodu naprázdno • Košové filtry • Zařízení je vybaveno: digitálním ovládáním, indikátorem zavápnění, celkovým a denním počítadlem vydaného množství, akustickým signálem dokončení překapávání, spínacími hodinami, optimálním bezpečnostním zařízením • Sestava se skládá z: průtokové jednotky, 2 zásobníků 20l, filtrační jednotky a nástěnné konzole • Zásobník 20l s elektrickým ohřevem • Dvouplášťová plně izolovaná nádoba s víkem, nekapajícím kohoutkem a skleněným vodoznakem | 1 | 1250x570x900 | 0 | 0
1.12 Maso a vejce
39 | Nerez stůl • Vpravo krytované umývadlo 290x400x200 • Krytovaný dřez 500x500x250 • Spodní police • ZL, PL | 1 | 1250x700x900 | 0 | 0
39a | Nerez zásobník na papírové ručníky | 1 | 280x150x300 | 0 | 0
39b | Nerez koš nášlap na použité ručníky, 20l | 1 | 450x290 | 0 | 0
39c | Nerez zásobník na mýdlo, 1000ml | 1 | 117x80x220 | 0 | 0
40 | Stojánková baterie profi • Model stolní • Dlouhé hygienické pákové ovládání a otočné raménko d = 230 mm • Robustní provedení • Přívodní hadice 3/8" (d = 400 mm) • Max. průtok (3 bar): 15 l/min • Upevňovací otvor pro baterii: min. ø35 mm – max. ø40 mm | 2 |  | 0 | 0
41 | Nerez stůl pod řezačku masa (32kg) • Spodní police • ZL | 1 | 700x700x900 | 0 | 0
42 | Řezačka masa • Příkon: 1,5 kW • Napětí: 3N PE 400V 50Hz • Šnekový pohon • Výkon 300 kg/hod. • Průměr mlecí hlavy 82 mm • Výkonný ventilovaný motor • Vysoká zátěž do nepřetržitého provozu • Vyrobeno z nerezové oceli AISI 304 • Ozubená kola uložená v olejové lázni a dvojité těsnění zajistí dlouhý a bezproblémový provoz mlýnku • Ovládací prvky chráněny krytím IP 54 • Ovládací panel s napětím 24 V • Mlecí hlava je vyrobena z nerezové oceli, je zcela odnímatelná pro snadné čištění • Základní vybavení mlecí hlava (1× nůž, 1× šajba) a šajba 4,5 mm | 1 | 500x440x490 | 0 | 0
43 | Nerez chladící stůl • Agregát vpravo • 2x prostor pro GN 1/1 s křídlovými dvířky • ZL • Možnost připojení k externímu PC se softwarem HACCP | 1 | 1380x700x900 | 0 | 0
43a | Chladící skříň podstolová | 1 | 600x600x820 |  |  | neoceňovat - rezerva
44 | Masodeska buková, stáhnutá nerezovým páskem | 1 | 600x400x100 | 0 | 0
Těsto
45 | Nerez stůl • Vpravo 2 zásuvky pod PD • Vpravo spodní police • Vlevo prostor pro chladící skříň • ZL | 1 | 1500x700x900 | 0 | 0
46 | Nerez stůl • Vlevo krytovaný dřez 290x400x200 • Spodní police • Vpravo 2 zásuvky pod PD • ZL | 1 | 1300x700x900 | 0 | 0
Čistá příprava zeleniny a studená kuchyně
47 | Nerez stůl • Spodní police • Zásuvy pro GN 1/1 • Na 4 kolečkách, 2 opatřena aretační brzdou | 1 | 800x600x900 | 0 | 0
48 | Nerez stůl • Krytovaný dřez 500x500x250 • Spodní police • Atyp - mřížka v PD nad radiátor • Výřez pro sloup • Příprava na připojení otvíráku konzerv • ZL | 1 | 1250x800x900 | 0 | 0 | doměrek
48a | Otvírák konzerv stolní • Délka nohy 56 cm • Pro konzervy do výšky 45 cm • Tělo z anodizované potravinářské hliníkové slitiny • Hlava z oceli | 1 |  | 0 | 0
49 | Nerez chladící stůl • Agregát vlevo • 3x prostor pro GN 1/1 s křídlovými dvířky • Mřížka v PD nad radiátor • ZL • Možnost připojení k externímu PC se softwarem HACCP | 1 | 1780x800x900 | 0 | 0
50 | Krouhač zeleniny s automatickou násypnou hlavou a s přítlačnou pákou ■ magnetická bezpečnostní pojistka ■ brzda motoru a automatický restart přítlačnou pákou ■ 2 násypky: 1 extra velká plnicí násypka s plochou 238 cm2, plnicí objem 4,2 l, a jedna trubicová násypka o průměru Ø 58 mm ■ automatická hlava pro zpracování většího množství zeleniny ■. pojízdný podstavec a nerezový motorový blok ■ napětí 400V, příkon 1,1 kW | 1 | 396x865x1272 | 0 | 0
51 | Kuchyňský robot 6,9l • Příkon 325 W • Materiál: celokovová konstrukce • Vysoce přesné kovové převody • Výkon: 1,3 HP (970 wattů) • Násypka mouky: 2,2 kg • 10 st. regulace rychlosti od 40 do 200 ot/min • Hmotnost: 13 kg • Objem: 6,9 1 • V základní sestavě: 1 × nerezová mísa 6,9 l, 1 × metla, 1 × hnětací hák, 1 × plochý šlehač, 1 × štít | 1 | 290x370x420 | 0 | 0
Kompletace
52 | Nerez chladící stůl • Agregát vpravo • 2x prostor pro GN 1/1 s křídlovými dvířky • Mřížka v PD nad radiátor • ZL • Možnost připojení k externímu PC se softwarem HACCP | 1 | 1380x800x900 | 0 | 0 | JIVA
52 a | Nerez police na konzolích | 1 | 300x400x40 | 0 | 0 | doměrek
53 | Nerez stůl (pod kráječ knedlíků - 80 kg) • 2 zásuvky pod PD • Spodní police • Mřížka v PD nad radiátor • ZL | 1 | 1300x800x900 | 0 | 0 | doměrek
54 | Kráječ knedlíků • Příkon: 250 W • Maximální délka knedlíku 385 mm • Tloušťka plátků 13 mm • Stroj je vybaven bezpečnostním krytem a bezpečnostní pojistkou • Spouští se tlačítkem a po rozplátkování se automaticky vypne – součástí stroje je STOP tlačítko • Základní výbava: ocelové nože • Bezpečné vyprázdnění řezné komory • Šikmý držák pro snadné balení nakrájeného chleba • Vyroben z lakovaného kovu, dotykové plochy jsou z nerezové oceli • Kráječ je vhodný pro krájení chleba, vek a houskových knedlíků | 1 | 600x600x630 | 0 | 0
55 | Nářezový stroj pr. nože 250, teflonový nůž • Příkon 150 W • Uložení posuvného stolu našikmo • Řemínkový pohon s ventilátorem motoru • Maximální šířka plátku 13 mm • Řezná plocha 230 × 240 mm • Gravitační nářezový stroj – 1 hodina nepřetržitého chodu, 10 min pauza • Vyroben z anodizované potravinářské hliníkové slitiny; nerezu • Brusné zařízení | 1 | 560x570x475 | 0 | 0
56 | Nerezová profesionální váha do 2,5 a 5 kg Krytí IP67, dvou rozsahové dělení, při váživosti do 2,5 kg - přesnost 1 g a do 5 kg - přesnost 2 g. Rychlé ustálení hodnoty na displeji a stabilní hodnota výsledku při navážení • Funkce: tárování; nulování • Automatické vypínání • Indikace vybití baterie • ověření, nerezová miska a síťový adaptér • Provedení vážní plochy: nerez • Provedení konstrukce: nerez | 2 | 240x300x130, vážní plocha 230x190 | 0 | 0
57 | Ponorný mixer do 200l • Celková délka mixeru 940 mm • Délka nohy 550mm • Hmotnost 5,2 kg • Napětí 230 V • Příkon 0,75 kW • Počet otáček 9500 ot/min. • Nerezové odnímatelná noha • Rozebíratelný nůž a zvon umožňují snadné čištění • Příslušenství v základní výbavě: mixovací nůž, nástěnný držák pro uložení ponorného mixéru, klíč pro montáž a demontáž nože • Odnímatelný přívodní kabel pro snadnou výměnu přívodního kabelu, kontrolka správného zapojení a rychlá detekce v případě výpadku přívodního kabelu | 1 | celková délka 940mm, pr. 125 | 0 | 0
1.13 Provozní nádobí
58 | Nerez stůl • Svařovaný rádiusový dřez 800x600x300mm • Lisovaný dřez 600x600x300mm • Otvory pro tlakovou sprchu • Spodní roštová police • PL, ZL výška 300 | 1 | 1700x895x900 | 0 | 0
59 | Vypuštěno |  |  | 0 | 0
60 | Tlaková sprcha s ramínkem • Model se směšovací pákovou baterií pro studenou a teplou vodu • Napouštěcí ramínko ze sprchy v robustním provedení • Výška 900 mm • Tlaková hadice s vyvažovací pružinou a závěsným háčkem pro sprchu • Pákové přepnutí vody do ramínka (sprcha/ramínko) • Max. průtok (3 bar): 17 l/min • Max. tlak: 5 bar • Upevňovací otvor pro baterii: min. Ø35 mm, max. Ø36 mm | 2 | v= 950 | 0 | 0
61 | Mycí stroj na provozní nádobí vč. rekuperace a modulu reversní osmózy Příkon: 19-21 kW ▪ Napětí: 3N~/400V/50Hz ▪ Stupeň zabezpečení: IPX5 ▪ Rozměry: 1500×900×2500 mm (otevřené dveře) ▪ Zásuvná výška min. 890 mm ▪ Rozměr koše min. 1300 × 700 mm ▪ Základní programy 120/240/480 s ▪ Výkon: 30/15/7 košů/hod ▪ Možnost mytí min 3ks přepravek 600×400 mm najednou ▪ Integrovaná rekuperace pro zpětné využití zbytkové energie odpadní pár ▪ Externí nerezový modul reverzní osmózy 140×550×600 mm (není potřeba el. energie) vč. jemného filtru - k odstranění cizích částic, minerálů, bakterií a virů ▪ Dvouplášťové provedení vč. zvukové a tepelné izolace ▪ Nerezová oscilační mycí ramena ▪ Nerezová oplachová ramena ▪ Spotřeba vody max 9 l/cyklus ▪ Infračervené rozhraní pro bezdrátovou komunikaci ▪ Vícestupňová aktivní filtrace mycí lázně ▪ Tři konfigurace motoru čerpadla ▪ Integrovaný dávkovač mycího a oplachového prostředku ▪ Nerezové vedení detergentů k a od dávkovačů ▪ Čerpadlo pro zvýšení tlaku z vodovodního řádu ▪ Provedení mycího tanku se zaoblenými hyg. rohy ▪ Odpadové čerpadlo ▪ Automatický samočistící program při vyprázdnění nádrže ▪ Rozhraní bluetooth pro bezdrátovou komunikaci ▪ V základním příslušenství robustní celonerezový koš s kolečky • Možnost připojení k systému optimalizace spotřeby energie • Rozhraní pro připojení k externímu PC se softwarem HACCP | 1 | 1500x900(+425 otevřené dveře) x2500(otevřené dveře) | 0 | 0
62 | Nerez stůl • Spodní roštová police • Atyp - výřez pro sloup • ZL, LL | 1 | 1450x895x900 | 0 | 0 | ATYP
63 | Automatický změkčovač vody • Objemová řídící hlavice • Předřazený filtr mechanických částic s vyměnitelnou vložkou • Kapacita náplně 30 l • Obsah zásobníku regeneračních tablet: min. 75 kg • Spotřeba regeneračních tablet: 4,5kg • Průtok (min/max): [l/min] 0-75*/150** (*kompletně změkčená voda, ** částečně změkčená voda) • Kapacita změkčené vody při změkčování o 10°dH (I) min. 9000 | 1 | 360x510x1140 | 0 | 0
64 | Nerez regál • 2 police • První ve výšce 1300 | 1 | 600x500x1800 | 0 | 0
65 | Nerez regál • 4 police | 2 | 1200x500x1800 | 0 | 0
66 | Nerez stůl • Spodní police • Zásuvy pro GN 1/1 • Na 4 kolečkách, 2 opatřena aretační brzdou | 2 | 600x800x900 | 0 | 0
67 | Nerez výlevka • Průměr odpadu min. 90 mm • Prolisovaná vrchní deska s prolisovanou vaničkou 400×400×200 mm a odnímatelným roštem | 1 | 500x600x580 | 0 | 0
68 | Samonavíjecí buben sklopný na stěnu • Buben celonerezové konstrukce se samonavíjením hadice a vodícími válečky • Hadice ukončena šroubením 1/2" • Teplota vody do 90 °C • Délka 12 m • Pistole na ostřik s mosazným tělem | 1 | 150x370x330 | 0 | 0
68a | Nástěnná směšovací baterie pro poz 13 | 1 |  | 0 | 0
69 | VZT Zákryt nad myčku • Bez osvětlení • Lamelové tukové filtry • Celonerezové provedení z nerez plechu tl. 1 mm • Odkapový žlábek s výpustním kohoutem | 1 | 1800x1200x450 | 0 | 0 | dodávka gastro, instalace stavba
70 | Nerez podlahová vpusť do vinylové podlahy • Včetně protiskluzového roštu s oky 23x23 mm • Integrovaná vyjímatelná zápachová uzávěra • Síto na hrubé nečistoty | 1 | 350x350x80 | 0 | 0 | dodávka gastro, instalace stavba
71 | Nerez stůl • Spodní police • Zásuvy pro GN 1/1 • Na 4 kolečkách, 2 opatřena aretační brzdou | 4 | 600x800x900 | 0 | 0
72 | Nerez závěsná skříňka uzavřená • S posuvnými dvířky • 1 police | 4 | 1250x350x700 | 0 | 0
Výdej
73 | Výdejní vozík 3x GN 1/1 • Vany oddělené se samostatným ovládáním • Spodní police • Čelní ovládání se zásuvkou 230V • Celonerezový výdejní vozík s vyhřívanou vodní lázní 3x GN 1/1 hl. 200 mm se samostatným ovládáním • Ve spodní části vyztužen policí • Na 4 kolečkách o průměru 125 mm s pryžovou obručí, 2 opatřena aretační brzdou • Rohy chráněny pryžovým obložením • V pracovní desce stolu jsou vevařeny vany opatřené výtokovým ventilem a topným tělesem • Termostaty kombinované s vypínačem umístěné na čelním panelu umožňují snadné a rychlé nastavení teploty +30°C až +90°C • Připojení flexikabelem o délce 2m | 3 | 1225x665x900 | 0 | 0
74 | Vyhřívaný zásobník na talíře • 2 šachty • Průměr talíře 265 mm • Kapacita 110 ks • Celonerezová, svařovaná, samonosná konstrukce skříně, jednoplášťová • Na 4 kolečkách o průměru 100 mm se šedou pryžovou obručí, 2 opatřena aretační brzdou • Rohy chráněny pryžovým obložením • Vnitřní prostor zásobníku vyhříván topným tělesem • Nastavení teploty přímo ve °C • Skříň obsahuje 2 vestavné zásobníky • Elektrický příkon max. 0,7 kW | 3 | 985x480x900 | 0 | 0
75 | Chladící vitrína třípatrová samoobslužná • Čtyři oddíly • Agregát v podestavbě • Příkon 0,8 kW • Celonerezový rám v kombinaci se skleněnými stěnami tl. min. 6mm • Chladící vitrína přefukovaná (svislé a vodorovné vzduchové kanálky) • Chlazená vana na 4x GN 1/1-150 • Výškově stavitelné krycí plechy pro nastavení hloubky vany • Čelní stěna (od zákazníka) výklopná dvířka (12ks) – samoobslužné provedení • Zadní stěna (od obsluhy) posuvná dvířka • 2x skleněná police, LED osvětlení • Výklopný výparník • Objem chlazeného prostoru 680 l • Chladící agregát umístěný ve stole (podestavbě - poz 19a) • Možnost připojení k externímu PC se softwarem HACCP | 1 | 1460x680x720 | 0 | 0
75a | Podestavba vitríny (pro poz. 75) • 2 chladící sekce - samostatný agregát • Celonerezové provedení s přípravou na pojezdovou dráhu • Pracovní deska tl. 40mm s plochou pro dojezd bezpečnostní rolety • Nerez plech tl. 1,5mm • Podnoží z jeklů 40x40x1,5mm • Výšková stavitelnost 20mm • Agregát pro vitrínu • Šachta z materiálu tl. 1mm • Vč. ovládacích prvků a větrací mřížky z čela a zezadu • Zadní a boční nerezový sokl | 1 | 2010x720(+300)x900 | 0 | 0
76 | Nerez parapet na zeď výšky 860 mm • Vč. nerezových konzolí | 1 | 6800x400x40 | 0 | 0
77 | Nerez pojezdová dráha • Celonerezové provedení – 4× trubka • Včetně konzolí pro uchycení do zdi | 1 | 7600x300 | 0 | 0
78 | Výdejní terminál - umístění podle nástupu strávníků | 3 |  | 0 |  | stávající
79 | Vyhřívaný vozík s přivlhčením • Příkon 2,3 kW • Kapacita 15x GN 1/1 • Dvouplášťové provedení, izolované lisované bočnice s roztečí vsunů 75 mm • Rovnoměrné proudění horkého vzduchu zajišťuje ventilátor a distanční prvky na zadní stěně a dveřích vozíku • Digitální termostaty • Ovládání teploty (30–90°C) a ovládání zvlhčování • Dno vozíku vybaveno výpustným kohoutem • Aretace dveří, uzavírání klikou se zámkem • Masivní rohové nárazníky • 4 otočná kolečka, 2 s brzdou o průměru 125 mm | 2 | 570x825x1465 | 0 | 0
80 | Výdejní vozík 3x GN 1/1 • Vany oddělené se samostatným ovládáním • Spodní police • Čelní ovládání se zásuvkou 230V • Celonerezový výdejní vozík s vyhřívanou vodní lázní 3x GN 1/1 hl. 200 mm se samostatným ovládáním • Ve spodní části vyztužen policí • Na 4 kolečkách o průměru 125 mm s pryžovou obručí, 2 opatřena aretační brzdou • Rohy chráněny pryžovým obložením • V pracovní desce stolu jsou vevařeny vany opatřené výtokovým ventilem a topným tělesem • Termostaty kombinované s vypínačem umístěné na čelním panelu umožňují snadné a rychlé nastavení teploty +30°C až +90°C • Připojení flexikabelem o délce 2m | 1 | 1225x665x900 | 0 | 0
81 | Profi kombinace chladničky a mrazničky • celkový objem 377 (267 + 110) litrů • uzamykatelné plné dveře chladničky, plné dveře mrazničky • LED osvětlení mrazničky • jeden kompresor • samostatně regulovatelné chladicí okruhy • chladicí část: ventilační chladicí systém • mrazicí oddíl: statický chladicí systém • rozsah chlazení: + 1 / + 15 ° C až -9 ° C / -28 ° C • vlhkost nastavitelná ve 3 stupních v chladicím prostoru • elektronické ovládání v ČJ • digitální zobrazení teploty • funkce optického a akustického alarmu: vnitřní teplota je příliš vysoká a dveřní pokud zůstávají otevřené • funkce zámku kláves • vnější ocelový bílý plášť • jednodílný tepelně tvarovaný polystyren (ekologický) vnitřní plášť • v chladničce: 3 bílé ocelové police s ochranným nátěrem; podlahové rošty; výšku polic lze nastavit na 35 mm; nosnost na polici: 45 kg • mrazicím prostoru: 3 vyjímatelné zásuvky na skleněných poličkách; nosnost na polici: 24 kg • dveře se automaticky zavírají a směr jejich otevírání lze obrátit • hygienická, vyměnitelná izolace dveří • chladicí prostor: automatické odmrazování • mrazicí prostor: ruční odmrazování • 1 pár předních vyrovnávacích nožiček • chladivo bez FCKW-FKW (R 600a) • venkovní teplota: mezi + 10 / + 40 ° C - klimatická třída 5 • roční spotřeba energie: 525 kWh; • Možnost připojení k externímu PC se softwarem HACCP | 1 | 597x654x2044 | 0 | 0
81a | Skříň policová uzavřená • Nerez • Křídlové dveře • 4 přestavitelné police • Výškově stavitelné nohy | 1 | 500x650x2000 | 0 | 0
1.14 Předsíň WC
1 | Keramické umývadlo | 1 |  |  |  | dodávka ZTI
1a | Nerez zásobník na papírové ručníky | 1 | 280x150x300 | 0 | 0
1b | Nerez koš nášlap na použité ručníky, 20l | 1 | 450x290 | 0 | 0
1c | Nerez zásobník na mýdlo, 1000ml | 1 | 117x80x220 | 0 | 0
1.16 Úklidová komora
1 | Výlevka včetně nástěnné baterie | 1 | 350x475x390 |  |  | dodávka ZTI
2 | Skříňka závěsná • Dvířka • Police • Korpus – laminovaná dřevotříska DTDL • Dveře 18 mm • Dekor a úchytky podle výběru uživatele | 1 | 800x400x800 |  |  | dodávka nábytku
1.19 Příjem surovin
1 | Můstková váha s vážním indikátorem včetně EU posouzení shody, váživost do 150 kg Dvourozsahová váha 60/150 kg s přesností (dílek) 20/50 g ▪ Podsvícený displej LCD pěti-místný s velikostí číslic 30 mm ▪ Plastové provedení indikátoru skrytím proti vodě IP-54 ▪ Velký, dobře čitelný, 5-ti místný LCD displej s podsvícením, velikost číslic 30 mm ▪ Komunikační port RS232 pro připojení tiskárny, počítače atd. ▪ Napájení přes adaptér AC230V, alternativní napájení přes dobíjecí akumulátor 6V (délka provozu 30 - 50 provozních hodin) ▪ Funkce: nulování, tára, hold, sčítání navážek, počítání kusů, limitní vážení, auto-off ▪ Certifikace pro obchodní vážení - EU ověření ▪ Napájení AC 230V přes adaptér ▪ Provedení vážní plochy nerez ▪ Provedení konstrukce lakovaná ocel ▪ | 1 | 460x750x900, vážící plocha 460x600 | 0 | 0
1a | Opěrné nerez zábradlí pro můstkovou váhu | 1 | š.450, v. 650 | 0 | 0
2 | Plošinový vozík ▪ Nosnost 500kg ▪ Materiál konstrukce - ocel▪ Ložná plocha z recyklovaných plastů - robustní a odolná proti oděru s protiskluzovým povrchem ▪ Odolná vůči působení povětrnostních vlivů, oleji a do značné míry vůči kyselinám ▪ Recyklovatelná ▪ 2 otočná a 2 pevná kola 200 mm na plastových discích ▪ Otočná kola s dvojitou brzdou, podle EN 1757-3 | 1 | 1050x700x1100 | 0 | 0 | velikost přizpůsobit podle kabiny výtahu
3 | Nerez stůl • Spodní police • Zásuvy pro GN 1/1 • Na 4 kolečkách, 2 opatřena aretační brzdou | 2 | 600x900x900 | 0 | 0
1.20 Umývárna stolního nádobí
1 | Mycí stroj tunelový košový • Příkon 32-35kW/400V • Směr posunu levo -> pravý • Včetně sušící zóny a rekuperace • Výkon min. 95 košů/hod při 2minutovém kontaktním času (DIN 10534) • Maximální výkon min. 125 košů/hod • Pracovní výška 850 mm • Zásuvná výška min. 465 mm • Aktivní mycí zóna délka min. 800 mm • Oplachová zóna min. 600 mm • Sušící zóna min 800 mm s vlastním topným registrem a ventilátorem, vedení proudění vzduchu i zespodu • Celková délka stroje max. 2 350 mm • Přesah vstupní zóny min. 150 mm (započítává se do celkové délky myčky, ale nemá vliv na prostor) • Integrovaná rekuperace pro zpětné využití zbytkové energie odpadní páry • Množství odpadního vzduchu 150 m³/hod s tolerancí +/-10 %, teplota max. 22 °C • Spotřeba oplachové vody 165 l/hod • Ovládací panel: tři rychlosti s možností modifikace, autotimer, ukládání HACCP dat min. 14 dnů zpětně • Displej zobrazující provozní hodnoty: doba provozu celková a denní, doba provozu mycích a oplachových čerpadel, spotřeba vody celková a denní, záznam teplot v aktivních tancích a sušení • Čerpadla aktivních tanků v CNS provedení s diagnostickou ochranou proti zkratu při vniknutí vlhkosti • Mycí stroj v CNS provedení, dvouplášťové včetně zvukové a tepelné izolace • Vícestupňová filtrace mycího roztoku • Mycí tanky bezešvé se šikmým dnem • Každý aktivní tank se samostatným čerpadlem na vypuštění náplně tanku • Mycí a oplachová ramena CNS v blocích, v hlavním mycím tanku dodatečná boční mycí ramena • Rozhraní Bluetooth pro bezdrátovou komunikaci • Základní sada košů • Možnost připojení k systému optimalizace spotřeby energie • Možnost připojení k externímu PC se softwarem HACCP | 1 | 2350x850/950x2400 | 0 | 0
2 | Nerez stůl vstupní • Prolis pro vedení košů • Dřez 500x450x300 • Otvor pro tlakovou sprchu • Spodní roštová police • ZL v. 300 | 1 | 1200x800x850 | 0 | 0
3 | Tlaková sprcha s ramínkem • Model se směšovací pákovou baterií pro studenou a teplou vodu • Napouštěcí ramínko ze sprchy v robustním provedení • Výška 900 mm • Tlaková hadice s vyvažovací pružinou a závěsným háčkem pro sprchu • Pákové přepnutí vody do ramínka (sprcha/ramínko) • Max. průtok (3 bar): 17 l/min • Max. tlak: 5 bar • Upevňovací otvor pro baterii: min. Ø35 mm, max. Ø36 mm | 1 | v= 950 | 0 | 0
4 | Nerezový stůl válečkový výstupní • Koncový spínač pro zastavení chodu myčky • Spodní roštová police vyjímatelná po částech (možnost umytí v myčce) • Válečky polyuretan • Nerezová vana s odpadem svedeno do odpadu od myčky (není nutný samostatný odpad) | 1 | 1700x650x850 | 0 | 0
5 | Nerezový příjmový parapet na zeď výšky 810 mm • Vč. nerezových konzolí | 1 | 1950x500x40 | 0 | 0
6 | Nerez pojezdová dráha • Celonerezové provedení – 4× trubka • Včetně konzolí pro uchycení do zdi | 1 | 1950x300 | 0 | 0
7 | Nerez police nad příjmový parapet • Jednoetážová | 1 | 1950x400x40 | 0 | 0
8 | Nerez regál • 4 police | 1 | 1100x600x1800 | 0 | 0
9 | Vyhřívaný zásobník na talíře • 2 šachty • Průměr talíře 265 mm • Kapacita 110 ks • Celonerezová, svařovaná, samonosná konstrukce skříně, jednoplášťová • Na 4 kolečkách o průměru 100 mm se šedou pryžovou obručí, 2 opatřena aretační brzdou • Rohy chráněny pryžovým obložením • Vnitřní prostor zásobníku vyhříván topným tělesem • Nastavení teploty přímo ve °C • Skříň obsahuje 2 vestavné zásobníky • Elektrický příkon max. 0,7 kW | 1 | 985x480x900 | 0 | 0
10 | Manipulační vozík na příbory a podnosy • Nosič na umístění GN včetně 4× GN 1/4-150 nerez gastronádob s polykarbonátovým víkem na příbory • Police na podnosy • Čtyři otočná kolečka, z toho dvě bržděná | 1 | 752x630x1277 | 0 | 0
11 | Konzolový vozík na koše • Otevřené celonerezové provedení • 4 kolečka, z toho 2 bržděná • Pracovní deska se posouvá směrem dolů po svislé konzole • Po odebrání se deska posouvá směrem nahoru tak, že horní koš je vždy ve stálé poloze | 1 | 710x680x900 | 0 | 0
12 | Nerez vozík na koše plošinový • Ložná plocha 480x690 • Trubkové madlo na delší straně | 1 | 530x740x1000 | 0 | 0
13 | Nerez podlahová vpusť do vinylové podlahy • Včetně protiskluzového roštu s oky 23x23 mm • Integrovaná vyjímatelná zápachová uzávěra • Síto na hrubé nečistoty | 2 | 350x350x80 | 0 | 0 | dodávka gastro, instalace stavba
14 | VZT Zákryt nad myčku • Bez osvětlení • Lamelové tukové filtry • Celonerezové provedení z nerez plechu tl. 1 mm • Odkapový žlábek s výpustním kohoutem | 1 | 1000x1100x450 | 0 | 0 | dodávka gastro, instalace stavba
15 | VZT Zákryt nad myčku • Bez osvětlení • Lamelové tukové filtry • Celonerezové provedení z nerez plechu tl. 1 mm • Odkapový žlábek s výpustním kohoutem | 1 | 1600x1100x450 | 0 | 0 | dodávka gastro, instalace stavba
S16 | Mycí stroj průběžný, koš 500x500 mm (600x500 mm), vstupní otvor 560 mm, zabudovaný dávkovač mycího a oplachového prostředku | 1 | 634/madlo721 x 754/madlo836 x 1565/zdvih2080 |  |  | stávající, RM TT 112 REC ABT
17 | Nerez stůl vstupní pravý • Prolis pro vedení košů • Dřez 500x450x300 • Otvor pro tlakovou sprchu • Spodní roštová police • ZL v. 300 | 1 | 1550x750x850 | 0 | 0
18 | Tlaková sprcha s ramínkem • Model se směšovací pákovou baterií pro studenou a teplou vodu • Napouštěcí ramínko ze sprchy v robustním provedení • Výška 900 mm • Tlaková hadice s vyvažovací pružinou a závěsným háčkem pro sprchu • Pákové přepnutí vody do ramínka (sprcha/ramínko) • Max. průtok (3 bar): 17 l/min • Max. tlak: 5 bar • Upevňovací otvor pro baterii: min. Ø35 mm, max. Ø36 mm | 1 | v= 950 | 0 | 0
19 | Stůl výstupní levý • prolis pro vedení košů • ZL | 1 | 1250x750x850 | 0 | 0
20 | Samonavíjecí buben sklopný na stěnu • Buben celonerezové konstrukce se samonavíjením hadice a vodícími válečky • Hadice ukončena šroubením 1/2" • Teplota vody do 90 °C • Délka 12 m • Pistole na ostřik s mosazným tělem | 1 | 150x370x330 | 0 | 0
20a | Nástěnná směšovací baterie pro poz 13 | 1 |  | 0 | 0
21 | Vozík na koše s použitými skleničkami • Celonerezové provedení • 4 kolečka, z toho 2 bržděná • Kapacita 7 košů 500x500mm • Spodní sběrná vanička s otvorem pro napojení odpadové hadice | 1 | 710x680x900 | 0 | 0 | ATYP
22 | VZT Zákryt nad myčku • Bez osvětlení • Lamelové tukové filtry • Celonerezové provedení z nerez plechu tl. 1 mm • Odkapový žlábek s výpustním kohoutem | 1 | 800x900x450 | 0 | 0 | dodávka gastro, instalace stavba
1.21 Denní místnost
1 | Volně stojící chladnička s mrazákem ▪ Barva: bílá ▪ Spotřeba elektrické energie za 365 dní: max 158 kW ▪ Hlučnost (dB): 38.00 ▪ Počet chladicích okruhů: 1 ▪ Systém chlazení: statický ▪ Doba skladování při výpadku proudu (h): 8 ▪ Čistý objem celkem (l): 251 ▪ Čistý objem lednice (l): 230.00 ▪ Čistý objem mrazáku (l): 21.00 ▪ Zmrazovací kapacita za 24 h (kg): 5 | 1 | 550x650x1400 | 0 | 0
2 | Sestava kuchyňských horních a spodních skříněk • Nerez dřez s odkapní plochou a baterií • 2 horní a 2 spodní skříňky s plnými dvířky a jednou policí • Korpusy – laminovaná dřevotříska DTDL • Pracovní deska postformingová • Dveře 18 mm • Dekor a úchytky podle výběru uživatele | 1 | spodní skříňky 1500x600x850, horní skříňky 1500x300x700 |  |  | dodávka nábytku
3 | Stůl • PD laminovaná dřevotříska DTDL • Kovové podnoží • Dekor podle výběru uživatele | 1 | 1800x700x860 |  |  | dodávka nábytku
4 | Židle | 5 |  |  |  | dodávka nábytku
5 | Kávovar • Tlak čerpadla 15 barů • 12stupňové nastavení mlýnku • 3 nastavení teploty • Příkon 1 500 W • Objeme 1,8 l • Napěňovač mléka • Parní tryska • Pro přípravu: espresso, cappuccino, latte macchiato • Kvalitní keramické mlýnky s 12 stupni hrubosti • Parní tryska pro přípravu dokonale nadýchané mléčné pěny • Intuitivní ovládací panel pro snadný výběr receptu • Kvalitní filtr předchází usazování vodního kamene • Snadné čištění a možnost mytí dílů v myčce • Objem zásobníku na vodu 1,8 l • Objem zásobníku na zrn. kávu 275 g | 1 | 245x370x430 | 0 |  | neoceňovat - rezerva
6 | Rychlovarná konvice • Nerezová • Příkon 2 200 W • Objem 1,5 l • Barevné podsvícení • Funkce pro udržování teploty vody na nastavené teplotě • Regulace teploty 40–100 °C • Automatické vypnutí • Vyjímatelný filtr • Ukazatel množství vody • LED displej • Světelná a zvuková signalizace | 1 |  | 0 | 0
1.22 Sklad bioodpadu
1 | Chladící komora na odpad Celonerezová chladicí komora na odpad • 2 nádoby 240l • ventilované chlazení • vestavěný agregát • automatické odtávání a odpařování kondenzátu • digitální termostat • horní víka pro vhazování odpadu • antibakteriální nerezová úprava vnitřního prostoru • provozní teplota +6 až + 8°C • chladivo R290 | 1 | 1660x850/1475 x1115/1700 | 0 | 0
2 | Nerez výlevka • Průměr odpadu min. 90 mm • Prolisovaná vrchní deska s prolisovanou vaničkou 400×400×200 mm a odnímatelným roštem | 1 | 500x600x580 | 0 | 0
3 | Samonavíjecí buben sklopný na stěnu • Buben celonerezové konstrukce se samonavíjením hadice a vodícími válečky • Hadice ukončena šroubením 1/2" • Teplota vody do 90 °C • Délka 12 m • Pistole na ostřik s mosazným tělem | 1 | 150x370x330 | 0 | 0
3a | Nástěnná směšovací baterie pro poz 13 | 1 |  | 0 | 0
4 | Nerez podlahová vpusť do keramické dlažby • Včetně protiskluzového roštu s oky 23x23 mm • Integrovaná vyjímatelná zápachová uzávěra • Síto na hrubé nečistoty | 1 | 300x300x80 | 0 | 0 | dodávka gastro, instalace stavba
1.23 Kancelář vedoucí jídelny
1a | Psací stůl • Zásuvkový blok na kolečkách 400x500x600 • Zámek • Korpus – laminovaná dřevotříska DTDL • Částečná spodní police cca 250 pro počítač • Dekor a úchytky podle výběru uživatele | 1 | 2700x800x760 |  |  | dodávka nábytku
1b | Psací stůl • Zásuvka • Zámek • Korpus – laminovaná dřevotříska DTDL • Částečná spodní police cca 250 pro počítač • Dekor a úchytky podle výběru uživatele | 1 | 1300x600x760 |  |  | dodávka nábytku
2 | Pracovní židle na kolečkách s látkovým čalouněním • Houpací mechanika s nastavením protiváhy • Plastové područky pro oporu loktů • Sedák se šířkou 50 cm a hloubkou 52 cm • Opěrák s výškou 70 cm • Ocelový kříž, nosnost 150 kg • Kolečka pro tvrdé podlahy | 1 |  |  |  | dodávka nábytku
S4 | Stůl | 1 | 600x600x500 |  |  | stávající
S5 | Křeslo | 2 |  |  |  | stávající
6 | Skříň šatní a nástavec • Korpus – laminovaná dřevotříska DTDL • Dveře 18 mm • Nástavec výška 800 • Dekor a úchytky podle výběru uživatele | 1 | 600x600x2000+600x600x800 |  |  | dodávka nábytku
7 | Skříň policová a nástavec • Korpus – laminovaná dřevotříska DTDL • Dveře 18 mm • Nástavec výška 800 • Dekor a úchytky podle výběru uživatele | 1 | 600x600x2000+600x600x800 |  |  | dodávka nábytku
8 | Sestava kancelářský nábytek a nástavec • Spodní uzavřené skříňky s policí do výšky 800 • Vrchní skříňky uzavřené výška 700 • Nástavec výška 800 • Dekor a úchytky podle výběru uživatele | 1 | 2000x600x2000+2000x600x800 |  |  | dodávka nábytku
1. PP
01.02 Prádelna a sklad prádla
1 | Pračka s předním plněním • Třída energetické účinnosti: A • Roční spotřeba energie: 46 kWh/100 cyklů • Kapacita praní: 9 kg • Počet programů 14 • Hlučnost odstředění: 70 dB • BLDC invertor motor • Počet otáček: 1400 • Displej: LED • Ovládání: dotykové • Odložení startu až: 24 h • Ukazatel času zbývajícího do konce programu • Vizuální a akustický indikátor konce programu • Dětská pojistka • Vícenásobná ochrana proti poškození vodou | 1 | 600x650x850 | 0 | 0
2 | Sušička s tepelným čerpadlem • Energetická třída: A++ • Roční spotřeba energie: 194 kWh/rok • Hlučnost: 65 dB • • Množství náplně k sušení: 9 kg • Počet programů 15 • Trojitý žmolkový filtr • Koš na vlnu • Vnitřní osvětlení • Kapacita nádržky na kondenzovanou vodu: 5 l • Displej: LED • Způsob ovládání: otočný regulátor tlačítka • Odložení startu až: 24 h • Ukazatel času zbývajícího do konce programu • Vizuální a akustický indikátor konce programu • Dětská pojistka • Barva: bílá • Materiál bubnu: nerezová ocel | 1 | 600x650x850 | 0 | 0
S3 | Nerez stůl , 3 zásuvky pod PD, spodní police, ZL | 4 | 1500x700x850 |  |  | stávající
4 | Keramické umývadlo | 1 |  |  |  | dodávka ZTI
4a | Nerez zásobník na papírové ručníky | 1 | 280x150x300 | 0 | 0
4b | Nerez koš nášlap na použité ručníky, 20l | 1 | 450x290 | 0 | 0
4c | Nerez zásobník na mýdlo, 1000ml | 1 | 117x80x220 | 0 | 0
5 | Koš na prádlo 60l, plast | 1 | 450x350x620 | 0 | 0
6 | Skladový regál 5 polic • Bílý komaxit s atestem pro přímý styk s potravinami • Kovové provedení • Šroubované spojení • Lakované práškovou barvou komaxit • Přestavitelnost polic 25mm • 5x police s nosností á 150kg • Nosnost regálového sloupce 750 kg | 2 | 1000x400x2000 | 0 | 0
01.03 Šatna ženy
1 | Šatní skříň • Dvířka • Police • Korpus – laminovaná dřevotříska DTDL • Dveře 18 mm • Vrchní a spodní police • Rozdělení na část "čistou" a "špinavou" • Tyče na ramínka • Dekor a úchytky podle výběru uživatele | 6 | 600x500x2000 |  |  | dodávka nábytku
2 | Šatní lavice • Sedák laminovaná dřevotříska DTDL • Kovová konstrukce s povrchovým lakem | 6 | 600x370x300 |  |  | dodávka nábytku
01.04 Sprchy, předsíň WC, WC - ženy
1 | Keramické umývadlo | 1 |  |  |  | dodávka ZTI
1a | Nerez zásobník na papírové ručníky | 1 | 280x150x300 | 0 | 0
1b | Nerez koš nášlap na použité ručníky, 20l | 1 | 450x290 | 0 | 0
1c | Nerez zásobník na mýdlo, 1000ml | 1 | 117x80x220 | 0 | 0
01.05Šatna muži
1 | Šatní skříň • Dvířka • Police • Korpus – laminovaná dřevotříska DTDL • Dveře 18 mm • Vrchní a spodní police • Rozdělení na část "čistou" a "špinavou" • Tyče na ramínka • Dekor a úchytky podle výběru uživatele | 2 | 600x500x2000 |  |  | dodávka nábytku
2 | Šatní lavice • Sedák laminovaná dřevotříska DTDL • Kovová konstrukce s povrchovým lakem | 1 | 600x370x300 |  |  | dodávka nábytku
01.06 Sprchy, předsíň WC, WC - muži
1 | Keramické umývadlo | 1 |  |  |  | dodávka ZTI
1a | Nerez zásobník na papírové ručníky | 1 | 280x150x300 | 0 | 0
1b | Nerez koš nášlap na použité ručníky, 20l | 1 | 450x290 | 0 | 0
1c | Nerez zásobník na mýdlo, 1000ml | 1 | 117x80x220 | 0 | 0
01.10 Chodba
01.11 Chodba
S1 | Nerez stůl , spodní police, ZL | 1 | 700x700x850 |  |  | stávající
2 | Plošinový vozík ▪ Nosnost 500kg ▪ Materiál konstrukce - ocel▪ Ložná plocha z recyklovaných plastů - robustní a odolná proti oděru s protiskluzovým povrchem ▪ Odolná vůči působení povětrnostních vlivů, oleji a do značné míry vůči kyselinám ▪ Recyklovatelná ▪ 2 otočná a 2 pevná kola 200 mm na plastových discích ▪ Otočná kola s dvojitou brzdou, podle EN 1757-3 | 1 | 1050x700x1100 | 0 | 0 | velikost přizpůsobit podle kabiny výtahu
01.12Sklad DKP
1 | Skladový regál 5 polic • Bílý komaxit s atestem pro přímý styk s potravinami • Kovové provedení • Šroubované spojení • Lakované práškovou barvou komaxit • Přestavitelnost polic 25mm • 5x police s nosností á 150kg • Nosnost regálového sloupce 750 kg | 4 | 1200x600x2000 | 0 | 0
2 | Dřevěná skladová rohož | 1 | 900x500x80 | 0 | 0
S3 | Nerez stůl , 3 zásuvky pod PD, spodní police, ZL | 2 | 1500x700x850 |  |  | stávající
01.13 Sklad konzerv
1 | Skladový regál 5 polic • Bílý komaxit s atestem pro přímý styk s potravinami • Kovové provedení • Šroubované spojení • Lakované práškovou barvou komaxit • Přestavitelnost polic 25mm • 5x police s nosností á 150kg • Nosnost regálového sloupce 750 kg | 4 | 1200x600x2000 | 0 | 0
2 | Dřevěná skladová rohož | 1 | 900x500x80 | 0 | 0
01.15 Sklad vratných obalů
1 | Skladový regál 5 polic • Bílý komaxit s atestem pro přímý styk s potravinami • Kovové provedení • Šroubované spojení • Lakované práškovou barvou komaxit • Přestavitelnost polic 25mm • 5x police s nosností á 150kg • Nosnost regálového sloupce 750 kg | 2 | 1200x500x2000 | 0 | 0
2 | Skladový regál 5 polic • Bílý komaxit s atestem pro přímý styk s potravinami • Kovové provedení • Šroubované spojení • Lakované práškovou barvou komaxit • Přestavitelnost polic 25mm • 5x police s nosností á 150kg • Nosnost regálového sloupce 750 kg | 2 | 1100x500x2000 | 0 | 0
2 | Dřevěná skladová rohož | 1 | 1000x500x80 | 0 | 0
01.16 Sklad suchých potravin
1 | Skladový regál 5 polic • Bílý komaxit s atestem pro přímý styk s potravinami • Kovové provedení • Šroubované spojení • Lakované práškovou barvou komaxit • Přestavitelnost polic 25mm • 5x police s nosností á 150kg • Nosnost regálového sloupce 750 kg | 10 | 1000x400x2000 | 0 | 0
2 | Dřevěná skladová rohož | 1 | 900x500x80 | 0 | 0
S3 | Nerez stůl , 2zásuvky pod PD, spodní police, ZL | 1 | 1480x700x850 |  |  | stávající
01.17 Sklad čistících a mycích prostředků
1 | Skladový regál 5 polic • Bílý komaxit s atestem pro přímý styk s potravinami • Kovové provedení • Šroubované spojení • Lakované práškovou barvou komaxit • Přestavitelnost polic 25mm • 5x police s nosností á 150kg • Nosnost regálového sloupce 750 kg | 3 | 1200x500x2000 | 0 | 0
2 | Dřevěná skladová rohož | 2 | 600x500x80 | 0 | 0
01.18 Spisovna
1 | Skladový regál 5 polic • Bílý komaxit s atestem pro přímý styk s potravinami • Kovové provedení • Šroubované spojení • Lakované práškovou barvou komaxit • Přestavitelnost polic 25mm • 5x police s nosností á 150kg • Nosnost regálového sloupce 750 kg | 6 | 1200x500x2000 | 0 | 0
01.19 Úklidová komora
1 | Výlevka včetně nástěnné baterie | 1 | 350x475x390 |  |  | dodávka ZTI
2 | Skříňka závěsná • Dvířka • Police • Korpus – laminovaná dřevotříska DTDL • Dveře 18 mm • Dekor a úchytky podle výběru uživatele | 1 | 1100x300x800 |  |  | dodávka nábytku
01.21 Sklad chlazených potravin
1 | Chladnička pro GN 2/1 min. 570 litrů ▪ Ventilační chladicí systém ▪ Uzamykatelné plné dveře ▪ Energetická třída C ▪ Rozsah chlazení: +1 / +15 °C ▪ Min. 3-úrovňové nastavení vnitřní vlhkosti ▪ Elektronické ovládání LC-displej monochrom ▪ Digitální zobrazení teploty ▪ Funkce optického a akustického alarmu ▪ Funkce zámku displeje ▪ Min. 4 rošty GN 2/1 s bílým povlakem ▪ Výška polic je nastavitelná po 100 mm ▪ Nosnost na polici 60 kg ▪ Automatické zavírání dveří ▪ Zaměnitelné otevírání dveří ▪ Vyměnitelné těsnění dveří ▪ Automatické odmrazování ▪ Stavitelné nerezové nohy ▪ Chladivo bez FCKW-FKW (R 600a) ▪ Izolace stěn min. 50 mm ▪ Rozsah venkovních teplot: +10 / +40 °C ▪ Roční spotřeba energie max. 580 kWh ▪ Třída energetické účinnosti C ▪ Možnost připojení k externímu PC se softwarem HACCP | 3 | 750x750x1800 | 0 | 0
2 | Mraznička min. 490 litrů ▪ Lze vložit přepravku ▪ Uzamykatelné dveře plné ▪ Rozsah chlazení: -9 / -26 °C ▪ Digitální ovládání LC-displej monochrom včetně alarmů ▪ Digitální zobrazení teploty ▪ Funkce optického a akustického alarmu ▪ Funkce zámku kláves ▪ Vyhřívání rámu ▪ Min. 60 mm silná izolace boční stěny ▪ Min. 4 zesílené ocelové rošty - vyjímatelné ▪ Nosnost na polici 60 kg ▪ Min. 10 vyjímatelných košů ▪ Automatické zavírání dveří ▪ Zaměnitelné otevírání dveří ▪ Vyměnitelné těsnění dveří ▪ Ruční odmrazování ▪ Stavitelné nerezové nohy ▪ Chladivo bez freonů (R 290) ▪ Izolace stěn min. 70 mm ▪ Rozsah venkovních teplot: mezi + 10 / + 40 °C ▪ Roční spotřeba energie max. 1235 kWh ▪ Možnost připojení k externímu PC se softwarem HACCP | 4 | 750x750x1800 | 0 | 0
3 | Truhlicová mraznička min. 540 litrů • Statický chladicí systém (boční pěnový výparník a kondenzátor) • Bílé odklopné víko • Uzamykatelné otevírání plného víka • Vnitřní, horní LED osvětlení • Rozsah chlazení: -14 / -24 °C • Mechanické ovládání • Analogové zobrazení teploty • Vnější ocelový plášť s bílým práškovým nástřikem • Bílý vnitřní kryt • Čisticí otvor • Min. 3 koše (maximální počet košů: 8) • Madlo v hraně víka • Ruční odmrazování • Chladivo bez FCKW-FKW (R 600a) a izolace stěn min. (60 mm) • Roční spotřeba energie max 310 kWh • 4 přepravní kolečka • Možnost připojení k externímu PC se softwarem HACCP | 1 | 1900x700x850 | 0 | 0
01.22 Chladící box mléčné výrobky a tuky
| Chladící box na tuky, mléko s podlahou▪ Teplota 0° až +2°C ▪ Systém spojení panelů pero-drážka s excentr. zámkem vč. rohových sloupků ▪ Opláštění PUR panelové izolace tl. 75 mm bíle lakovaný, žárově pozinkovaný ocelový plech, 1x otočné chladírenské dveře 900x2000, strop z PUR panelů tl. 75 mm ▪ KCHJ umístěna pod rampou venku▪ Cu sací a kapalinové potrubí do 5 m včetně izolace a úchytů ▪Chladivo R452A ▪ V ceně osvětlení včetně elektrorozvodů a možnost připojení k externímu PC se softwarem HACCP ▪ El.: 1,2 kW/230V/ 16A(C) ▪ Rozměr KCHJ 411x482x372 mm, 45 kg ▪ KCHJ umístěna pod rampou | 1 | 2650x2350x2350 | 0 | 0
1 | Nerez regál • 4 police | 4 | 1000x500x2000 | 0 | 0
2 | Dřevěná skladová rohož | 2 | 700x500x80 | 0 | 0
10.23 Suchý sklad
1 | Skladový regál 5 polic • Bílý komaxit s atestem pro přímý styk s potravinami • Kovové provedení • Šroubované spojení • Lakované práškovou barvou komaxit • Přestavitelnost polic 25mm • 5x police s nosností á 150kg • Nosnost regálového sloupce 750 kg | 4 | 900x500x2000 | 0 | 0
2 | Dřevěná skladová rohož | 1 | 1000x500x80 | 0 | 0
01.24 Hrubá přípravna brambor a zeleniny a sklad
1 | Škrabka brambor nerez 40 kg ▪ Příkon 1,1 kW ▪ Napětí 400 V ▪ Krytí IP 54 ▪ Výkonnost stroje: 450 kg / hod. ▪ Hmotnost 1 náplně: 40 kg ▪ Doba 1 pracovního cyklu: 1,5 - 3 min. ▪ Spotřeba vody 2,5 l/kg ▪ Opracování pomocí korundové vrstvy ▪ Celonerezové provedení | 1 | pr.710/780x880x1000 | 0 | 0
1a | Nerez lapač škrobu a slupek ▪ Pro separaci slupek a škrobu se systémem přepadu vytékající vody a zádržným nerezovým košem | 1 | pr. 320, v. 380 | 0 | 0
2 | Nerez stůl • 2 dřezy 500x500x300 • Spodní police • ZL | 1 | 1200x700x900 | 0 | 0
2a | Stojánková baterie profi • Model stolní • Dlouhé hygienické pákové ovládání a otočné raménko d = 230 mm • Robustní provedení • Přívodní hadice 3/8" (d = 400 mm) • Max. průtok (3 bar): 15 l/min • Upevňovací otvor pro baterii: min. ø35 mm – max. ø40 mm | 2 |  | 0 | 0
S3 | Nerez stůl , 3 zásuvky pod PD, spodní police, ZL | 1 | 1500x700x850 |  |  | stávající
S4 | Nerez regál | 1 | 700x500x1800 |  |  | stávající
5 | Samonavíjecí buben sklopný na stěnu • Buben celonerezové konstrukce se samonavíjením hadice a vodícími válečky • Hadice ukončena šroubením 1/2" • Teplota vody do 90 °C • Délka 12 m • Pistole na ostřik s mosazným tělem | 1 | 150x370x330 | 0 | 0
5a | Nástěnná směšovací baterie pro poz 13 | 1 |  | 0 | 0
6 | Prostor pod škrabku stavebně oddělen | 1 | vnitřní prostor 1200x800x150 |  |  | stavba
7 | Plošinový, manipulační vozík • 4 kolečka, z toho 2 bržděná | 1 | 700x500x850 | 0 | 0 | velikost přizpůsobit podle kabiny výtahu
8 | Umyvadlo nástěnné s kolenovým ovládáním, sifonem a baterií • Nastavení teploty vody pomocí směšovacího ventilu (včetně zpětných klapek pod umyvadlem) s 1/2" šroubením pro teplou a studenou vodu • Voda je spuštěna stlačením ventilu, který má nastaveno automatické zpoždění vypínání vody | 1 | 470x370x225 | 0 | 0
8a | Nerez zásobník na papírové ručníky | 1 | 280x150x300 | 0 | 0
8b | Nerez koš nášlap na použité ručníky, 20l | 1 | 450x290 | 0 | 0
8c | Nerez zásobník na mýdlo, 1000ml | 1 | 117x80x220 | 0 | 0
9 | Nerez podlahová vpusť do keramické dlažby • Včetně protiskluzového roštu s oky 23x23 mm • Integrovaná vyjímatelná zápachová uzávěra • Síto na hrubé nečistoty | 2 | 300x300x80 | 0 | 0 | dodávka gastro, instalace stavba
10 | Vypuštěno
11a | Dřevěná skladová rohož | 1 | 500x900x80 | 0 | 0
11b | Dřevěná skladová rohož | 1 | 500x900x80 | 0 | 0
01.25 Chladící box na brambory a zeleninu
| Chladící box na brambory a zeleninu s podlahou▪ Teplota 0° až +2°C ▪ Systém spojení panelů pero-drážka s excentr. zámkem vč. rohových sloupků ▪ Opláštění PUR panelové izolace tl. 75 mm bíle lakovaný, žárově pozinkovaný ocelový plech, 1x otočné chladírenské dveře 900x2000, strop z PUR panelů tl. 75 mm ▪ KCHJ umístěna pod rampou venku▪ Cu sací a kapalinové potrubí do 5 m včetně izolace a úchytů ▪Chladivo R452A ▪ V ceně osvětlení včetně elektrorozvodů a možnost připojení k externímu PC se softwarem HACCP ▪ El.: 1,2 kW/230V/ 16A(C ▪Rozměr KCHJ 405x485x372 mm, 42 kg ▪ KCHJ umístěna pod rampou | 1 | 3000x2400x2350 | 0 | 0
1 | Nerez regál • 4 police | 4 | 900x500x2000 | 0 | 0
2 | Dřevěná skladová rohož | 2 | 600x500x80 | 0 | 0
| Celkem zařízení bez DPH |  |  |  | 0
| Zpracování vývodových plánů, montáž, výchozí revize, doprava, demontáž stávajícího zařízení, uložení zařízení, se kterým je počítáno po rekonstrukci, likvidace nepoužitelného vybavení, zaučení obsluhy, kuchařský trénink multifunkce 4 směny a konvektomaty 1 směna | 1 |  | 0 | 0
| Rozpočet technologie celkem bez DPH |  |  |  | 0
Monitoring HACCP:
1 | Provozně organizační řád | 1 |  | 0 | 0
2 | Počítačový program | 1 |  | 0 | 0
| - instalace | 1 |  | 0 | 0
| - licence | 3 |  | 0 | 0
| - doprovodné programové úpravy | 1 |  | 0 | 0
3 | Zavedení systému HACCP - instalace programu HGS, SW úpravy, definice SW a trénink zaměstnanců v rozsahu | 1 |  | 0 | 0
4 | Audit do 3 měsíců od zavedení systému HACCP | 1 |  | 0 | 0
| Zavedení systému HACCP celkem |  |  |  | 0
5 | QiTB:Prostorový teploměr, -55…125°C, vodotěsný do chladících boxů | 2 |  | 0 | 0
6 | QiTV: prostorový vlhkoměr s teploměrem | 2 |  | 0 | 0
7 | QiTC: Teploměr pro montáž do zařízení (konektorované kabelové čidlo) | 18 |  | 0 | 0
8 | Převodník pT100/RS485 | 3 |  | 0 | 0
9 | Montážní skříň na stěnu | 2 |  | 0 | 0
10 | Vodotěsná zásuvka na stěně pro připojení k internímu komunikačnímu rozhraní | 4 |  | 0 | 0
11 | Teplotní čidlo pT100 -55….200°C | 2 |  | 0 | 0
12 | Teplotní čidlo pT100 -55….400°C | 1 |  | 0 | 0
13 | Napájecí zdroj 15V/1A | 1 |  | 0 | 0
14 | Převodník RS485/Ethernet | 1 |  | 0 | 0
15 | QiTQ kombinovaný adaptér 1 teploměr + 2 DI + 2 DO (nebo T+3DI), RS485 nebo USB | 4 |  | 0 | 0
16 | Jazýčkové relé nebo pomocné relé | 3 |  | 0 | 0
| Celkem materiál |  |  |  | 0
17 | Montáž čidla QiTB | 2 |  | 0 | 0
18 | Montáž čidla QiTV | 2 |  | 0 | 0
19 | Montáž čidla QiTC (do chl skříně, do vozíku, výdejního pultu) | 18 |  | 0 | 0
20 | Montáž teplotní sondy do zařízení | 3 |  | 0 | 0
21 | Montáž převodníku R1 do zařízení | 3 |  | 0 | 0
22 | Montáž skříně M2 | 2 |  | 0 | 0
23 | Montáž zásuvky, konektoru a kabelu pro IKR (např. ELE, CAREL,…) | 4 |  | 0 | 0
24 | Instalace komunikačního převodníku (RE, R3) | 1 |  | 0 | 0
25 | Montáž teplotního čidla pro TQI | 4 |  | 0 | 0
26 | Instalace externího kontaktu (jaz. relé, pom. relé) | 3 |  | 0 | 0
| Celkem montáž |  |  |  | 0
27 | QiMonWeb (webové rozhraní pro QiMonitor) | 1 |  | 0 | 0
28 | QiMonitor | 1 |  | 0 | 0
29 | Licence pro připojení QiTx, R1, RTR (Kč/ks) | 31 |  | 0 | 0
30 | Licence pro připojení analogového vstupu | 4 |  | 0 | 0
31 | Licence pro připojení digitálního vstupu | 3 |  | 0 | 0
| Instalace software, nastavení , oživení | 38 |  | 0 | 0
| Celkem software |  |  |  | 0
33 | Projektová dokumentace skutečného provedení | 1 |  | 0 | 0
| Celkem PD |  |  |  | 0
| Tester fritovacího oleje | 1 |  | 0 | 0
| Celkem tester |  |  |  | 0
34 | Vpichový teploměr DFP450W | 2 |  | 0 | 0
| Celkem měřidla |  |  |  | 0
35 | Pracovní stanice PC, 24"LCD, laserová tiskárna | 1 |  | 0 | 0
36 | GSM/GPRS adaptér, USB | 1 |  | 0 | 0
37 | Ethernetový přepínač (switch), dodávka a instalace | 1 |  | 0 | 0
38 | Rozbočovač RS485 4-portový | 1 |  | 0 | 0
39 | Rozvaděč 19" 9U + patch panel 24xRJ45, dodávka a instalace | 1 |  | 0 | 0
| Celkem PC a komunikační prvky |  |  |  | 0
| Celkem monitoring HACCP |  |  |  | 0
KABELOVÉ ROZVODY NEJSOU ZAHRNUTY V ROZPOČTU. JSOU DODÁVKOU STAVBY.
Příslušenství k multifunkci poz 3 v kuchyni
| Rameno pro automatický zdvih košů poz 3 | 2 |  | 0 | 0
| Varný koš | 6 |  | 0 | 0
| Fritovací koš | 6 |  | 0 | 0
| Rošt na noční úpravy | 6 |  | 0 | 0
| Síto | 2 |  | 0 | 0
| Špachtle velká | 2 |  | 0 | 0
| Špachtle velká na omeletu | 2 |  | 0 | 0
| Síto na halušky | 1 |  | 0 | 0
Příslušenství k mlýnku na maso poz 42 v kuchyni
| Komplet - šajba 2; 3; 3,5; 4; 6; 8 mm | 1 |  | 0 | 0
Příslušenství ke krouhači zeleniny poz 50 v kuchyni
| Sada 9 disků: plátkovač 1,2 a 4 mm; strouhač 1,5mm, 5 mm; nudličkovač 4x4, 6x6mm; kostičkovač 10x10x10 ( 2 disky - plátkovač a mřížka) | 1 |  | 0 | 0
Termosy k výrobníku teplých nápojů poz 38 v kuchyni:
2 zásobníky 20l v základní ceně
| Zásobník 20l, vodoznak, topné těleso, 220 V/ 0,12kW | 4 | pr.374/v.510 | 0 | 0
| Košové filtry papírové 250ks | 1 |  | 0 | 0
Koše do myčky stolního nádobí a chemie nutná pro zprovoznění myček:
| Koš na talíře | 10 | 500 X 500 | 0 | 0
| Koš základní | 10 | 500 X 500 | 0 | 0
| Mycí prostředek, 25 kg | 3 |  | 0 | 0
| Oplachový prostředek, 10l | 3 |  | 0 | 0
| Tabletová sůl 25 kg | 2 |  | 0 | 0
| Gastronádoba profi GN 1/1 hl. 200 mm, 22l | 15 | 530x325x200 | 0 | 0
| Gastronádoba profi GN 1/1 hl. 150 mm, 18,5l | 10 | 530x325x150 | 0 | 0
| Gastronádoba profi GN 1/1 hl. 100 mm, 11l | 20 | 530x325x100 | 0 | 0
| Gastronádoba profi GN 1/1 hl. 65 mm, 9l | 30 | 530x325x65 | 0 | 0
| Gastronádoba profi GN 1/1 hl. 40 mm, 4,5l | 20 | 530x325x40 | 0 | 0
| Gastronádoba profi GN 1/2 hl. 200 mm, 11,5l | 4 | 325x265x200 | 0 | 0
| Gastronádoba profi GN 1/3 200 mm, 7,8l | 5 | 325x176x200 | 0 | 0
| Gastronádoba profi GN 1/1 hl. 200 mm děrovaná, 22l | 5 | 530x325x200 | 0 | 0
| Gastronádoba profi GN 1/1 hl. 150 mm děrovaná, 18,5l | 10 | 530x325x150 | 0 | 0
| Gastronádoba profi GN 1/1 hl. 100 mm děrovaná, 11l | 10 | 530x325x100 | 0 | 0
| Gastronádoba profi GN 1/1 hl. 65 mm děrovaná , 9l | 30 | 530x325x65 | 0 | 0
| Gastronádoba děrovaná profi GN 1/1 hl. 40 mm, 4,5l | 10 | 530x325x40 | 0 | 0
| Gastronádoba granitová GN 1/1, hl. 60 mm | 40 | 530x325x60 | 0 | 0
| Gastronádoba granitová GN 1/1, hl.40 mm | 20 | 530x325x40 | 0 | 0
| Rošt nerez GN 1/1 | 10 | 530x325 | 0 | 0
| Víko na GN 1/1 bez úchytů profi | 15 | 530x325 | 0 | 0
| Víko na GN 1/2 bez úchytů profi | 10 | 325x265 | 0 | 0
| Víko na GN 1/3 bez úchytů profi | 5 | 325x176 | 0 | 0
| Gastronádoba s úchyty profi GN 1/1 200, 22l | 5 | 530x325x200 | 0 | 0
| Gastronádoba s úchyty profi GN 1/2 200, 11,5l | 6 | 325x265x200 | 0 | 0
| Gastronádoba s úchyty profi GN 1/2 hl. 150, 8,5l | 3 | 325x265x150 | 0 | 0
| Gastronádoba s úchyty profi GN 1/2 hl. 100, 6l | 3 | 325x265x100 | 0 | 0
| Gastronádoba s úchyty profi GN 2/3 200 mm, 18l | 10 | 352x325x200 | 0 | 0
| Gastronádoba s úchyty profi GN 1/3 150 mm, 5,5l | 5 | 325x176x150 | 0 | 0
| Gastronádoba profi GN 1/1 200 mm děrovaná s úchyty, 22l | 10 | 530x325x200 | 0 | 0
| Gastronádoba profi GN 1/1 150 mm děrovaná s úchyty, 18,5l | 6 | 530x325x150 | 0 | 0
| Víko na GN 1/1 s úchyty profi | 10 | 530x325 | 0 | 0
| Víko na GN 1/2 s úchyty profi | 6 | 325x265 | 0 | 0
| Víko na GN 2/3 s úchyty profi | 10 | 352x325 | 0 | 0
| Víko na GN 1/3 s úchyty profi | 5 | 325x176 | 0 | 0
| Rozpočet inventář celkem bez DPH |  |  |  | 0
| Rozpočet celkem bez DPH |  |  |  | 0