## List1
|  | množství | jedn.cena | cena
Zemní práce |  | . |  | 0
Vytyčení trasy kabelového vedení v zastavěném terénu | m | 85 |  | 0
Nařezání a sejmutí drnu | m2 | 5 |  | 0
Odstranění porostu z keřů a stromků do f 5 cm - středně hustý porost | m2 | 20 |  | 0
Výkop sondy pro vyhledání stávajících kabelů (65 × 120 cm) vč. záhozu | ks | 2 |  | 0
Ochrana prorůstání kořenů stromů do kabelů VO | m | 50 |  | 0
Výkop kabelové rýhy 35 × 70 cm (šířka/hloubka) / zemina tř. 4-5 | m | 85 |  | 0
Zához kabelové rýhy 35 × 70 cm (šířka/hloubka) / zemina tř. 4-5 | m | 85 |  | 0
Kabelové lože z písku tl. 10 cm | m | 85 |  | 0
Zakrytí kabelu výstražnou fólií PVC š. 33 cm | m | 85 |  | 0
Naložení a odvoz zeminy do 1 km | m3 | 8.5 |  | 0
Ruční položení drnu vč. pokropení | m2 | 3.25 |  | 0
Osetí povrchu trávou vč. dodávky osiva | m2 | 1.75 |  | 0
Zaměření kabelové trasy | m | 85 |  | 0
Zpracování výsledků zaměření, předání digitálně i ve výkresové podobě | ks | 1 |  | 0
Kabely a vodiče |  | . |  | 0
Vodič FeZn prům 10 mm v zemi | m | 93.5 |  | 0
Kabel CYKY- O 3x185+95 mm2 | m | 93.5 |  | 0
výsuvný energosloupek 4x 230V | ks | 1 |  | 0
Ukončení kabelu záklopkou nebo páskou do 4x32 mm2 | ks | 2 |  | 0
Revize |  |  |  | 0
revize | kpl | 1 |  | 0
Přesun hmot, montáž |  |  |  | 0
Odvoz stavebních a demoličních odpadů, zákonné nakládání s těmito odpady a doprava stavebního materiálu | kpl | 1 |  | 0
montáž | kpl | 1 |  | 0
celkem |  |  |  | 0
DPH 21% |  |  |  | 0
Cena celkem s DPH |  |  |  | 0